## Titulní list
FVE ČOV Dobříš – 268,64 kWp + 250 kWh
Soupisu stavebních prací, dodávek a služeb s výkazem výměr
| poř. č. | ÚSEK | Cena | DPH 21% | cena s DPH
| 1 | AC část | 0
| 2 | DC část | 0
| 3 | Konstrukce | 0
| 4 | Střídače, FV panely | 0
| 5 | Bateriové uložiště | 0
|  | Celkem | 0 | 0 | 0

## AC část
|  | číslo rozpočtové položky dle ceníku | Název rozpočtové položky | M.J. | počet m.j. | Cena za m.j. | Celkem za rozpočtovou položku
| AC část |  | Materiál
|  |  | Oceloplechová rozvodnice R-FV-DCAC1,2 | ks | 2 |  | 0
|  |  | Oceloplechová rozvodnice R-FV-DCAC3 | ks | 1 |  | 0
|  |  | Oceloplechová rozvodnice R-FV-DCAC4,5 | ks | 2 |  | 0
|  |  | Výzbroj rozvaděčů, podružný materiál | ks | 1 |  | 0
|  |  | AC jistič 3F, 160A/3B | ks | 2 |  | 0
|  |  | AC svodiče přepětí Saltek FLP-B+C MAXI V/3 | ks | 3 |  | 0
|  |  | Pojistková pouzdra | ks | 2 |  | 0
|  |  | Smart meter nepřímý x/5 vč. svorkovnice ZS1b | ks | 2 |  | 0
|  |  | MTP 200/5, 10 VA, Tp 0,5s | ks | 6 |  | 0
|  |  | Výkonový vypínač, QF1 | ks | 2 |  | 0
|  |  | AC jistič 3F, 50A/3B | ks | 1 |  | 0
|  |  | AC jistič 3F, 63A/3B | ks | 1 |  | 0
|  |  | Smart meter přímý | ks | 3 |  | 0
|  |  | U-f ochrana dvoustupňová | ks | 1 |  | 0
|  |  | Pojistková pouzdra, 1P, 32 A, 10x38 vč. PV10 6/20A gG | ks | 3 |  | 0
|  |  | Pojistková pouzdra, 3P, 32 A, 10x38 vč. PV10 6A gG | ks | 3 |  | 0
|  |  | Komunikační jednotka vč. zdroje | ks | 1 |  | 0
SolarEdge Commercial Gateway |  |  | Rozpadové místo stykač KM1 | ks | 1 |  | 0
|  |  | Pomocné relé 230 V, 1xpřepínací kontakt | ks | 1 |  | 0
|  |  | Pojistkový odpínač | ks | 2 |  | 0
|  |  | AC jistič 3f | ks | 1 |  | 0
|  |  | AC jisitič 3f | ks | 2 |  | 0
|  |  | svodič přepětí | ks | 2 |  | 0
|  |  | Stykač KM1 | ks | 2 |  | 0
|  |  | Vypínač | ks | 2 |  | 0
|  |  | Dispečereké řízení výrobny | ks | 1 |  | 0
|  |  | Kabel CYKY J 4x70 mm2 - WL6 | m | 150 |  | 0
|  |  | Kabel CYKY J 4x185 mm2 - WL8 | m | 20 |  | 0
|  |  | Kabel CYKY J 4x50 mm2 - WL11 | m | 60 |  | 0
|  |  | Protipožární Kabel PRAFlaDur-J 2x2,5 RE P60-R - WS13 | m | 300 |  | 0
|  |  | Plechové žlaby, trubky rošty 100 x 50 vč. příslušenství atd. | m | 80 |  | 0
|  |  | Vodič CYA 16 mm2 zž | m | 550 |  | 0
|  |  | Jímací soustava pozemní instalace, úprava jímací soustavy u střešní instalace | ks | 1 |  | 0
|  |  | Stop tlačítko s aretací | ks | 6 |  | 0
|  |  | Drobný elektroinstalační materiál (svorky, lisovací oka, šroubky, příchytky) | sada | 1 |  | 0
|  |  | DŘS vč. materiálu | sada | 1 |  | 0
Požární bezpečnost
|  |  | Hasící přístroj | ks | 3 |  | 0
|  |  | Protipožární ucpávky | ks | 6 |  | 0
Ostatní náklady
|  |  | GZS z položek prací | % | 5 |  | 0
|  |  | Kompletační činnost | % | 1 |  | 0
Ceníky prací
Elektromontážní a zemní práce
|  |  | Montáž oceloplechové rozvodnice vč. výzbroje | ks | 5 |  | 0
|  |  | Montáž hromosvodní soustavy(pozemní instalace), napojení na soustavu pospojování objektu | ks | 1 |  | 0
|  |  | Zemní práce | m | 170 |  | 0
HZS
|  |  | Montážní a demontážní práce v HZS | hod | 40 |  | 0
|  |  | Výchozí revize | hod | 15 |  | 0
Dodávky
|  |  | Doprava a přesun dodávek | % | 3 | 0 | 0
0

## DC část
| číslo rozpočtové položky dle ceníku | Název rozpočtové položky | M.J. | počet m.j. | Cena za m.j. | Celkem za rozpočtovou položku
DC část |  | Materiál
|  | DC konektory MC4 (samec+samice) | sada | 150 |  | 0
|  | DC vodič, UV odolný 6mm2 - WL1 až WL4 | m | 1200 |  | 0
|  | Stahovací páska | ks | 3500 |  | 0
|  | Podružný materiál (svorky, konektory, příchytky,..) | % | 4 | 0 | 0
|  | DC svodič přepětí typu 1+2 | ks | 18 |  | 0
|  | Pojistková pouzdra 2P, 10x38, 1000V DC | ks | 18 |  | 0
Ostatní náklady
|  | GZS z položek prací | % | 4 | 0 | 0
|  | Kompletační činnost | % | 1 | 0 | 0
Ceníky prací
Elektromontážní a zemní práce
|  | Montáž kabelů DC 6 mm2 | m | 1200 |  | 0
|  | Připojení do DC částí rozvaděčů | ks | 5 |  | 0
HZS
|  | Montážní a demontážní práce v HZS | hod | 30 |  | 0
Dodávky
|  | Doprava a přesun dodávek | % | 4 | 0 | 0
0

## Konstrukce
|  | číslo rozpočtové položky dle ceníku | Název rozpočtové položky | M.J. | počet m.j. | Cena za m.j. | Celkem za rozpočtovou položku
| Konstrukce |  | Materiál
|  |  | Hliníková střešní konstrukce pro FV panely | ks | 40 |  | 0
|  |  | Podružný materiál | % | 5 | 0 | 0
|  |  | Hliníková pozemní konstrukce pro FV panely | ks | 544 |  | 0
|  |  | Podružný materiál | % | 5 | 0 | 0
Ostatní náklady
|  |  | GZS z položek prací | % | 4 | 0 | 0
|  |  | Územní vlivy | % | 2 | 0 | 0
|  |  | Kompletační činnost | % | 2 | 0 | 0
Ceníky prací
68 |  |  | Hliníková střešní konstrukce | ks | 40 |  | 0
|  |  | Hliníková pozemní konstrukce | ks | 544 |  | 0
HZS
|  |  | Montážní a demontážní práce v HZS | hod | 30 |  | 0
Dodávky
|  |  | Doprava a přesun dodávek | % | 2 | 0 | 0
0

## Střídače+panely
| číslo rozpočtové položky dle ceníku | Název rozpočtové položky | M.J. | počet m.j. | Cena za m.j. | Celkem za rozpočtovou položku
Střídače + panely |  | Materiál
|  | Třífázový střídač 100 kW | ks |  |  | 0
|  | Třífázový střídač 30 kW | ks |  |  | 0
|  | Třífázový střídač 8 kW | ks |  |  | 0
|  | Fotovoltaický monokrystalický panel 460 Wp | ks |  |  | 0
|  | Výkonový optimizér v uspořádání 2:1 (FVE:optimizér) | ks |  |  | 0
|  | Výkonový optimizér v uspořádání 1:1 (FVE:optimizér) | ks |  |  | 0
|  | Podružný materiál | Kč |  |  | 0
Ostatní náklady
|  | GZS z položek prací | % |  | 0 | 0
|  | Kompletační činnost | % |  | 0 | 0
Ceníky prací
Elektromontážní a zemní práce
|  | Montáž třífázového střídače | ks |  |  | 0
|  | Montáž fotovoltaického panelu | ks |  |  | 0
|  | Montáž výkonového optimizéru | ks |  |  | 0
HZS
|  | Montážní a demontážní práce v HZS | hod |  |  | 0
Dodávky
|  | Doprava a přesun dodávek | % |  | 0 | 0
0

## Bateriové uložiště
| číslo rozpočtové položky dle ceníku | Název rozpočtové položky | M.J. | počet m.j. | Cena za m.j. | Celkem za rozpočtovou položku
Střídače + panely |  | Materiál
|  | Bateriové kompaktní uložiště 250 kWh | ks | 1 |  | 0
|  | Odvětrání rozvodny | ks | 1 |  | 0
|  | Podružný materiál | % | 0.5 | 0 | 0
|  | CYKY J 5x10 mm2 | m | 20 |  | 0
Ostatní náklady
|  | Protipožární opatření | ks | 1 |  | 0
|  | GZS z položek prací | % | 5 | 0 | 0
|  | Kompletační činnost | % | 3 | 0 | 0
Ceníky prací
Elektromontážní a zemní práce
|  | Montáž bateriového uložiště | ks | 1 |  | 0
|  | Vyvedení výkonu | ks | 1 |  | 0
HZS
|  | Montážní a demontážní práce v HZS | hod | 30 |  | 0
Dodávky
|  | Doprava a přesun dodávek | % | 2 | 0 | 0
0