## Rekapitulace stavby
Export Komplet | [25 empty] | VZ | 2.0 | [5 empty] | False | False | {0a05bd6b-b30a-4b53-8795-92af85e89a11}
[18 empty] | >> skryté sloupce << | [13 empty] | 0,01 | 21
[32 empty] | 0,01 | 12
|  | REKAPITULACE STAVBY | [16 empty] | v --- níže se nacházejí doplnkové a pomocné údaje k sestavám --- v | [11 empty] | Návod na vyplnění | 0,001
|  | Kód: |  |  |  |  | 281 | [23 empty] | Měnit lze pouze buňky se žlutým podbarvením! 1) v Rekapitulaci stavby vyplňte údaje o Uchazeči (přenesou se do ostatních sestav i v jiných listech) 2) na vybraných listech vyplňte v sestavě Soupis prací ceny u položek | 0,01
|  | Stavba: |  |  |  |  | Dobříš Nová ulice | [24 empty] | 0,01
|  | KSO: | [11 empty] | CC-CZ: | [17 empty] | 0,01
|  | Místo: |  |  |  |  | Dobříš | [6 empty] | Datum: |  | 3. 6. 2024 | [15 empty] | 0,01
0,01
|  | Zadavatel: | [11 empty] | IČ: | [17 empty] | 0,01
[14 empty] | DIČ: | [17 empty] | 0,01
0,01
|  | Uchazeč: | [11 empty] | IČ: |  | Vyplň údaj | [15 empty] | 0,01
|  |  | Vyplň údaj | [10 empty] | DIČ: |  | Vyplň údaj | [15 empty] | 0,01
False
|  | Projektant: | [11 empty] | IČ: | [17 empty] | False
|  |  | Ing. Jan Dudík | [10 empty] | DIČ: | [17 empty] | True
0,01
|  | Zpracovatel: | [11 empty] | IČ: |  | 15856666 | [15 empty] | 0,01
|  |  | Ing. Petr Dudík | [10 empty] | DIČ: | [17 empty] | False
Poznámka:
Soupis prací je sestaven s využitím Cenové soustavy ÚRS. Položky, které pochází z této cenové soustavy, jsou ve sloupci 'Cenová soustava' označeny popisem 'CS ÚRS' a úrovní příslušného kalendářního pololetí. Veškeré další informace vymezující popis a podmínky použití těchto položek z Cenové soustavy, které nejsou uvedeny přímo v soupisu prací, jsou neomezeně dálkově k dispozici na webu podminky.urs.cz.
|  | Cena bez DPH | [11 empty] | 0
[8 empty] | Sazba daně |  | Základ daně |  |  |  | Výše daně
|  | DPH |  | základní |  |  |  | 21% |  | 0 |  |  |  | 0
|  |  |  | snížená |  |  |  | 12% |  | 0 |  |  |  | 0
|  |  |  | zákl. přenesená |  |  |  | 21% |  | 0 |  |  |  | 0
|  |  |  | sníž. přenesená |  |  |  | 12% |  | 0 |  |  |  | 0
|  |  |  | nulová |  |  |  | 0% |  | 0 |  |  |  | 0
|  | Cena s DPH | [6 empty] | v |  | CZK |  |  | 0
REKAPITULACE OBJEKTŮ STAVBY A SOUPISŮ PRACÍ
| Kód: | [6 empty] | 281
| Stavba: | [6 empty] | Dobříš Nová ulice
| Místo: | [6 empty] | Dobříš |  |  |  |  | Datum: |  | 3. 6. 2024
| Zadavatel: | [11 empty] | Projektant: |  | Ing. Jan Dudík |  |  |  | Informatívní údaje z listů zakázek
| Uchazeč: | [11 empty] | Zpracovatel: |  | Ing. Petr Dudík
| Kód |  |  |  | Popis | [6 empty] | Cena bez DPH [CZK] |  |  |  | Cena s DPH [CZK] | Typ |  | z toho Ostat. náklady [CZK] | DPH [CZK] | Normohodiny [h] | DPH základní [CZK] | DPH snížená [CZK] | DPH základní přenesená [CZK] | DPH snížená přenesená [CZK] | Základna DPH základní | Základna DPH snížená | Základna DPH zákl. přenesená | Základna DPH sníž. přenesená | Základna DPH nulová
| Náklady stavby celkem | [10 empty] | 0 |  |  |  | 0 |  |  | 0 | 0 | 0 | 0 | 0 | 0 | 0 | 0 | 0 | 0 | 0 | 0 |  | D | 0 | ###NOIMPORT### | IMPORT | {0a05bd6b-b30a-4b53-8795-92af85e89a11} | {00000000-0000-0000-0000-000000000000}
/ |  | 1 |  |  |  | komunikace | [5 empty] | 0 |  |  |  | 0 | STA |  | 0 | 0 | 0 | 0 | 0 | 0 | 0 | 0 | 0 | 0 | 0 | 0 |  |  | 1 |  | IMPORT | {311efab0-e890-414b-bc95-f9ef77a4be94} | {0a05bd6b-b30a-4b53-8795-92af85e89a11} | 2
/ |  | 2 |  |  |  | vedlejší rozpočtové náklady | [5 empty] | 0 |  |  |  | 0 | STA |  | 0 | 0 | 0 | 0 | 0 | 0 | 0 | 0 | 0 | 0 | 0 | 0 |  |  | 1 |  | IMPORT | {5004d4ab-fda2-4229-a1bc-cb638ac4b988} | {0a05bd6b-b30a-4b53-8795-92af85e89a11} | 2

## 1 - komunikace
[9 empty] | >> skryté sloupce << | [9 empty] | {311efab0-e890-414b-bc95-f9ef77a4be94} | [5 empty] | asf | plocha asfaltové vozovky | m2 | 769,4 | 2
[19 empty] | 2 | [5 empty] | chod | plocha dlážděnoho chodníku | m2 | 173 | 2
| KRYCÍ LIST SOUPISU PRACÍ | [8 empty] | v --- níže se nacházejí doplnkové a pomocné údaje k sestavám --- v | [8 empty] | False | [5 empty] | vjezd | plocha dlážděných vjezdů | m2 | 278,6 | 2
[25 empty] | park | plocha dlážděná parkovací ze širokospárové dlažby | m2 | 31 | 2
| Stavba: | [23 empty] | přípvp | délka potrubí ul. vpustí | m | 7,5 | 2
Dobříš Nová ulice
Objekt:
1 - komunikace
| KSO: |  |  |  |  | CC-CZ:
| Místo: |  | Dobříš |  |  | Datum: | 3. 6. 2024
| Zadavatel: |  |  |  |  | IČ:
DIČ:
| Uchazeč: |  |  |  |  | IČ: | Vyplň údaj
|  | Vyplň údaj |  |  |  | DIČ: | Vyplň údaj
| Projektant: |  |  |  |  | IČ:
|  | Ing. Jan Dudík |  |  |  | DIČ:
| Zpracovatel: |  |  |  |  | IČ: | 15856666
|  | Ing. Petr Dudík |  |  |  | DIČ:
Poznámka:
| Cena bez DPH | [5 empty] | 0
|  |  | Základ daně |  |  | Sazba daně | Výše daně
| DPH | základní | 0 |  |  | 21% | 0
|  | snížená | 0 |  |  | 12% | 0
|  | zákl. přenesená | 0 |  |  | 21% | 0
|  | sníž. přenesená | 0 |  |  | 12% | 0
|  | nulová | 0 |  |  | 0% | 0
| Cena s DPH |  |  | v | CZK |  | 0
REKAPITULACE ČLENĚNÍ SOUPISU PRACÍ
Stavba:
Dobříš Nová ulice
Objekt:
1 - komunikace
Místo: |  |  | Dobříš |  |  | Datum: | 3. 6. 2024
Zadavatel: | [5 empty] | Projektant: | Ing. Jan Dudík
Uchazeč: |  |  | Vyplň údaj |  |  | Zpracovatel: | Ing. Petr Dudík
Kód dílu - Popis | [6 empty] | Cena celkem [CZK]
Náklady stavby celkem | [6 empty] | 0 | [12 empty] | -1
| HSV - Práce a dodávky HSV | [5 empty] | 0
| 1 - Zemní práce | [5 empty] | 0
| 4 - Vodorovné konstrukce | [5 empty] | 0
| 5 - Komunikace | [5 empty] | 0
| 8 - Trubní vedení | [5 empty] | 0
| 9 - Ostatní konstrukce a práce, bourání | [5 empty] | 0
| 99 - Přesun hmot | [5 empty] | 0
| 997 - Přesun sutě | [5 empty] | 0
SOUPIS PRACÍ
Stavba:
Dobříš Nová ulice
Objekt:
1 - komunikace
Místo: |  |  | Dobříš |  |  | Datum: | 3. 6. 2024
Zadavatel: | [5 empty] | Projektant: | Ing. Jan Dudík
Uchazeč: |  |  | Vyplň údaj |  |  | Zpracovatel: | Ing. Petr Dudík
PČ | Typ | Kód | Popis | MJ | Množství | J.cena [CZK] | Cena celkem [CZK] | Cenová soustava |  |  | DPH | J. Nh [h] | Nh celkem [h] | J. hmotnost [t] | Hmotnost celkem [t] | J. suť [t] | Suť Celkem [t]
Náklady soupisu celkem | [6 empty] | 0 | [5 empty] | 0 |  | 272.9282 |  | 502.3292 |  | D | -1 | [15 empty] | 0
| D | HSV | Práce a dodávky HSV |  |  |  | 0 | [5 empty] | 0 |  | 272.9282 |  | 502.3292 | 1 | D | 0 |  |  |  | ROZPOCET | [11 empty] | 0
| D | 1 | Zemní práce |  |  |  | 0 | [5 empty] | 0 |  | 5.1322 |  | 499.2038 | 1 | D | 1 |  |  |  | ROZPOCET | [11 empty] | 0
1 | K | 113106123 | Rozebrání dlažeb komunikací pro pěší s přemístěním hmot na skládku na vzdálenost do 3 m nebo s naložením na dopravní prostředek s ložem z kameniva nebo živice a s jakoukoliv výplní spár ručně ze zámkové dlažby | m2 | 18 |  | 0 |  |  |  | základní |  | 0 | 0 | 0 | 0.26 | 4.68 | 4 | K | 2 |  |  |  | ROZPOCET | [5 empty] | 0 | 0 | 0 | 0 | 0 | 1 | 0 | 4 | 155388955
| Online PSC |  | https://podminky.urs.cz/item/CS_URS_2024_01/113106123 | [15 empty] | Online PSC | 2
| VV |  | "stávající vjezdy rozebrání části pro předláždění" 18 |  | 18 | [13 empty] | VV | 2 | 2 | True | 0 | ROZPOCET
2 | K | 113107221 | Odstranění podkladů nebo krytů strojně plochy jednotlivě přes 200 m2 s přemístěním hmot na skládku na vzdálenost do 20 m nebo s naložením na dopravní prostředek z kameniva hrubého drceného, o tl. vrstvy do 100 mm | m2 | 674.56 |  | 0 |  |  |  | základní |  | 0 | 0 | 0 | 0.17 | 114.6752 | 4 | K | 2 |  |  |  | ROZPOCET | [5 empty] | 0 | 0 | 0 | 0 | 0 | 1 | 0 | 4 | -1982455974
| Online PSC |  | https://podminky.urs.cz/item/CS_URS_2024_01/113107221 | [15 empty] | Online PSC | 2
| VV |  | vjezd*0,35+asf*0,75 |  | 674.56 | [13 empty] | VV | 2 | 2 | True | 0 | ROZPOCET
3 | K | 113107223 | Odstranění podkladů nebo krytů strojně plochy jednotlivě přes 200 m2 s přemístěním hmot na skládku na vzdálenost do 20 m nebo s naložením na dopravní prostředek z kameniva hrubého drceného, o tl. vrstvy přes 200 do 300 mm | m2 | 269.29 |  | 0 |  |  |  | základní |  | 0 | 0 | 0 | 0.44 | 118.4876 | 4 | K | 2 |  |  |  | ROZPOCET | [5 empty] | 0 | 0 | 0 | 0 | 0 | 1 | 0 | 4 | -2071789142
| Online PSC |  | https://podminky.urs.cz/item/CS_URS_2024_01/113107223 | [15 empty] | Online PSC | 2
| VV |  | asf*0,35 |  | 269.29 | [13 empty] | VV | 2 | 2 | True | 0 | ROZPOCET
4 | K | 113107242 | Odstranění podkladů nebo krytů strojně plochy jednotlivě přes 200 m2 s přemístěním hmot na skládku na vzdálenost do 20 m nebo s naložením na dopravní prostředek živičných, o tl. vrstvy přes 50 do 100 mm | m2 | 750.05 |  | 0 |  |  |  | základní |  | 0 | 0 | 0 | 0.22 | 165.011 | 4 | K | 2 |  |  |  | ROZPOCET | [5 empty] | 0 | 0 | 0 | 0 | 0 | 1 | 0 | 4 | 478326755
| Online PSC |  | https://podminky.urs.cz/item/CS_URS_2024_01/113107242 | [15 empty] | Online PSC | 2
| VV |  | chod+asf*0,75 |  | 750.05 | [13 empty] | VV | 2 | 2 | True | 0 | ROZPOCET
5 | K | 113202111 | Vytrhání obrub s vybouráním lože, s přemístěním hmot na skládku na vzdálenost do 3 m nebo s naložením na dopravní prostředek z krajníků nebo obrubníků stojatých | m | 470 |  | 0 |  |  |  | základní |  | 0 | 0 | 0 | 0.205 | 96.35 | 4 | K | 2 |  |  |  | ROZPOCET | [5 empty] | 0 | 0 | 0 | 0 | 0 | 1 | 0 | 4 | -1049538476
| Online PSC |  | https://podminky.urs.cz/item/CS_URS_2024_01/113202111 | [15 empty] | Online PSC | 2
| VV |  | "stávající žulové obrubníky" 460 |  | 460 | [13 empty] | VV | 2 | 2 | True | 0 | ROZPOCET
| VV |  | "obrubníky v křižovatce s ul. Čs armády" 10 |  | 10 | [13 empty] | VV | 2 | 2 | True | 0 | ROZPOCET
6 | K | 121151113 | Sejmutí ornice strojně při souvislé ploše přes 100 do 500 m2, tl. vrstvy do 200 mm | m2 | 150 |  | 0 |  |  |  | základní |  | 0 | 0 | 0 | 0 | 0 | 4 | K | 2 |  |  |  | ROZPOCET | [5 empty] | 0 | 0 | 0 | 0 | 0 | 1 | 0 | 4 | -1625832046
| Online PSC |  | https://podminky.urs.cz/item/CS_URS_2024_01/121151113 | [15 empty] | Online PSC | 2
| VV |  | "podél opravované komunikace"150 |  | 150 | [13 empty] | VV | 2 | 2 | True | 0 | ROZPOCET
7 | K | 122351103 | Odkopávky a prokopávky nezapažené strojně v hornině třídy těžitelnosti II skupiny 4 přes 50 do 100 m3 | m3 | 63.609 |  | 0 |  |  |  | základní |  | 0 | 0 | 0 | 0 | 0 | 4 | K | 2 |  |  |  | ROZPOCET | [5 empty] | 0 | 0 | 0 | 0 | 0 | 1 | 0 | 4 | 1198036863
| Online PSC |  | https://podminky.urs.cz/item/CS_URS_2024_01/122351103 | [15 empty] | Online PSC | 2
| VV |  | asf*0,35*0,2+vjezd*0,35*0,1 |  | 63.609 | [13 empty] | VV | 2 | 2 | True | 0 | ROZPOCET
8 | K | 132351101 | Hloubení nezapažených rýh šířky do 800 mm strojně s urovnáním dna do předepsaného profilu a spádu v hornině třídy těžitelnosti II skupiny 4 do 20 m3 | m3 | 9 |  | 0 |  |  |  | základní |  | 0 | 0 | 0 | 0 | 0 | 4 | K | 2 |  |  |  | ROZPOCET | [5 empty] | 0 | 0 | 0 | 0 | 0 | 1 | 0 | 4 | -1486724442
| Online PSC |  | https://podminky.urs.cz/item/CS_URS_2024_01/132351101 | [15 empty] | Online PSC | 2
| VV |  | "přípojky vpustí"( 2+1,5+1,5+1,5+1)*0,8*1,5 |  | 9 | [13 empty] | VV | 2 | 2 | True | 0 | ROZPOCET
9 | K | 167151102 | Nakládání, skládání a překládání neulehlého výkopku nebo sypaniny strojně nakládání, množství do 100 m3, z horniny třídy těžitelnosti II, skupiny 4 a 5 | m3 | 66.39 |  | 0 |  |  |  | základní |  | 0 | 0 | 0 | 0 | 0 | 4 | K | 2 |  |  |  | ROZPOCET | [5 empty] | 0 | 0 | 0 | 0 | 0 | 1 | 0 | 4 | -1873442892
| Online PSC |  | https://podminky.urs.cz/item/CS_URS_2024_01/167151102 | [15 empty] | Online PSC | 2
| VV |  | 63,09+9-5,7 |  | 66.39 | [13 empty] | VV | 2 | 2 | True | 0 | ROZPOCET
10 | K | 162751137 | Vodorovné přemístění výkopku nebo sypaniny po suchu na obvyklém dopravním prostředku, bez naložení výkopku, avšak se složením bez rozhrnutí z horniny třídy těžitelnosti II skupiny 4 a 5 na vzdálenost přes 9 000 do 10 000 m | m3 | 66.39 |  | 0 |  |  |  | základní |  | 0 | 0 | 0 | 0 | 0 | 4 | K | 2 |  |  |  | ROZPOCET | [5 empty] | 0 | 0 | 0 | 0 | 0 | 1 | 0 | 4 | -535654815
| Online PSC |  | https://podminky.urs.cz/item/CS_URS_2024_01/162751137 | [15 empty] | Online PSC | 2
| VV |  | 63,09+9-5,7 |  | 66.39 | [13 empty] | VV | 2 | 2 | True | 0 | ROZPOCET
11 | K | 171251201 | Uložení sypaniny na skládky nebo meziskládky bez hutnění s upravením uložené sypaniny do předepsaného tvaru | m3 | 66.39 |  | 0 |  |  |  | základní |  | 0 | 0 | 0 | 0 | 0 | 4 | K | 2 |  |  |  | ROZPOCET | [5 empty] | 0 | 0 | 0 | 0 | 0 | 1 | 0 | 4 | 884170223
| Online PSC |  | https://podminky.urs.cz/item/CS_URS_2024_01/171251201 | [15 empty] | Online PSC | 2
12 | K | 997221873 | Poplatek za uložení stavebního odpadu na recyklační skládce (skládkovné) zeminy a kamení zatříděného do Katalogu odpadů pod kódem 17 05 04 | t | 119.502 |  | 0 |  |  |  | základní |  | 0 | 0 | 0 | 0 | 0 | 4 | K | 2 |  |  |  | ROZPOCET | [5 empty] | 0 | 0 | 0 | 0 | 0 | 1 | 0 | 4 | -291520419
| Online PSC |  | https://podminky.urs.cz/item/CS_URS_2024_01/997221873 | [15 empty] | Online PSC | 2
| VV |  | 66,39*1,8 |  | 119.502 | [13 empty] | VV | 2 | 2 | True | 0 | ROZPOCET
13 | K | 174151101 | Zásyp sypaninou z jakékoliv horniny strojně s uložením výkopku ve vrstvách se zhutněním jam, šachet, rýh nebo kolem objektů v těchto vykopávkách | m3 | 5.7 |  | 0 |  |  |  | základní |  | 0 | 0 | 0 | 0 | 0 | 4 | K | 2 |  |  |  | ROZPOCET | [5 empty] | 0 | 0 | 0 | 0 | 0 | 1 | 0 | 4 | 1491822389
| Online PSC |  | https://podminky.urs.cz/item/CS_URS_2024_01/174151101 | [15 empty] | Online PSC | 2
| VV |  | "výkop minus lože a obsyp" 9-0,6-2,7 |  | 5.7 | [13 empty] | VV | 2 | 2 | True | 0 | ROZPOCET
14 | K | 175151101 | Obsypání potrubí strojně sypaninou z vhodných třídy těžitelnosti I a II, skupiny 1 až 4 nebo materiálem připraveným podél výkopu ve vzdálenosti do 3 m od jeho kraje, pro jakoukoliv hloubku výkopu a míru zhutnění bez prohození sypaniny | m3 | 2.7 |  | 0 |  |  |  | základní |  | 0 | 0 | 0 | 0 | 0 | 4 | K | 2 |  |  |  | ROZPOCET | [5 empty] | 0 | 0 | 0 | 0 | 0 | 1 | 0 | 4 | -218597076
| Online PSC |  | https://podminky.urs.cz/item/CS_URS_2024_01/175151101 | [15 empty] | Online PSC | 2
| VV |  | přípvp*0,8*0,45 |  | 2.7 | [13 empty] | VV | 2 | 2 | True | 0 | ROZPOCET
| VV |  | Součet |  | 2.7 | [13 empty] | VV | 2 | 4 | True | 1 | ROZPOCET
15 | M | 58341341 | kamenivo drcené drobné frakce 0/4 | t | 5.13 |  | 0 |  |  |  | základní |  | 0 | 1 | 5.13 | 0 | 0 | 8 | M | 2 |  |  |  | ROZPOCET | [5 empty] | 0 | 0 | 0 | 0 | 0 | 1 | 0 | 4 | -2083737480
| VV |  | 2,7*1,9 |  | 5.13 | [13 empty] | VV | 2 | 2 | True | 1 | ROZPOCET
16 | K | 181311103 | Rozprostření a urovnání ornice v rovině nebo ve svahu sklonu do 1:5 ručně při souvislé ploše, tl. vrstvy do 200 mm | m2 | 150 |  | 0 |  |  |  | základní |  | 0 | 0 | 0 | 0 | 0 | 4 | K | 2 |  |  |  | ROZPOCET | [5 empty] | 0 | 0 | 0 | 0 | 0 | 1 | 0 | 4 | -1260981482
| Online PSC |  | https://podminky.urs.cz/item/CS_URS_2024_01/181311103 | [15 empty] | Online PSC | 2
| VV |  | "podél opravované komunikace"150 |  | 150 | [13 empty] | VV | 2 | 2 | True | 0 | ROZPOCET
17 | K | 181411141 | Založení trávníku na půdě předem připravené plochy do 1000 m2 výsevem včetně utažení parterového v rovině nebo na svahu do 1:5 | m2 | 150 |  | 0 |  |  |  | základní |  | 0 | 0 | 0 | 0 | 0 | 4 | K | 2 |  |  |  | ROZPOCET | [5 empty] | 0 | 0 | 0 | 0 | 0 | 1 | 0 | 4 | -1308838876
18 | M | 00572472 | osivo směs travní krajinná-rovinná | kg | 2.25 |  | 0 |  |  |  | základní |  | 0 | 0.001 | 0.00225 | 0 | 0 | 8 | M | 2 |  |  |  | ROZPOCET | [5 empty] | 0 | 0 | 0 | 0 | 0 | 1 | 0 | 4 | -957240041
| VV |  | 150*0,015 |  | 2.25 | [13 empty] | VV | 2 | 2 | True | 1 | ROZPOCET
| D | 4 | Vodorovné konstrukce |  |  |  | 0 | [5 empty] | 0 |  | 1.1345 |  | 0 | 1 | D | 1 |  |  |  | ROZPOCET | [11 empty] | 0
19 | K | 451572111 | Lože pod potrubí, stoky a drobné objekty v otevřeném výkopu z kameniva drobného těženého 0 až 4 mm | m3 | 0.6 |  | 0 |  |  |  | základní |  | 0 | 1.8908 | 1.1345 | 0 | 0 | 4 | K | 2 |  |  |  | ROZPOCET | [5 empty] | 0 | 0 | 0 | 0 | 0 | 1 | 0 | 4 | -442924389
| Online PSC |  | https://podminky.urs.cz/item/CS_URS_2024_01/451572111 | [15 empty] | Online PSC | 2
| VV |  | přípvp*0,8*0,1 |  | 0.6 | [13 empty] | VV | 2 | 2 | True | 1 | ROZPOCET
| D | 5 | Komunikace |  |  |  | 0 | [5 empty] | 0 |  | 170.5717 |  | 0 | 1 | D | 1 |  |  |  | ROZPOCET | [11 empty] | 0
20 | K | 564851111 | Podklad ze štěrkodrti ŠD s rozprostřením a zhutněním plochy přes 100 m2, po zhutnění tl. 150 mm | m2 | 846.34 |  | 0 |  |  |  | základní |  | 0 | 0 | 0 | 0 | 0 | 4 | K | 2 |  |  |  | ROZPOCET | [5 empty] | 0 | 0 | 0 | 0 | 0 | 1 | 0 | 4 | 2038618824
| Online PSC |  | https://podminky.urs.cz/item/CS_URS_2024_01/564851111 | [15 empty] | Online PSC | 2
| VV |  | asf*0,4+asf*0,35*2 |  | 846.34 | [13 empty] | VV | 2 | 2 | True | 0 | ROZPOCET
21 | K | 564861011 | Podklad ze štěrkodrti ŠD s rozprostřením a zhutněním plochy jednotlivě do 100 m2, po zhutnění tl. 200 mm | m2 | 128.51 |  | 0 |  |  |  | základní |  | 0 | 0 | 0 | 0 | 0 | 4 | K | 2 |  |  |  | ROZPOCET | [5 empty] | 0 | 0 | 0 | 0 | 0 | 1 | 0 | 4 | -539589096
| Online PSC |  | https://podminky.urs.cz/item/CS_URS_2024_01/564861011 | [15 empty] | Online PSC | 2
| VV |  | vjezd*0,35+park |  | 128.51 | [13 empty] | VV | 2 | 2 | True | 0 | ROZPOCET
22 | K | 566301111 | Úprava dosavadního krytu z kameniva drceného jako podklad pro nový kryt s vyrovnáním profilu v příčném i podélném směru, s vlhčením a zhutněním, s doplněním kamenivem drceným, jeho rozprostřením a zhutněním, v množství přes 0,04 do 0,06 m3/m2 | m2 | 469.5 |  | 0 |  |  |  | základní |  | 0 | 0.09848 | 46.2364 | 0 | 0 | 4 | K | 2 |  |  |  | ROZPOCET | [5 empty] | 0 | 0 | 0 | 0 | 0 | 1 | 0 | 4 | 1689351987
| Online PSC |  | https://podminky.urs.cz/item/CS_URS_2024_01/566301111 | [15 empty] | Online PSC | 2
| VV |  | "vyrovnání a doplnění stávajícího podkladu" asf*0,15+chod+vjezd*0,65 |  | 469.5 | [13 empty] | VV | 2 | 2 | True | 0 | ROZPOCET
23 | K | 573111111 | Postřik infiltrační PI z asfaltu silničního s posypem kamenivem, v množství 0,60 kg/m2 | m2 | 769.4 |  | 0 |  |  |  | základní |  | 0 | 0 | 0 | 0 | 0 | 4 | K | 2 |  |  |  | ROZPOCET | [5 empty] | 0 | 0 | 0 | 0 | 0 | 1 | 0 | 4 | -2132708218
| Online PSC |  | https://podminky.urs.cz/item/CS_URS_2024_01/573111111 | [15 empty] | Online PSC | 2
| VV |  | asf |  | 769.4 | [13 empty] | VV | 2 | 2 | True | 0 | ROZPOCET
24 | K | 573231106 | Postřik spojovací PS bez posypu kamenivem ze silniční emulze, v množství 0,30 kg/m2 | m2 | 769.4 |  | 0 |  |  |  | základní |  | 0 | 0 | 0 | 0 | 0 | 4 | K | 2 |  |  |  | ROZPOCET | [5 empty] | 0 | 0 | 0 | 0 | 0 | 1 | 0 | 4 | -1706071529
| Online PSC |  | https://podminky.urs.cz/item/CS_URS_2024_01/573231106 | [15 empty] | Online PSC | 2
| VV |  | asf |  | 769.4 | [13 empty] | VV | 2 | 2 | True | 0 | ROZPOCET
25 | K | 565135111 | Asfaltový beton vrstva podkladní ACP 16 (obalované kamenivo střednězrnné - OKS) s rozprostřením a zhutněním v pruhu šířky přes 1,5 do 3 m, po zhutnění tl. 50 mm | m2 | 769.4 |  | 0 |  |  |  | základní |  | 0 | 0 | 0 | 0 | 0 | 4 | K | 2 |  |  |  | ROZPOCET | [5 empty] | 0 | 0 | 0 | 0 | 0 | 1 | 0 | 4 | -1278305491
| Online PSC |  | https://podminky.urs.cz/item/CS_URS_2024_01/565135111 | [15 empty] | Online PSC | 2
| VV |  | "Asfalt, vozovka" 388,7+380,7 |  | 769.4 | [13 empty] | VV | 2 | 2 | True | 0 | ROZPOCET
26 | K | 577134111 | Asfaltový beton vrstva obrusná ACO 11 (ABS) s rozprostřením a se zhutněním z nemodifikovaného asfaltu v pruhu šířky do 3 m tř. I (ACO 11+), po zhutnění tl. 40 mm | m2 | 769.4 |  | 0 |  |  |  | základní |  | 0 | 0 | 0 | 0 | 0 | 4 | K | 2 |  |  |  | ROZPOCET | [5 empty] | 0 | 0 | 0 | 0 | 0 | 1 | 0 | 4 | -2044724249
| Online PSC |  | https://podminky.urs.cz/item/CS_URS_2024_01/577134111 | [15 empty] | Online PSC | 2
| VV | asf | "Asfalt, vozovka" 388,7+380,7 |  | 769.4 | [13 empty] | VV | 2 | 2 | True | 0 | ROZPOCET
27 | K | 596211110 | Kladení dlažby z betonových zámkových dlaždic komunikací pro pěší ručně s ložem z kameniva těženého nebo drceného tl. do 40 mm, s vyplněním spár s dvojitým hutněním, vibrováním a se smetením přebytečného materiálu na krajnici tl. 60 mm skupiny A, pro plochy do 50 m2 | m2 | 1.1 |  | 0 |  |  |  | základní |  | 0 | 0.08922 | 0.098142 | 0 | 0 | 4 | K | 2 |  |  |  | ROZPOCET | [5 empty] | 0 | 0 | 0 | 0 | 0 | 1 | 0 | 4 | -996936875
| Online PSC |  | https://podminky.urs.cz/item/CS_URS_2024_01/596211110 | [15 empty] | Online PSC | 2
| VV |  | "signaál dlažba do stáv. chodníku" 1,1 |  | 1.1 | [13 empty] | VV | 2 | 2 | True | 0 | ROZPOCET
28 | K | 596211112 | Kladení dlažby z betonových zámkových dlaždic komunikací pro pěší ručně s ložem z kameniva těženého nebo drceného tl. do 40 mm, s vyplněním spár s dvojitým hutněním, vibrováním a se smetením přebytečného materiálu na krajnici tl. 60 mm skupiny A, pro plochy přes 100 do 300 m2 | m2 | 173 |  | 0 |  |  |  | základní |  | 0 | 0.08922 | 15.4351 | 0 | 0 | 4 | K | 2 |  |  |  | ROZPOCET | [5 empty] | 0 | 0 | 0 | 0 | 0 | 1 | 0 | 4 | 849622203
| Online PSC |  | https://podminky.urs.cz/item/CS_URS_2024_01/596211112 | [15 empty] | Online PSC | 2
| VV |  | "chodník vpravo" 51,2+5+32,8+5,4+14,2+34,9+4,8+4,8 |  | 153.1 | [13 empty] | VV | 2 | 2 | True | 0 | ROZPOCET
| VV |  | "chodník vlevo"2,4+2,8+14,7 |  | 19.9 | [13 empty] | VV | 2 | 2 | True | 0 | ROZPOCET
29 | M | 59245018 | dlažba skladebná betonová 200x100mm tl 60mm přírodní | m2 | 173.159 |  | 0 |  |  |  | základní |  | 0 | 0.131 | 22.6838 | 0 | 0 | 8 | M | 2 |  |  |  | ROZPOCET | [5 empty] | 0 | 0 | 0 | 0 | 0 | 1 | 0 | 4 | 400142665
| VV |  | chod *1,015 |  | 175.595 | [13 empty] | VV | 2 | 2 | True | 0 | ROZPOCET
| VV |  | "odpočet sign. dlažby" ( 0,7+1,7)*1,015*-1 |  | -2.436 | [13 empty] | VV | 2 | 2 | True | 0 | ROZPOCET
30 | M | 59245006 | dlažba pro nevidomé betonová 200x100mm tl 60mm barevná | m2 | 3.553 |  | 0 |  |  |  | základní |  | 0 | 0.131 | 0.46544 | 0 | 0 | 8 | M | 2 |  |  |  | ROZPOCET | [5 empty] | 0 | 0 | 0 | 0 | 0 | 1 | 0 | 4 | 1729098235
| VV |  | " sign. dlažba" ( 0,7+1,7)*1,015 |  | 2.436 | [13 empty] | VV | 2 | 2 | True | 0 | ROZPOCET
| VV |  | "signaál dlažba do stáv. chodníku" 1,1*1,015 |  | 1.117 | [13 empty] | VV | 2 | 2 | True | 0 | ROZPOCET
31 | K | 596212210 | Kladení dlažby z betonových zámkových dlaždic pozemních komunikací ručně s ložem z kameniva těženého nebo drceného tl. do 50 mm, s vyplněním spár, s dvojitým hutněním vibrováním a se smetením přebytečného materiálu na krajnici tl. 80 mm skupiny A, pro plochy do 50 m2 | m2 | 31 |  | 0 |  |  |  | základní |  | 0 | 0.11162 | 3.4602 | 0 | 0 | 4 | K | 2 |  |  |  | ROZPOCET | [5 empty] | 0 | 0 | 0 | 0 | 0 | 1 | 0 | 4 | 920896627
| Online PSC |  | https://podminky.urs.cz/item/CS_URS_2024_01/596212210 | [15 empty] | Online PSC | 2
| VV | park | "parkovací plocha vpravo" 12,5+7,5+3,9+7,1 |  | 31 | [13 empty] | VV | 2 | 2 | True | 0 | ROZPOCET
32 | M | 592452820a | dlažba betonová, širokospárová tl. 80mm, přírodní | m2 | 31.465 |  | 0 |  |  |  | základní |  | 0 | 0.143 | 4.4995 | 0 | 0 | 8 | M | 2 |  |  |  | ROZPOCET | [5 empty] | 0 | 0 | 0 | 0 | 0 | 1 | 0 | 4 | 1216689960
| VV |  | park*1,015 |  | 31.465 | [13 empty] | VV | 2 | 2 | True | 0 | ROZPOCET
| VV |  | Součet |  | 31.465 | [13 empty] | VV | 2 | 4 | True | 1 | ROZPOCET
33 | K | 596212212 | Kladení dlažby z betonových zámkových dlaždic pozemních komunikací ručně s ložem z kameniva těženého nebo drceného tl. do 50 mm, s vyplněním spár, s dvojitým hutněním vibrováním a se smetením přebytečného materiálu na krajnici tl. 80 mm skupiny A, pro plochy přes 100 do 300 m2 | m2 | 278.6 |  | 0 |  |  |  | základní |  | 0 | 0.11162 | 31.0973 | 0 | 0 | 4 | K | 2 |  |  |  | ROZPOCET | [5 empty] | 0 | 0 | 0 | 0 | 0 | 1 | 0 | 4 | -2098973112
| Online PSC |  | https://podminky.urs.cz/item/CS_URS_2024_01/596212212 | [15 empty] | Online PSC | 2
| VV |  | "vjezdy vpravo" 11,2+21,7+14,2+37,3+26,4+10,9+7,9+12,7 |  | 142.3 | [13 empty] | VV | 2 | 2 | True | 0 | ROZPOCET
| VV |  | "vjezdy vlevo" 26,1+18+15,1+19,6+15,5+6,5+17,5 |  | 118.3 | [13 empty] | VV | 2 | 2 | True | 0 | ROZPOCET
| VV |  | "předláždění stávajících vjezdů"18 |  | 18 | [13 empty] | VV | 2 | 2 | True | 0 | ROZPOCET
34 | M | 59245005 | dlažba skladebná betonová 200x100mm tl 80mm barevná | m2 | 253.547 |  | 0 |  |  |  | základní |  | 0 | 0.176 | 44.6243 | 0 | 0 | 8 | M | 2 |  |  |  | ROZPOCET | [5 empty] | 0 | 0 | 0 | 0 | 0 | 1 | 0 | 4 | -1055414309
| VV |  | vjezd*1,015 |  | 282.779 | [13 empty] | VV | 2 | 2 | True | 0 | ROZPOCET
| VV |  | "odpočet signální dlažby" (1,1+1,2+0,9+1,4+3,6+2,6)*1,015*-1 |  | -10.962 | [13 empty] | VV | 2 | 2 | True | 0 | ROZPOCET
| VV |  | "odpočet rozebrané dlažby stáv. vjezdů" 18*1,015*-1 |  | -18.27 | [13 empty] | VV | 2 | 2 | True | 0 | ROZPOCET
35 | M | 59245226 | dlažba pro nevidomé betonová 200x100mm tl 80mm barevná | m2 | 10.962 |  | 0 |  |  |  | základní |  | 0 | 0.175 | 1.9183 | 0 | 0 | 8 | M | 2 |  |  |  | ROZPOCET | [5 empty] | 0 | 0 | 0 | 0 | 0 | 1 | 0 | 4 | 1768786433
| VV |  | " signální dlažby" (1,1+1,2+0,9+1,4+3,6+2,6)*1,015 |  | 10.962 | [13 empty] | VV | 2 | 2 | True | 0 | ROZPOCET
36 | K | 919735112 | Řezání stávajícího živičného krytu nebo podkladu hloubky přes 50 do 100 mm | m | 23.75 |  | 0 |  |  |  | základní |  | 0 | 0 | 0 | 0 | 0 | 4 | K | 2 |  |  |  | ROZPOCET | [5 empty] | 0 | 0 | 0 | 0 | 0 | 1 | 0 | 4 | 796635737
| Online PSC |  | https://podminky.urs.cz/item/CS_URS_2024_01/919735112 | [15 empty] | Online PSC | 2
| VV |  | "napojení na stávající asf. plochy" 11,6+3,65+3,5+5 |  | 23.75 | [13 empty] | VV | 2 | 2 | True | 0 | ROZPOCET
| VV |  | Součet |  | 23.75 | [13 empty] | VV | 2 | 4 | True | 1 | ROZPOCET
37 | K | 599142111 | Úprava zálivky dilatačních nebo pracovních spár v cementobetonovém krytu, hloubky do 40 mm, šířky přes 20 do 40 mm | m | 23.75 |  | 0 |  |  |  | základní |  | 0 | 0.00224 | 0.0532 | 0 | 0 | 4 | K | 2 |  |  |  | ROZPOCET | [5 empty] | 0 | 0 | 0 | 0 | 0 | 1 | 0 | 4 | 569934472
| Online PSC |  | https://podminky.urs.cz/item/CS_URS_2024_01/599142111 | [15 empty] | Online PSC | 2
| VV |  | Součet |  | 23.75 | [13 empty] | VV | 2 | 4 | True | 0 | ROZPOCET
| D | 8 | Trubní vedení |  |  |  | 0 | [5 empty] | 0 |  | 3.8238 |  | 3.0434 | 1 | D | 1 |  |  |  | ROZPOCET | [11 empty] | 0
38 | K | 871313121 | Montáž kanalizačního potrubí z tvrdého PVC-U hladkého plnostěnného tuhost SN 8 DN 160 | m | 7.5 |  | 0 |  |  |  | základní |  | 0 | 1e-05 | 7.5e-05 | 0 | 0 | 4 | K | 2 |  |  |  | ROZPOCET | [5 empty] | 0 | 0 | 0 | 0 | 0 | 1 | 0 | 4 | -2095530468
| Online PSC |  | https://podminky.urs.cz/item/CS_URS_2024_01/871313121 | [15 empty] | Online PSC | 2
| VV | přípvp | "přípojky vpustí" 2+1,5+1,5+1,5+1 |  | 7.5 | [13 empty] | VV | 2 | 2 | True | 0 | ROZPOCET
39 | M | 28611164 | trubka kanalizační PVC-U plnostěnná jednovrstvá DN 160x1000mm SN8 | m | 7.575 |  | 0 |  |  |  | základní |  | 0 | 0.00267 | 0.020225 | 0 | 0 | 8 | M | 2 |  |  |  | ROZPOCET | [5 empty] | 0 | 0 | 0 | 0 | 0 | 1 | 0 | 4 | -1003752249
| VV |  | přípvp*1,01 |  | 7.575 | [13 empty] | VV | 2 | 2 | True | 0 | ROZPOCET
40 | K | 877315211 | Montáž tvarovek na kanalizačním plastovém potrubí z PP nebo PVC-U hladkého plnostěnného kolen, víček nebo hrdlových uzávěrů DN 150 | kus | 10 |  | 0 |  |  |  | základní |  | 0 | 0 | 0 | 0 | 0 | 4 | K | 2 |  |  |  | ROZPOCET | [5 empty] | 0 | 0 | 0 | 0 | 0 | 1 | 0 | 4 | -1094789752
| Online PSC |  | https://podminky.urs.cz/item/CS_URS_2024_01/877315211 | [15 empty] | Online PSC | 2
| VV |  | "přípojky vpustí" 5*2 |  | 10 | [13 empty] | VV | 2 | 2 | True | 0 | ROZPOCET
| VV |  | Součet |  | 10 | [13 empty] | VV | 2 | 4 | True | 1 | ROZPOCET
41 | M | 28611361 | koleno kanalizační PVC KG 160x45° | kus | 10.1 |  | 0 |  |  |  | základní |  | 0 | 0.00065 | 0.006565 | 0 | 0 | 8 | M | 2 |  |  |  | ROZPOCET | [5 empty] | 0 | 0 | 0 | 0 | 0 | 1 | 0 | 4 | -1863556575
| VV |  | Součet |  | 10.1 | [13 empty] | VV | 2 | 4 | True | 0 | ROZPOCET
42 | K | 899201211 | Demontáž mříží litinových včetně rámů, hmotnosti jednotlivě do 50 kg | kus | 3 |  | 0 |  |  |  | základní |  | 0 | 0 | 0 | 0.05 | 0.15 | 4 | K | 2 |  |  |  | ROZPOCET | [5 empty] | 0 | 0 | 0 | 0 | 0 | 1 | 0 | 4 | 1724533028
| Online PSC |  | https://podminky.urs.cz/item/CS_URS_2023_02/899201211 | [15 empty] | Online PSC | 2
43 | K | 890411811 | Bourání šachet a jímek ručně velikosti obestavěného prostoru do 1,5 m3 z prefabrikovaných skruží | m3 | 1.507 |  | 0 |  |  |  | základní |  | 0 | 0 | 0 | 1.92 | 2.8934 | 4 | K | 2 |  |  |  | ROZPOCET | [5 empty] | 0 | 0 | 0 | 0 | 0 | 1 | 0 | 4 | 1363301314
| Online PSC |  | https://podminky.urs.cz/item/CS_URS_2024_01/890411811 | [15 empty] | Online PSC | 2
| VV |  | "posouvané ul. vpusti" 3,14*0,4*0,4*1*3 |  | 1.507 | [13 empty] | VV | 2 | 2 | True | 0 | ROZPOCET
44 | K | 895941342 | Osazení vpusti uliční z betonových dílců DN 500 dno nízké s kalištěm | kus | 5 |  | 0 |  |  |  | základní |  | 0 | 0.12526 | 0.6263 | 0 | 0 | 4 | K | 2 |  |  |  | ROZPOCET | [5 empty] | 0 | 0 | 0 | 0 | 0 | 1 | 0 | 4 | -1721150651
| Online PSC |  | https://podminky.urs.cz/item/CS_URS_2024_01/895941342 | [15 empty] | Online PSC | 2
45 | M | BET.ZBKTBV2A4530D | ULIČNÍ VPUSŤ(DNO) TBV-Q 2a/450/300 dno s kalovou prohlubní | kus | 5 |  | 0 |  |  |  | základní |  | 0 | 0.069 | 0.345 | 0 | 0 | 8 | M | 2 |  |  |  | ROZPOCET | [5 empty] | 0 | 0 | 0 | 0 | 0 | 1 | 0 | 4 | 1751460702
46 | K | 895941351 | Osazení vpusti uliční z betonových dílců DN 500 skruž horní pro čtvercovou vtokovou mříž | kus | 5 |  | 0 |  |  |  | základní |  | 0 | 0.03076 | 0.1538 | 0 | 0 | 4 | K | 2 |  |  |  | ROZPOCET | [5 empty] | 0 | 0 | 0 | 0 | 0 | 1 | 0 | 4 | -712993943
| Online PSC |  | https://podminky.urs.cz/item/CS_URS_2024_01/895941351 | [15 empty] | Online PSC | 2
47 | M | BET.ZBKTBV10A396 | ULIČNÍ VPUSŤ(PRSTENEC) TBV-Q 10a/627/390/60 | kus | 5 |  | 0 |  |  |  | základní |  | 0 | 0.023 | 0.115 | 0 | 0 | 8 | M | 2 |  |  |  | ROZPOCET | [5 empty] | 0 | 0 | 0 | 0 | 0 | 1 | 0 | 4 | -1925211853
48 | K | 895941361 | Osazení vpusti uliční z betonových dílců DN 500 skruž středová 290 mm | kus | 5 |  | 0 |  |  |  | základní |  | 0 | 0.03076 | 0.1538 | 0 | 0 | 4 | K | 2 |  |  |  | ROZPOCET | [5 empty] | 0 | 0 | 0 | 0 | 0 | 1 | 0 | 4 | 840436928
| Online PSC |  | https://podminky.urs.cz/item/CS_URS_2024_01/895941361 | [15 empty] | Online PSC | 2
49 | M | BET.ZBKTBV6A4529 | ULIČNÍ VPUSŤ(SKRUŽ) TBV-Q 6a/450/295 skruž střední | kus | 5 |  | 0 |  |  |  | základní |  | 0 | 0.058 | 0.29 | 0 | 0 | 8 | M | 2 |  |  |  | ROZPOCET | [5 empty] | 0 | 0 | 0 | 0 | 0 | 1 | 0 | 4 | 1970890681
50 | K | 895941366 | Osazení vpusti uliční z betonových dílců DN 500 skruž průběžná s výtokem | kus | 5 |  | 0 |  |  |  | základní |  | 0 | 0.03076 | 0.1538 | 0 | 0 | 4 | K | 2 |  |  |  | ROZPOCET | [5 empty] | 0 | 0 | 0 | 0 | 0 | 1 | 0 | 4 | 1751783330
| Online PSC |  | https://podminky.urs.cz/item/CS_URS_2024_01/895941366 | [15 empty] | Online PSC | 2
51 | M | BET.ZBKTBV3A453515VV | ULIČNÍ VPUSŤ(SKRUŽ) TBV-Q 3aPVC/450/350 skr. s v.DN150 PVC | kus | 5 |  | 0 |  |  |  | základní |  | 0 | 0.075 | 0.375 | 0 | 0 | 8 | M | 2 |  |  |  | ROZPOCET | [5 empty] | 0 | 0 | 0 | 0 | 0 | 1 | 0 | 4 | -1768271128
52 | K | 899203112 | Osazení mříží litinových včetně rámů a košů na bahno pro třídu zatížení B125, C250 | kus | 5 |  | 0 |  |  |  | základní |  | 0 | 0.21734 | 1.0867 | 0 | 0 | 4 | K | 2 |  |  |  | ROZPOCET | [5 empty] | 0 | 0 | 0 | 0 | 0 | 1 | 0 | 4 | 2046636338
| Online PSC |  | https://podminky.urs.cz/item/CS_URS_2024_01/899203112 | [15 empty] | Online PSC | 2
53 | M | 59224480 | mříž vtoková s rámem pro uliční vpusť 500x500, zatížení 25 tun | kus | 5 |  | 0 |  |  |  | základní |  | 0 | 0.093 | 0.465 | 0 | 0 | 8 | M | 2 |  |  |  | ROZPOCET | [5 empty] | 0 | 0 | 0 | 0 | 0 | 1 | 0 | 4 | 675781025
54 | M | 55241000 | koš kalový pod kruhovou mříž - lehký | kus | 5 |  | 0 |  |  |  | základní |  | 0 | 0.0065 | 0.0325 | 0 | 0 | 8 | M | 2 |  |  |  | ROZPOCET | [5 empty] | 0 | 0 | 0 | 0 | 0 | 1 | 0 | 4 | 232806937
55 | K | R 17 | napojení potrubí do stávajícího sedlovou tvarovkou | kus | 2 |  | 0 |  |  |  | základní |  | 0 | 0 | 0 | 0 | 0 | 4 | K | 2 |  |  |  | ROZPOCET | [5 empty] | 0 | 0 | 0 | 0 | 0 | 1 | 0 | 4 | -1273056939
| VV |  | "nové uliční vpusti" 2 |  | 2 | [13 empty] | VV | 2 | 2 | True | 0 | ROZPOCET
| D | 9 | Ostatní konstrukce a práce, bourání |  |  |  | 0 | [5 empty] | 0 |  | 92.266 |  | 0.082 | 1 | D | 1 |  |  |  | ROZPOCET | [11 empty] | 0
56 | K | 966006132 | Odstranění dopravních nebo orientačních značek se sloupkem s uložením hmot na vzdálenost do 20 m nebo s naložením na dopravní prostředek, se zásypem jam a jeho zhutněním s betonovou patkou | kus | 1 |  | 0 |  |  |  | základní |  | 0 | 0 | 0 | 0.082 | 0.082 | 4 | K | 2 |  |  |  | ROZPOCET | [5 empty] | 0 | 0 | 0 | 0 | 0 | 1 | 0 | 4 | -1742490699
| Online PSC |  | https://podminky.urs.cz/item/CS_URS_2023_01/966006132 | [15 empty] | Online PSC | 2
57 | K | 914111111 | Montáž svislé dopravní značky základní velikosti do 1 m2 objímkami na sloupky nebo konzoly | kus | 1 |  | 0 |  |  |  | základní |  | 0 | 0.0007 | 0.0007 | 0 | 0 | 4 | K | 2 |  |  |  | ROZPOCET | [5 empty] | 0 | 0 | 0 | 0 | 0 | 1 | 0 | 4 | -1714033725
| Online PSC |  | https://podminky.urs.cz/item/CS_URS_2024_01/914111111 | [15 empty] | Online PSC | 2
58 | M | 40445608 | značky upravující přednost P1, P4 700mm | kus | 1 |  | 0 |  |  |  | základní |  | 0 | 0.004 | 0.004 | 0 | 0 | 8 | M | 2 |  |  |  | ROZPOCET | [5 empty] | 0 | 0 | 0 | 0 | 0 | 1 | 0 | 4 | -1705577975
59 | K | 914511111 | Montáž sloupku dopravních značek délky do 3,5 m do betonového základu | kus | 1 |  | 0 |  |  |  | základní |  | 0 | 0.10941 | 0.10941 | 0 | 0 | 4 | K | 2 |  |  |  | ROZPOCET | [5 empty] | 0 | 0 | 0 | 0 | 0 | 1 | 0 | 4 | -274883955
| Online PSC |  | https://podminky.urs.cz/item/CS_URS_2024_01/914511111 | [15 empty] | Online PSC | 2
60 | M | 40445230 | sloupek pro dopravní značku Zn D 70mm v 3,5m | kus | 1 |  | 0 |  |  |  | základní |  | 0 | 0.0065 | 0.0065 | 0 | 0 | 8 | M | 2 |  |  |  | ROZPOCET | [5 empty] | 0 | 0 | 0 | 0 | 0 | 1 | 0 | 4 | -39249744
61 | M | 40445257 | svorka upínací na sloupek D 70mm | kus | 2 |  | 0 |  |  |  | základní |  | 0 | 0.0004 | 0.0008 | 0 | 0 | 8 | M | 2 |  |  |  | ROZPOCET | [5 empty] | 0 | 0 | 0 | 0 | 0 | 1 | 0 | 4 | -274231418
62 | M | 40445254 | víčko plastové na sloupek D 70mm | kus | 1 |  | 0 |  |  |  | základní |  | 0 | 0.00015 | 0.00015 | 0 | 0 | 8 | M | 2 |  |  |  | ROZPOCET | [5 empty] | 0 | 0 | 0 | 0 | 0 | 1 | 0 | 4 | 24475225
63 | K | 915121111 | Vodorovné dopravní značení stříkané barvou vodící čára bílá šířky 250 mm souvislá základní | m | 15 |  | 0 |  |  |  | základní |  | 0 | 0.0002 | 0.003 | 0 | 0 | 4 | K | 2 |  |  |  | ROZPOCET | [5 empty] | 0 | 0 | 0 | 0 | 0 | 1 | 0 | 4 | -1963030490
| Online PSC |  | https://podminky.urs.cz/item/CS_URS_2024_01/915121111 | [15 empty] | Online PSC | 2
| VV |  | 3*5 |  | 15 | [13 empty] | VV | 2 | 2 | True | 0 | ROZPOCET
64 | K | 915111121 | Vodorovné dopravní značení stříkané barvou dělící čára šířky 125 mm přerušovaná bílá základní | m | 92.2 |  | 0 |  |  |  | základní |  | 0 | 5e-05 | 0.00461 | 0 | 0 | 4 | K | 2 |  |  |  | ROZPOCET | [5 empty] | 0 | 0 | 0 | 0 | 0 | 1 | 0 | 4 | -1490994467
| Online PSC |  | https://podminky.urs.cz/item/CS_URS_2024_01/915111121 | [15 empty] | Online PSC | 2
| VV |  | 53,5+38,7 |  | 92.2 | [13 empty] | VV | 2 | 2 | True | 0 | ROZPOCET
65 | K | 915611111 | Předznačení pro vodorovné značení stříkané barvou nebo prováděné z nátěrových hmot liniové dělicí čáry, vodicí proužky | m | 107.2 |  | 0 |  |  |  | základní |  | 0 | 0 | 0 | 0 | 0 | 4 | K | 2 |  |  |  | ROZPOCET | [5 empty] | 0 | 0 | 0 | 0 | 0 | 1 | 0 | 4 | -1125996146
| Online PSC |  | https://podminky.urs.cz/item/CS_URS_2024_01/915611111 | [15 empty] | Online PSC | 2
| VV |  | 53,5+38,7 |  | 92.2 | [13 empty] | VV | 2 | 2 | True | 0 | ROZPOCET
| VV |  | 15 |  | 15 | [13 empty] | VV | 2 | 2 | True | 0 | ROZPOCET
66 | K | 916131213 | Osazení silničního obrubníku betonového se zřízením lože, s vyplněním a zatřením spár cementovou maltou stojatého s boční opěrou z betonu prostého, do lože z betonu prostého | m | 10 |  | 0 |  |  |  | základní |  | 0 | 0.1554 | 1.554 | 0 | 0 | 4 | K | 2 |  |  |  | ROZPOCET | [5 empty] | 0 | 0 | 0 | 0 | 0 | 1 | 0 | 4 | 482521881
| VV |  | "v křižovatce s ul. Čs. armády" 10 |  | 10 | [13 empty] | VV | 2 | 2 | True | 0 | ROZPOCET
67 | M | 59217031 | obrubník silniční betonový 1000x150x250mm | m | 2 |  | 0 |  |  |  | základní |  | 0 | 0.08 | 0.16 | 0 | 0 | 8 | M | 2 |  |  |  | ROZPOCET | [5 empty] | 0 | 0 | 0 | 0 | 0 | 1 | 0 | 4 | 759797424
68 | M | 59217030 | obrubník silniční betonový přechodový 1000x150x150-250mm | m | 2 |  | 0 |  |  |  | základní |  | 0 | 0.06567 | 0.13134 | 0 | 0 | 8 | M | 2 |  |  |  | ROZPOCET | [5 empty] | 0 | 0 | 0 | 0 | 0 | 1 | 0 | 4 | 902743265
69 | M | 59217029 | obrubník silniční betonový nájezdový 1000x150x150mm | m | 6 |  | 0 |  |  |  | základní |  | 0 | 0.0483 | 0.2898 | 0 | 0 | 8 | M | 2 |  |  |  | ROZPOCET | [5 empty] | 0 | 0 | 0 | 0 | 0 | 1 | 0 | 4 | 383650510
70 | K | 916241113 | Osazení obrubníku kamenného se zřízením lože, s vyplněním a zatřením spár cementovou maltou ležatého s boční opěrou z betonu prostého, do lože z betonu prostého | m | 122.15 |  | 0 |  |  |  | základní |  | 0 | 0.16849 | 20.5811 | 0 | 0 | 4 | K | 2 |  |  |  | ROZPOCET | [5 empty] | 0 | 0 | 0 | 0 | 0 | 1 | 0 | 4 | 1770169883
| Online PSC |  | https://podminky.urs.cz/item/CS_URS_2024_01/916241113 | [15 empty] | Online PSC | 2
| VV |  | "vpravo"3+5+2,75+5,35+3+1,55+3,45+9+6,+2,9+4,75+1,5+3,4+2+4,15 |  | 57.8 | [13 empty] | VV | 2 | 2 | True | 0 | ROZPOCET
| VV |  | "vlevo" 3+6,8+6,5+4,8+4,65+1+4,4+4,55+0,8+6,5+3,4+1,45+7,7+8,8 |  | 64.35 | [13 empty] | VV | 2 | 2 | True | 0 | ROZPOCET
| VV |  | "chybějící obrubníky dovoz z deponie investora 1km daleko" | [15 empty] | VV | 2 | 1 | False | 0 | ROZPOCET
71 | K | 916241213 | Osazení obrubníku kamenného se zřízením lože, s vyplněním a zatřením spár cementovou maltou stojatého s boční opěrou z betonu prostého, do lože z betonu prostého | m | 493.5 |  | 0 |  |  |  | základní |  | 0 | 0.14067 | 69.4206 | 0 | 0 | 4 | K | 2 |  |  |  | ROZPOCET | [5 empty] | 0 | 0 | 0 | 0 | 0 | 1 | 0 | 4 | 1316391722
| Online PSC |  | https://podminky.urs.cz/item/CS_URS_2024_01/916241213 | [15 empty] | Online PSC | 2
| VV |  | 616-122,5 |  | 493.5 | [13 empty] | VV | 2 | 2 | True | 0 | ROZPOCET
| VV |  | "chybějící obrubníky dovoz z deponie investora 1km daleko" | [15 empty] | VV | 2 | 1 | True | 0 | ROZPOCET
| D | 99 | Přesun hmot |  |  |  | 0 | [5 empty] | 0 |  | 0 |  | 0 | 1 | D | 2 |  |  |  | ROZPOCET | [11 empty] | 0
72 | K | 998223011 | Přesun hmot pro pozemní komunikace s krytem dlážděným dopravní vzdálenost do 200 m jakékoliv délky objektu | t | 272.928 |  | 0 |  |  |  | základní |  | 0 | 0 | 0 | 0 | 0 | 4 | K | 3 |  |  |  | ROZPOCET | [5 empty] | 0 | 0 | 0 | 0 | 0 | 1 | 0 | 4 | 1315846825
| Online PSC |  | https://podminky.urs.cz/item/CS_URS_2024_01/998223011 | [15 empty] | Online PSC | 3
| D | 997 | Přesun sutě |  |  |  | 0 | [5 empty] | 0 |  | 0 |  | 0 | 1 | D | 1 |  |  |  | ROZPOCET | [11 empty] | 0
73 | K | 997006512 | Vodorovná doprava suti na skládku s naložením na dopravní prostředek a složením přes 100 m do 1 km | t | 405.979 |  | 0 |  |  |  | základní |  | 0 | 0 | 0 | 0 | 0 | 4 | K | 2 |  |  |  | ROZPOCET | [5 empty] | 0 | 0 | 0 | 0 | 0 | 1 | 0 | 4 | 1213668689
| VV |  | 500,279 |  | 500.279 | [13 empty] | VV | 2 | 2 | True | 0 | ROZPOCET
| VV |  | "odpočet hmotnosti vybouraných kamen. obrubníků, ktere se použijí"94,3*-1 |  | -94.3 | [13 empty] | VV | 2 | 2 | True | 0 | ROZPOCET
74 | K | 997006519 | Vodorovná doprava suti na skládku Příplatek k ceně -6512 za každý další i započatý 1 km | t | 1231.034 |  | 0 |  |  |  | základní |  | 0 | 0 | 0 | 0 | 0 | 4 | K | 2 |  |  |  | ROZPOCET | [5 empty] | 0 | 0 | 0 | 0 | 0 | 1 | 0 | 4 | 1412679816
| VV |  | 405,979*1 |  | 405.979 | [13 empty] | VV | 2 | 2 | True | 0 | ROZPOCET
| VV |  | "vybouraný asfalt" 165,011*5 |  | 825.055 | [13 empty] | VV | 2 | 2 | True | 0 | ROZPOCET
75 | K | 997221873.1 | Poplatek za uložení stavebního odpadu na recyklační skládce (skládkovné) zeminy a kamení zatříděného do Katalogu odpadů pod kódem 17 05 04 | t | 240.968 |  | 0 |  |  |  | základní |  | 0 | 0 | 0 | 0 | 0 | 4 | K | 2 |  |  |  | ROZPOCET | [5 empty] | 0 | 0 | 0 | 0 | 0 | 1 | 0 | 4 | -1300750817
| Online PSC |  | https://podminky.urs.cz/item/CS_URS_2024_01/997221873.1 | [15 empty] | Online PSC | 2
| VV |  | 405,979-165,011 |  | 240.968 | [13 empty] | VV | 2 | 2 | True | 0 | ROZPOCET
76 | K | 997221875 | Poplatek za uložení stavebního odpadu na recyklační skládce (skládkovné) asfaltového bez obsahu dehtu zatříděného do Katalogu odpadů pod kódem 17 03 02 | t | 165.011 |  | 0 |  |  |  | základní |  | 0 | 0 | 0 | 0 | 0 | 4 | K | 2 |  |  |  | ROZPOCET | [5 empty] | 0 | 0 | 0 | 0 | 0 | 1 | 0 | 4 | -472693820
| Online PSC |  | https://podminky.urs.cz/item/CS_URS_2023_02/997221875 | [15 empty] | Online PSC | 2

## 2 - vedlejší rozpočtové n...
[9 empty] | >> skryté sloupce << | [9 empty] | {5004d4ab-fda2-4229-a1bc-cb638ac4b988}
2
| KRYCÍ LIST SOUPISU PRACÍ | [8 empty] | v --- níže se nacházejí doplnkové a pomocné údaje k sestavám --- v | [8 empty] | False
Stavba:
Dobříš Nová ulice
Objekt:
2 - vedlejší rozpočtové náklady
| KSO: |  |  |  |  | CC-CZ:
| Místo: |  | Dobříš |  |  | Datum: | 3. 6. 2024
| Zadavatel: |  |  |  |  | IČ:
DIČ:
| Uchazeč: |  |  |  |  | IČ: | Vyplň údaj
|  | Vyplň údaj |  |  |  | DIČ: | Vyplň údaj
| Projektant: |  |  |  |  | IČ:
|  | Ing. Jan Dudík |  |  |  | DIČ:
| Zpracovatel: |  |  |  |  | IČ: | 15856666
|  | Ing. Petr Dudík |  |  |  | DIČ:
Poznámka:
| Cena bez DPH | [5 empty] | 0
|  |  | Základ daně |  |  | Sazba daně | Výše daně
| DPH | základní | 0 |  |  | 21% | 0
|  | snížená | 0 |  |  | 12% | 0
|  | zákl. přenesená | 0 |  |  | 21% | 0
|  | sníž. přenesená | 0 |  |  | 12% | 0
|  | nulová | 0 |  |  | 0% | 0
| Cena s DPH |  |  | v | CZK |  | 0
REKAPITULACE ČLENĚNÍ SOUPISU PRACÍ
Stavba:
Dobříš Nová ulice
Objekt:
2 - vedlejší rozpočtové náklady
Místo: |  |  | Dobříš |  |  | Datum: | 3. 6. 2024
Zadavatel: | [5 empty] | Projektant: | Ing. Jan Dudík
Uchazeč: |  |  | Vyplň údaj |  |  | Zpracovatel: | Ing. Petr Dudík
Kód dílu - Popis | [6 empty] | Cena celkem [CZK]
Náklady stavby celkem | [6 empty] | 0 | [12 empty] | -1
| HSV - Práce a dodávky HSV | [5 empty] | 0
| 9 - Ostatní konstrukce a práce, bourání | [5 empty] | 0
| OST - Ostatní | [5 empty] | 0
| VRN - Vedlejší rozpočtové náklady | [5 empty] | 0
| VRN1 - Průzkumné, geodetické a projektové práce | [5 empty] | 0
| VRN4 - Inženýrská činnost | [5 empty] | 0
| VRN6 - Územní vlivy | [5 empty] | 0
| VRN7 - Provozní vlivy | [5 empty] | 0
SOUPIS PRACÍ
Stavba:
Dobříš Nová ulice
Objekt:
2 - vedlejší rozpočtové náklady
Místo: |  |  | Dobříš |  |  | Datum: | 3. 6. 2024
Zadavatel: | [5 empty] | Projektant: | Ing. Jan Dudík
Uchazeč: |  |  | Vyplň údaj |  |  | Zpracovatel: | Ing. Petr Dudík
PČ | Typ | Kód | Popis | MJ | Množství | J.cena [CZK] | Cena celkem [CZK] | Cenová soustava |  |  | DPH | J. Nh [h] | Nh celkem [h] | J. hmotnost [t] | Hmotnost celkem [t] | J. suť [t] | Suť Celkem [t]
Náklady soupisu celkem | [6 empty] | 0 | [5 empty] | 0 |  | 0 |  | 0 |  | D | -1 | [7 empty] | 0
| D | HSV | Práce a dodávky HSV |  |  |  | 0 | [5 empty] | 0 |  | 0 |  | 0 | 1 | D | 0 | ROZPOCET | [6 empty] | 0
| D | 9 | Ostatní konstrukce a práce, bourání |  |  |  | 0 | [5 empty] | 0 |  | 0 |  | 0 | 1 | D | 1 | ROZPOCET | [6 empty] | 0
1 | K | 90007.R | Ochrana stávajících sítí po dobu provádění stavebních prací | soubor | 1 |  | 0 |  |  |  | základní |  | 0 | 0 | 0 | 0 | 0 | 4 | K | 2 | ROZPOCET | 0 | 0 | 0 | 0 | 0 | 1 | 0 | 4 | -412992022
| D | OST | Ostatní |  |  |  | 0 | [5 empty] | 0 |  | 0 |  | 0 | 4 | D | 0 | ROZPOCET | [6 empty] | 0
2 | K | O001 | Vytýčení stávajících sítí před zahájením zemních prací | soubor | 1 |  | 0 |  |  |  | základní |  | 0 | 0 | 0 | 0 | 0 | 4 | K | 1 | ROZPOCET | 0 | 0 | 0 | 0 | 0 | 1 | 0 | 4 | -67060096
| D | VRN | Vedlejší rozpočtové náklady |  |  |  | 0 | [5 empty] | 0 |  | 0 |  | 0 | 5 | D | 0 | ROZPOCET | [6 empty] | 0
3 | K | 01115 | pasportizace okolních objektů | kpl | 1 |  | 0 |  |  |  | základní |  | 0 | 0 | 0 | 0 | 0 | 1024 | K | 1 | ROZPOCET | 0 | 0 | 0 | 0 | 0 | 1 | 0 | 1024 | -1426681829
4 | K | 032002000 | Vybavení staveniště | … | 1 |  | 0 |  |  |  | základní |  | 0 | 0 | 0 | 0 | 0 | 1024 | K | 1 | ROZPOCET | 0 | 0 | 0 | 0 | 0 | 1 | 0 | 1024 | -1810756588
| Online PSC |  | https://podminky.urs.cz/item/CS_URS_2023_01/032002000 | [15 empty] | Online PSC | 1
| D | VRN1 | Průzkumné, geodetické a projektové práce |  |  |  | 0 | [5 empty] | 0 |  | 0 |  | 0 | 5 | D | 1 | ROZPOCET | [6 empty] | 0
5 | K | 012103000 | Průzkumné, geodetické a projektové práce geodetické práce před výstavbou | kpl | 1 |  | 0 |  |  |  | základní |  | 0 | 0 | 0 | 0 | 0 | 1024 | K | 2 | ROZPOCET | 0 | 0 | 0 | 0 | 0 | 1 | 0 | 1024 | 1235273793
6 | K | 012203000 | Průzkumné, geodetické a projektové práce geodetické práce při provádění stavby | kpl | 1 |  | 0 |  |  |  | základní |  | 0 | 0 | 0 | 0 | 0 | 1024 | K | 2 | ROZPOCET | 0 | 0 | 0 | 0 | 0 | 1 | 0 | 1024 | -221905841
7 | K | 012303000 | Průzkumné, geodetické a projektové práce geodetické práce po výstavbě | kpl | 1 |  | 0 |  |  |  | základní |  | 0 | 0 | 0 | 0 | 0 | 1024 | K | 2 | ROZPOCET | 0 | 0 | 0 | 0 | 0 | 1 | 0 | 1024 | 682669333
8 | K | 013254000 | Průzkumné, geodetické a projektové práce projektové práce dokumentace stavby (výkresová a textová) skutečného provedení stavby | kpl | 1 |  | 0 |  |  |  | základní |  | 0 | 0 | 0 | 0 | 0 | 1024 | K | 2 | ROZPOCET | 0 | 0 | 0 | 0 | 0 | 1 | 0 | 1024 | 2065189699
| D | VRN4 | Inženýrská činnost |  |  |  | 0 | [5 empty] | 0 |  | 0 |  | 0 | 5 | D | 1 | ROZPOCET | [6 empty] | 0
9 | K | 043002000.1 | Hlavní tituly průvodních činností a nákladů inženýrská činnost zkoušky a ostatní měření-zátěžové zkoušky | kpl | 4 |  | 0 |  |  |  | základní |  | 0 | 0 | 0 | 0 | 0 | 1024 | K | 2 | ROZPOCET | 0 | 0 | 0 | 0 | 0 | 1 | 0 | 1024 | -1940746423
10 | K | 043194000 | Ostatní zkoušky | … | 1 |  | 0 |  |  |  | základní |  | 0 | 0 | 0 | 0 | 0 | 1024 | K | 2 | ROZPOCET | 0 | 0 | 0 | 0 | 0 | 1 | 0 | 1024 | -1209679567
| Online PSC |  | https://podminky.urs.cz/item/CS_URS_2023_01/043194000 | [15 empty] | Online PSC | 2
| D | VRN6 | Územní vlivy |  |  |  | 0 | [5 empty] | 0 |  | 0 |  | 0 | 5 | D | 1 | ROZPOCET | [6 empty] | 0
11 | K | 065002000.1 | Hlavní tituly průvodních činností a nákladů územní vlivy mimostaveništní doprava materiálů a výrobků | kpl | 1 |  | 0 |  |  |  | základní |  | 0 | 0 | 0 | 0 | 0 | 1024 | K | 2 | ROZPOCET | 0 | 0 | 0 | 0 | 0 | 1 | 0 | 1024 | 850917549
| D | VRN7 | Provozní vlivy |  |  |  | 0 | [5 empty] | 0 |  | 0 |  | 0 | 5 | D | 1 | ROZPOCET | [6 empty] | 0
12 | K | 071103000 | Provoz investora | … | 1 |  | 0 |  |  |  | základní |  | 0 | 0 | 0 | 0 | 0 | 1024 | K | 2 | ROZPOCET | 0 | 0 | 0 | 0 | 0 | 1 | 0 | 1024 | -483342756
| Online PSC |  | https://podminky.urs.cz/item/CS_URS_2023_01/071103000 | [15 empty] | Online PSC | 2
13 | K | 072103001 | Projednání DIO a zajištění DIR komunikace II.a III. třídy | … | 1 |  | 0 |  |  |  | základní |  | 0 | 0 | 0 | 0 | 0 | 1024 | K | 2 | ROZPOCET | 0 | 0 | 0 | 0 | 0 | 1 | 0 | 1024 | 1018849737
| Online PSC |  | https://podminky.urs.cz/item/CS_URS_2024_01/072103001 | [15 empty] | Online PSC | 2

## Seznam figur
SEZNAM FIGUR
Kód: | 281
Stavba: | Dobříš Nová ulice
Datum: | 3. 6. 2024
Kód | Popis | MJ | Výměra
1 | komunikace
asf | plocha asfaltové vozovky | m2 | 769.4
asf | "Asfalt, vozovka" 388,7+380,7 |  | 769.4
Použití figury:
577134111 | Asfaltový beton vrstva obrusná ACO 11+ (ABS) tř. I tl 40 mm š do 3 m z nemodifikovaného asfaltu | m2 | 769.4
113107221 | Odstranění podkladu z kameniva drceného tl do 100 mm strojně pl přes 200 m2 | m2 | 674.56
113107223 | Odstranění podkladu z kameniva drceného tl přes 200 do 300 mm strojně pl přes 200 m2 | m2 | 269.29
113107242 | Odstranění podkladu živičného tl přes 50 do 100 mm strojně pl přes 200 m2 | m2 | 750.05
122351103 | Odkopávky a prokopávky nezapažené v hornině třídy těžitelnosti II skupiny 4 objem do 100 m3 strojně | m3 | 63.609
564851111 | Podklad ze štěrkodrtě ŠD plochy přes 100 m2 tl 150 mm | m2 | 846.34
566301111 | Úprava krytu z kameniva drceného pro nový kryt s doplněním kameniva drceného přes 0,04 do 0,06 m3/m2 | m2 | 469.5
573111111 | Postřik živičný infiltrační s posypem z asfaltu množství 0,60 kg/m2 | m2 | 769.4
573231106 | Postřik živičný spojovací ze silniční emulze v množství 0,30 kg/m2 | m2 | 769.4
chod | plocha dlážděnoho chodníku | m2 | 173
| "chodník vpravo" 51,2+5+32,8+5,4+14,2+34,9+4,8+4,8 |  | 153.1
| "chodník vlevo"2,4+2,8+14,7 |  | 19.9
chod | Součet |  | 173
Použití figury:
596211112 | Kladení zámkové dlažby komunikací pro pěší ručně tl 60 mm skupiny A pl přes 100 do 300 m2 | m2 | 173
113107242 | Odstranění podkladu živičného tl přes 50 do 100 mm strojně pl přes 200 m2 | m2 | 750.05
566301111 | Úprava krytu z kameniva drceného pro nový kryt s doplněním kameniva drceného přes 0,04 do 0,06 m3/m2 | m2 | 469.5
59245018 | dlažba skladebná betonová 200x100mm tl 60mm přírodní | m2 | 173.159
park | plocha dlážděná parkovací ze širokospárové dlažby | m2 | 31
park | "parkovací plocha vpravo" 12,5+7,5+3,9+7,1 |  | 31
Použití figury:
596212210 | Kladení zámkové dlažby pozemních komunikací ručně tl 80 mm skupiny A pl do 50 m2 | m2 | 31
564861011 | Podklad ze štěrkodrtě ŠD plochy do 100 m2 tl 200 mm | m2 | 128.51
592452820a | dlažba betonová širokospárová tl.80mm přírodní | m2 | 31.465
přípvp | délka potrubí ul. vpustí | m | 7.5
přípvp | "přípojky vpustí" 2+1,5+1,5+1,5+1 |  | 7.5
Použití figury:
871313121 | Montáž kanalizačního potrubí hladkého plnostěnného SN 8 z PVC-U DN 160 | m | 7.5
175151101 | Obsypání potrubí strojně sypaninou bez prohození, uloženou do 3 m | m3 | 2.7
451572111 | Lože pod potrubí otevřený výkop z kameniva drobného těženého | m3 | 0.6
28611164 | trubka kanalizační PVC-U plnostěnná jednovrstvá DN 160x1000mm SN8 | m | 7.575
vjezd | plocha dlážděných vjezdů | m2 | 278.6
| "vjezdy vpravo" 11,2+21,7+14,2+37,3+26,4+10,9+7,9+12,7 |  | 142.3
| "vjezdy vlevo" 26,1+18+15,1+19,6+15,5+6,5+17,5 |  | 118.3
| "předláždění stávajících vjezdů"18 |  | 18
vjezd | Součet |  | 278.6
Použití figury:
596212212 | Kladení zámkové dlažby pozemních komunikací ručně tl 80 mm skupiny A pl přes 100 do 300 m2 | m2 | 278.6
113107221 | Odstranění podkladu z kameniva drceného tl do 100 mm strojně pl přes 200 m2 | m2 | 674.56
122351103 | Odkopávky a prokopávky nezapažené v hornině třídy těžitelnosti II skupiny 4 objem do 100 m3 strojně | m3 | 63.609
564861011 | Podklad ze štěrkodrtě ŠD plochy do 100 m2 tl 200 mm | m2 | 128.51
566301111 | Úprava krytu z kameniva drceného pro nový kryt s doplněním kameniva drceného přes 0,04 do 0,06 m3/m2 | m2 | 469.5
59245005 | dlažba skladebná betonová 200x100mm tl 80mm barevná | m2 | 253.547