## Rekapitulace stavby
Export Komplet | [28 empty] | 2.0 | [5 empty] | False | False | {e4351676-6dce-40eb-96f2-7c41dd34dc2e}
[20 empty] | >> skryté sloupce << | [13 empty] | 0,01 | 21
[34 empty] | 0,01 | 15
|  | REKAPITULACE STAVBY | [18 empty] | v --- níže se nacházejí doplnkové a pomocné údaje k sestavám --- v | [11 empty] | Návod na vyplnění | 0,001
|  | Kód: |  |  |  |  | 23-068 | [25 empty] | Měnit lze pouze buňky se žlutým podbarvením! 1) na prvním listu Rekapitulace stavby vyplňte v sestavě a) Souhrnný list - údaje o Uchazeči (přenesou se do ostatních sestav i v jiných listech) b) Rekapitulace objektů - potřebné Ostatní náklady 2) na vybraných listech vyplňte v sestavě a) Krycí list - údaje o Uchazeči, pokud se liší od údajů o Uchazeči na Souhrnném listu (údaje se přenesou do ostatních sestav v daném listu) b) Rekapitulace rozpočtu - potřebné Ostatní náklady c) Celkové náklady za stavbu - ceny u položek - množství, pokud má žluté podbarvení - a v případě potřeby poznámku (ta je ve skrytém sloupci) | 0,01
|  | Stavba: |  |  |  |  | Dobříš, Kostel Povýšení svatého Kříže | [26 empty] | 0,01
|  | KSO: | [13 empty] | CC-CZ: | [17 empty] | 0,01
|  | Místo: |  |  |  |  | Dobříš | [8 empty] | Datum: |  | 23. 11. 2023 | [15 empty] | 0,01
0,01
|  | Zadavatel: | [13 empty] | IČ: | [17 empty] | 0,01
|  |  | Město Dobříš | [12 empty] | DIČ: | [17 empty] | 0,01
0,01
|  | Uchazeč: | [13 empty] | IČ: |  | Vyplň údaj | [15 empty] | 0,01
|  |  | Vyplň údaj | [12 empty] | DIČ: |  | Vyplň údaj | [15 empty] | 0,01
False
|  | Projektant: | [13 empty] | IČ: | [17 empty] | False
|  |  | Ing. Filip Chmel, Praha 6 | [12 empty] | DIČ: | [17 empty] | True
0,01
|  | Zpracovatel: | [13 empty] | IČ: | [17 empty] | 0,01
|  |  | A. Vojtěch | [12 empty] | DIČ: | [17 empty] | True
Poznámka:
Veškeré rozměry budou upřesněny po odkrytí a prozkoumání jednotlivých prvků. Výpis materiálu neslouží dodavateli pro jeho objednávku. Při zpracování cenové nabídky je nutné vycházet ze všech částí projektové dokumentace.
|  | Cena bez DPH | [13 empty] | 0
[8 empty] | Sazba daně |  |  | Základ daně |  |  |  |  | Výše daně
|  | DPH |  | základní |  |  |  | 21% |  |  | 0 |  |  |  |  | 0
|  |  |  | snížená |  |  |  | 15% |  |  | 0 |  |  |  |  | 0
|  |  |  | zákl. přenesená |  |  |  | 21% |  |  | 0 |  |  |  |  | 0
|  |  |  | sníž. přenesená |  |  |  | 15% |  |  | 0 |  |  |  |  | 0
|  |  |  | nulová |  |  |  | 0% |  |  | 0 |  |  |  |  | 0
|  | Cena s DPH | [6 empty] | v |  |  | CZK |  |  |  | 0
|  | Projektant | [11 empty] | Zpracovatel
|  | Datum a podpis: | [7 empty] | Razítko |  |  |  | Datum a podpis: |  |  | Razítko
|  | Objednavatel | [11 empty] | Uchazeč
|  | Datum a podpis: | [7 empty] | Razítko |  |  |  | Datum a podpis: |  |  | Razítko
REKAPITULACE OBJEKTŮ STAVBY A SOUPISŮ PRACÍ
| Kód: | [6 empty] | 23-068
| Stavba: | [6 empty] | Dobříš, Kostel Povýšení svatého Kříže
| Místo: | [6 empty] | Dobříš | [6 empty] | Datum: |  | 23. 11. 2023
| Zadavatel: | [6 empty] | Město Dobříš | [6 empty] | Projektant: |  | Ing. Filip Chmel, Praha 6 |  |  |  | Informatívní údaje z listů zakázek
| Uchazeč: | [13 empty] | Zpracovatel: |  | A. Vojtěch
| Kód |  |  |  | Popis | [7 empty] | Cena bez DPH [CZK] |  |  |  |  | Cena s DPH [CZK] | Typ |  | z toho Ostat. náklady [CZK] | DPH [CZK] | Normohodiny [h] | DPH základní [CZK] | DPH snížená [CZK] | DPH základní přenesená [CZK] | DPH snížená přenesená [CZK] | Základna DPH základní | Základna DPH snížená | Základna DPH zákl. přenesená | Základna DPH sníž. přenesená | Základna DPH nulová
| Náklady z rozpočtů | [11 empty] | 0 |  |  |  |  | 0 |  |  | 0 | 0 | 0 | 0 | 0 | 0 | 0 | 0 | 0 | 0 | 0 | 0 |  | D | 0 | ###NOIMPORT### | IMPORT | {e4351676-6dce-40eb-96f2-7c41dd34dc2e} | {00000000-0000-0000-0000-000000000000}
/ |  | 00 |  |  |  | Vedlejší a ostatní náklady | [6 empty] | 0 |  |  |  |  | 0 | STA |  | 0 | 0 | 0 | 0 | 0 | 0 | 0 | 0 | 0 | 0 | 0 | 0 |  |  | 1 |  | IMPORT | {7e2e3d66-3b13-41e5-b9cd-dfb600185b47} | {e4351676-6dce-40eb-96f2-7c41dd34dc2e} | 2
/ |  | 01 |  |  |  | Oprava podlahy | [6 empty] | 0 |  |  |  |  | 0 | STA |  | 0 | 0 | 0 | 0 | 0 | 0 | 0 | 0 | 0 | 0 | 0 | 0 |  |  | 1 |  | IMPORT | {975c89ac-d044-42f8-bc1a-47cfd91debaa} | {e4351676-6dce-40eb-96f2-7c41dd34dc2e} | 2

## 00 - Vedlejší a ostatní n...
[9 empty] | >> skryté sloupce << | [9 empty] | {7e2e3d66-3b13-41e5-b9cd-dfb600185b47}
2
| KRYCÍ LIST SOUPISU PRACÍ | [8 empty] | v --- níže se nacházejí doplnkové a pomocné údaje k sestavám --- v | [8 empty] | False
Stavba:
Dobříš, Kostel Povýšení svatého Kříže
Objekt:
00 - Vedlejší a ostatní náklady
| KSO: |  |  |  |  | CC-CZ:
| Místo: |  | Dobříš |  |  | Datum: | 23. 11. 2023
| Zadavatel: |  |  |  |  | IČ:
|  | Město Dobříš |  |  |  | DIČ:
| Uchazeč: |  |  |  |  | IČ: | Vyplň údaj
|  | Vyplň údaj |  |  |  | DIČ: | Vyplň údaj
| Projektant: |  |  |  |  | IČ:
|  | Ing. Filip Chmel, Praha 6 |  |  |  | DIČ:
| Zpracovatel: |  |  |  |  | IČ:
|  | A. Vojtěch |  |  |  | DIČ:
Poznámka:
| Cena bez DPH | [5 empty] | 0
|  |  | Základ daně |  |  | Sazba daně | Výše daně
| DPH | základní | 0 |  |  | 21% | 0
|  | snížená | 0 |  |  | 15% | 0
|  | zákl. přenesená | 0 |  |  | 21% | 0
|  | sníž. přenesená | 0 |  |  | 15% | 0
|  | nulová | 0 |  |  | 0% | 0
| Cena s DPH |  |  | v | CZK |  | 0
| Projektant |  |  | Zpracovatel
| Datum a podpis: |  | Razítko | Datum a podpis: |  |  | Razítko
| Objednavatel |  |  | Uchazeč
| Datum a podpis: |  | Razítko | Datum a podpis: |  |  | Razítko
REKAPITULACE ČLENĚNÍ SOUPISU PRACÍ
Stavba:
Dobříš, Kostel Povýšení svatého Kříže
Objekt:
00 - Vedlejší a ostatní náklady
Místo: |  |  | Dobříš |  |  | Datum: | 23. 11. 2023
Zadavatel: |  |  | Město Dobříš |  |  | Projektant: | Ing. Filip Chmel, Praha 6
Uchazeč: |  |  | Vyplň údaj |  |  | Zpracovatel: | A. Vojtěch
Kód dílu - Popis | [6 empty] | Cena celkem [CZK]
Náklady ze soupisu prací | [6 empty] | 0 | [12 empty] | -1
| VRN - Vedlejší rozpočtové náklady | [5 empty] | 0
| VRN3 - Zařízení staveniště | [5 empty] | 0
| VRN4 - Inženýrská činnost | [5 empty] | 0
| VRN9 - Ostatní náklady | [5 empty] | 0
SOUPIS PRACÍ
Stavba:
Dobříš, Kostel Povýšení svatého Kříže
Objekt:
00 - Vedlejší a ostatní náklady
Místo: |  |  | Dobříš |  |  | Datum: | 23. 11. 2023
Zadavatel: |  |  | Město Dobříš |  |  | Projektant: | Ing. Filip Chmel, Praha 6
Uchazeč: |  |  | Vyplň údaj |  |  | Zpracovatel: | A. Vojtěch
PČ | Typ | Kód | Popis | MJ | Množství | J.cena [CZK] | Cena celkem [CZK] | Cenová soustava |  |  | DPH | J. Nh [h] | Nh celkem [h] | J. hmotnost [t] | Hmotnost celkem [t] | J. suť [t] | Suť Celkem [t]
Náklady soupisu celkem | [6 empty] | 0 | [5 empty] | 0 |  | 0 |  | 0 |  | D | -1 | [7 empty] | 0
| D | VRN | Vedlejší rozpočtové náklady |  |  |  | 0 | [5 empty] | 0 |  | 0 |  | 0 | 5 | D | 0 | ROZPOCET | [6 empty] | 0
| D | VRN3 | Zařízení staveniště |  |  |  | 0 | [5 empty] | 0 |  | 0 |  | 0 | 5 | D | 1 | ROZPOCET | [6 empty] | 0
1 | K | 031002000 | Související práce pro zařízení staveniště | celek | 1 |  | 0 | CS ÚRS 2023 02 |  |  | základní |  | 0 | 0 | 0 | 0 | 0 | 1024 | K | 2 | ROZPOCET | 0 | 0 | 0 | 0 | 0 | 1 | 0 | 1024 | -1474452581
| P |  | Poznámka k položce: Jedná se o přípravné práce před vybudováním zařízení staveniště. | [15 empty] | P | 2
2 | K | 032002000 | Vybavení staveniště | celek | 1 |  | 0 | CS ÚRS 2023 02 |  |  | základní |  | 0 | 0 | 0 | 0 | 0 | 1024 | K | 2 | ROZPOCET | 0 | 0 | 0 | 0 | 0 | 1 | 0 | 1024 | -1409707710
| P |  | Poznámka k položce: Veškeré náklady na vybudování a zajištění zařízení staveniště a jeho provoz včetně skládky a meziskládky materiálu. | [15 empty] | P | 2
3 | K | 033002000 | Připojení staveniště na inženýrské sítě | celek | 1 |  | 0 | CS ÚRS 2023 02 |  |  | základní |  | 0 | 0 | 0 | 0 | 0 | 1024 | K | 2 | ROZPOCET | 0 | 0 | 0 | 0 | 0 | 1 | 0 | 1024 | 2132177749
4 | K | 034002000 | Zabezpečení staveniště | celek | 1 |  | 0 | CS ÚRS 2023 02 |  |  | základní |  | 0 | 0 | 0 | 0 | 0 | 1024 | K | 2 | ROZPOCET | 0 | 0 | 0 | 0 | 0 | 1 | 0 | 1024 | 1323992180
5 | K | 039002000 | Zrušení zařízení staveniště | celek | 1 |  | 0 | CS ÚRS 2023 02 |  |  | základní |  | 0 | 0 | 0 | 0 | 0 | 1024 | K | 2 | ROZPOCET | 0 | 0 | 0 | 0 | 0 | 1 | 0 | 1024 | 1747343035
| P |  | Poznámka k položce: Odstranění zařízení staveniště a uvedení místa do původního stavu před zřízením ZS. | [15 empty] | P | 2
| D | VRN4 | Inženýrská činnost |  |  |  | 0 | [5 empty] | 0 |  | 0 |  | 0 | 5 | D | 1 | ROZPOCET | [6 empty] | 0
6 | K | 045002000 | Kompletační a koordinační činnost | celek | 1 |  | 0 | CS ÚRS 2023 02 |  |  | základní |  | 0 | 0 | 0 | 0 | 0 | 1024 | K | 2 | ROZPOCET | 0 | 0 | 0 | 0 | 0 | 1 | 0 | 1024 | -1003844913
| P |  | Poznámka k položce: Koordinace veškerých prací a dodávek. | [15 empty] | P | 2
| D | VRN9 | Ostatní náklady |  |  |  | 0 | [5 empty] | 0 |  | 0 |  | 0 | 5 | D | 1 | ROZPOCET | [6 empty] | 0
7 | K | 091404000 | Práce na památkovém objektu | celek | 1 |  | 0 | CS ÚRS 2023 02 |  |  | základní |  | 0 | 0 | 0 | 0 | 0 | 1024 | K | 2 | ROZPOCET | 0 | 0 | 0 | 0 | 0 | 1 | 0 | 1024 | -2953534
| P |  | Poznámka k položce: Jedná se o historické technologie, které se obvykle v současném stavebnictví neprovádí. Ve většině případů je nutné použít při jejich provádění specifické materiály a výrobky, někdy vyžadují určité časové lhůty nebo technologické přestávky z důvodů kvalitního provedení konstrukcí apod. | [15 empty] | P | 2
8 | K | 091504000 | Náklady související s publikační činností | celek | 1 |  | 0 | CS ÚRS 2023 02 |  |  | základní |  | 0 | 0 | 0 | 0 | 0 | 1024 | K | 2 | ROZPOCET | 0 | 0 | 0 | 0 | 0 | 1 | 0 | 1024 | 226672847
| P |  | Poznámka k položce: Informační tabule zdroje financování stavby. | [15 empty] | P | 2

## 01 - Oprava podlahy
[9 empty] | >> skryté sloupce << | [9 empty] | {975c89ac-d044-42f8-bc1a-47cfd91debaa}
2
| KRYCÍ LIST SOUPISU PRACÍ | [8 empty] | v --- níže se nacházejí doplnkové a pomocné údaje k sestavám --- v | [8 empty] | False
Stavba:
Dobříš, Kostel Povýšení svatého Kříže
Objekt:
01 - Oprava podlahy
| KSO: |  |  |  |  | CC-CZ:
| Místo: |  | Dobříš |  |  | Datum: | 23. 11. 2023
| Zadavatel: |  |  |  |  | IČ:
|  | Město Dobříš |  |  |  | DIČ:
| Uchazeč: |  |  |  |  | IČ: | Vyplň údaj
|  | Vyplň údaj |  |  |  | DIČ: | Vyplň údaj
| Projektant: |  |  |  |  | IČ:
|  | Ing. Filip Chmel, Praha 6 |  |  |  | DIČ:
| Zpracovatel: |  |  |  |  | IČ:
|  | A. Vojtěch |  |  |  | DIČ:
Poznámka:
| Cena bez DPH | [5 empty] | 0
|  |  | Základ daně |  |  | Sazba daně | Výše daně
| DPH | základní | 0 |  |  | 21% | 0
|  | snížená | 0 |  |  | 15% | 0
|  | zákl. přenesená | 0 |  |  | 21% | 0
|  | sníž. přenesená | 0 |  |  | 15% | 0
|  | nulová | 0 |  |  | 0% | 0
| Cena s DPH |  |  | v | CZK |  | 0
| Projektant |  |  | Zpracovatel
| Datum a podpis: |  | Razítko | Datum a podpis: |  |  | Razítko
| Objednavatel |  |  | Uchazeč
| Datum a podpis: |  | Razítko | Datum a podpis: |  |  | Razítko
REKAPITULACE ČLENĚNÍ SOUPISU PRACÍ
Stavba:
Dobříš, Kostel Povýšení svatého Kříže
Objekt:
01 - Oprava podlahy
Místo: |  |  | Dobříš |  |  | Datum: | 23. 11. 2023
Zadavatel: |  |  | Město Dobříš |  |  | Projektant: | Ing. Filip Chmel, Praha 6
Uchazeč: |  |  | Vyplň údaj |  |  | Zpracovatel: | A. Vojtěch
Kód dílu - Popis | [6 empty] | Cena celkem [CZK]
Náklady ze soupisu prací | [6 empty] | 0 | [12 empty] | -1
| HSV - Práce a dodávky HSV | [5 empty] | 0
| 1 - Zemní práce | [5 empty] | 0
| 6 - Úpravy povrchů, podlahy a osazování výplní | [5 empty] | 0
| 9 - Ostatní konstrukce a práce, bourání | [5 empty] | 0
| 96 - Bourání konstrukcí | [5 empty] | 0
| 997 - Přesun sutě | [5 empty] | 0
| 998 - Přesun hmot | [5 empty] | 0
| PSV - Práce a dodávky PSV | [5 empty] | 0
| 772 - Podlahy z kamene | [5 empty] | 0
| 783 - Dokončovací práce - nátěry | [5 empty] | 0
| 784 - Dokončovací práce - malby a tapety | [5 empty] | 0
SOUPIS PRACÍ
Stavba:
Dobříš, Kostel Povýšení svatého Kříže
Objekt:
01 - Oprava podlahy
Místo: |  |  | Dobříš |  |  | Datum: | 23. 11. 2023
Zadavatel: |  |  | Město Dobříš |  |  | Projektant: | Ing. Filip Chmel, Praha 6
Uchazeč: |  |  | Vyplň údaj |  |  | Zpracovatel: | A. Vojtěch
PČ | Typ | Kód | Popis | MJ | Množství | J.cena [CZK] | Cena celkem [CZK] | Cenová soustava |  |  | DPH | J. Nh [h] | Nh celkem [h] | J. hmotnost [t] | Hmotnost celkem [t] | J. suť [t] | Suť Celkem [t]
Náklady soupisu celkem | [6 empty] | 0 | [5 empty] | 0 |  | 16.5199 |  | 3.8606 |  | D | -1 | [10 empty] | 0
| D | HSV | Práce a dodávky HSV |  |  |  | 0 | [5 empty] | 0 |  | 9.8948 |  | 2.3653 | 1 | D | 0 |  |  |  | ROZPOCET | [6 empty] | 0
| D | 1 | Zemní práce |  |  |  | 0 | [5 empty] | 0 |  | 0 |  | 0 | 1 | D | 1 |  |  |  | ROZPOCET | [6 empty] | 0
1 | K | 139711111 | Vykopávky v uzavřených prostorech v hornině třídy těžitelnosti I skupiny 1 až 3 ručně | m3 | 5.16 |  | 0 | CS ÚRS 2023 02 |  |  | základní |  | 0 | 0 | 0 | 0 | 0 | 4 | K | 2 |  |  |  | ROZPOCET | 0 | 0 | 0 | 0 | 0 | 1 | 0 | 4 | -220619085
| VV |  | "P2" 17,2*0,3 |  | 5.16 | [13 empty] | VV | 2 | 2 | True | 1 | ROZPOCET
2 | K | 1397119.1 | Vykopávky v uzavřených prostorách - archeologický dohled | celek | 1 |  | 0 |  |  |  | základní |  | 0 | 0 | 0 | 0 | 0 | 4 | K | 2 |  |  |  | ROZPOCET | 0 | 0 | 0 | 0 | 0 | 1 | 0 | 4 | 1940743182
3 | K | 167111101 | Nakládání výkopku z hornin třídy těžitelnosti I skupiny 1 až 3 ručně | m3 | 5.16 |  | 0 | CS ÚRS 2023 02 |  |  | základní |  | 0 | 0 | 0 | 0 | 0 | 4 | K | 2 |  |  |  | ROZPOCET | 0 | 0 | 0 | 0 | 0 | 1 | 0 | 4 | -1067929333
4 | K | 162211311 | Vodorovné přemístění výkopku z horniny třídy těžitelnosti I skupiny 1 až 3 stavebním kolečkem do 10 m | m3 | 5.16 |  | 0 | CS ÚRS 2023 02 |  |  | základní |  | 0 | 0 | 0 | 0 | 0 | 4 | K | 2 |  |  |  | ROZPOCET | 0 | 0 | 0 | 0 | 0 | 1 | 0 | 4 | 570720956
5 | K | 162211319 | Příplatek k vodorovnému přemístění výkopku z horniny třídy těžitelnosti I skupiny 1 až 3 stavebním kolečkem za každých dalších 10 m | m3 | 20.64 |  | 0 | CS ÚRS 2023 02 |  |  | základní |  | 0 | 0 | 0 | 0 | 0 | 4 | K | 2 |  |  |  | ROZPOCET | 0 | 0 | 0 | 0 | 0 | 1 | 0 | 4 | 2057204282
| VV |  | 5,16*4 |  | 20.64 | [13 empty] | VV | 2 | 2 | True | 1 | ROZPOCET
6 | K | 162751117 | Vodorovné přemístění přes 9 000 do 10000 m výkopku/sypaniny z horniny třídy těžitelnosti I skupiny 1 až 3 | m3 | 5.16 |  | 0 | CS ÚRS 2023 02 |  |  | základní |  | 0 | 0 | 0 | 0 | 0 | 4 | K | 2 |  |  |  | ROZPOCET | 0 | 0 | 0 | 0 | 0 | 1 | 0 | 4 | -645583890
7 | K | 162751119 | Příplatek k vodorovnému přemístění výkopku/sypaniny z horniny třídy těžitelnosti I skupiny 1 až 3 ZKD 1000 m přes 10000 m | m3 | 51.6 |  | 0 | CS ÚRS 2023 02 |  |  | základní |  | 0 | 0 | 0 | 0 | 0 | 4 | K | 2 |  |  |  | ROZPOCET | 0 | 0 | 0 | 0 | 0 | 1 | 0 | 4 | 1508578177
| VV |  | 5,16*10 |  | 51.6 | [13 empty] | VV | 2 | 2 | True | 1 | ROZPOCET
8 | K | 171251201 | Uložení sypaniny na skládky nebo meziskládky | m3 | 5.16 |  | 0 | CS ÚRS 2023 02 |  |  | základní |  | 0 | 0 | 0 | 0 | 0 | 4 | K | 2 |  |  |  | ROZPOCET | 0 | 0 | 0 | 0 | 0 | 1 | 0 | 4 | -1617902340
9 | K | 171201221 | Poplatek za uložení na skládce (skládkovné) zeminy a kamení kód odpadu 17 05 04 | t | 9.288 |  | 0 | CS ÚRS 2023 02 |  |  | základní |  | 0 | 0 | 0 | 0 | 0 | 4 | K | 2 |  |  |  | ROZPOCET | 0 | 0 | 0 | 0 | 0 | 1 | 0 | 4 | 1168607237
| P |  | Poznámka k položce: Zemina se struskou. | [15 empty] | P | 2
| VV |  | 5,16*1,8 |  | 9.288 | [13 empty] | VV | 2 | 2 | True | 1 | ROZPOCET
| D | 6 | Úpravy povrchů, podlahy a osazování výplní |  |  |  | 0 | [5 empty] | 0 |  | 9.8916 |  | 0.92 | 1 | D | 1 |  |  |  | ROZPOCET | [6 empty] | 0
10 | K | 612135101 | Hrubá výplň rýh ve stěnách maltou jakékoli šířky rýhy | m2 | 0.65 |  | 0 | CS ÚRS 2023 02 |  |  | základní |  | 0 | 0.056 | 0.0364 | 0 | 0 | 4 | K | 2 |  |  |  | ROZPOCET | 0 | 0 | 0 | 0 | 0 | 1 | 0 | 4 | -1681160545
| P |  | Poznámka k položce: MP1 | [15 empty] | P | 2
| VV |  | "OM" 6,5*0,1 |  | 0.65 | [13 empty] | VV | 2 | 2 | True | 1 | ROZPOCET
11 | K | 612315121 | Vápenná štuková omítka rýh ve stěnách š do 150 mm | m2 | 0.65 |  | 0 | CS ÚRS 2023 02 |  |  | základní |  | 0 | 0.04063 | 0.026409 | 0 | 0 | 4 | K | 2 |  |  |  | ROZPOCET | 0 | 0 | 0 | 0 | 0 | 1 | 0 | 4 | -188643911
| P |  | Poznámka k položce: MP1, MS1 | [15 empty] | P | 2
| VV |  | "OM" 6,5*0,1 |  | 0.65 | [13 empty] | VV | 2 | 2 | True | 1 | ROZPOCET
12 | K | 6123152.1 | Příplatek k cenám omítek rýh za plochu do 5 m2 jednotlivě | m2 | 0.65 |  | 0 |  |  |  | základní |  | 0 | 0 | 0 | 0 | 0 | 4 | K | 2 |  |  |  | ROZPOCET | 0 | 0 | 0 | 0 | 0 | 1 | 0 | 4 | -922418488
13 | K | 619996137 | Ochrana samostatných konstrukcí a prvků obedněním z OSB desek | m2 | 40 |  | 0 | CS ÚRS 2023 02 |  |  | základní |  | 0 | 0.02093 | 0.8372 | 0.02 | 0.8 | 4 | K | 2 |  |  |  | ROZPOCET | 0 | 0 | 0 | 0 | 0 | 1 | 0 | 4 | -1769322625
| P |  | Poznámka k položce: Obednění před poškozením z desek OSB do výšky min 1,5m. Jedná se jmenovitě o oltář, jehlancový pomník, originály 2 soch světců, nádoba na svěcenou vodu, práh dveří a vstupní dveře samotné. | [15 empty] | P | 2
14 | K | 619996145 | Ochrana konstrukcí nebo samostatných prvků obalením geotextilií | m2 | 60 |  | 0 | CS ÚRS 2023 02 |  |  | základní |  | 0 | 0.00022 | 0.0132 | 0.002 | 0.12 | 4 | K | 2 |  |  |  | ROZPOCET | 0 | 0 | 0 | 0 | 0 | 1 | 0 | 4 | -1138662628
15 | K | 635111232 | Násyp pod podlahy z drobného kameniva 4-8 se zhutněním | m3 | 1.72 |  | 0 | CS ÚRS 2023 02 |  |  | základní |  | 0 | 1.98 | 3.4056 | 0 | 0 | 4 | K | 2 |  |  |  | ROZPOCET | 0 | 0 | 0 | 0 | 0 | 1 | 0 | 4 | 242476177
| VV |  | "P2" 17,2*0,1 |  | 1.72 | [13 empty] | VV | 2 | 2 | True | 1 | ROZPOCET
16 | K | 635111241 | Násyp pod podlahy z hrubého kameniva 8-16 se zhutněním | m3 | 2.58 |  | 0 | CS ÚRS 2023 02 |  |  | základní |  | 0 | 2.16 | 5.5728 | 0 | 0 | 4 | K | 2 |  |  |  | ROZPOCET | 0 | 0 | 0 | 0 | 0 | 1 | 0 | 4 | -1187805720
| VV |  | "P2" 17,2*0,15 |  | 2.58 | [13 empty] | VV | 2 | 2 | True | 1 | ROZPOCET
| D | 9 | Ostatní konstrukce a práce, bourání |  |  |  | 0 | [5 empty] | 0 |  | 0.003164 |  | 0 | 1 | D | 1 |  |  |  | ROZPOCET | [6 empty] | 0
17 | K | 952901111 | Vyčištění budov bytové a občanské výstavby při výšce podlaží do 4 m | m2 | 79.1 |  | 0 | CS ÚRS 2023 02 |  |  | základní |  | 0 | 4e-05 | 0.003164 | 0 | 0 | 4 | K | 2 |  |  |  | ROZPOCET | 0 | 0 | 0 | 0 | 0 | 1 | 0 | 4 | -2076259326
18 | K | 9854101.1 | DM1 – Demontáž dřevěných lavic, podlahy a harmonia (3 řady lavic a pultů dl. 3,6 m, 3 plošiny 3,6x1,1 m), uložení na vyhrazeném místě a zpětná montáž | celek | 1 |  | 0 |  |  |  | základní |  | 0 | 0 | 0 | 0 | 0 | 4 | K | 2 |  |  |  | ROZPOCET | 0 | 0 | 0 | 0 | 0 | 1 | 0 | 4 | -787945261
19 | K | 9854101.2 | DM2 – Demontáž dřevěné skříňky (1,8x0,5x1,1 m), uložení na vyhrazeném místě a zpětná montáž | celek | 1 |  | 0 |  |  |  | základní |  | 0 | 0 | 0 | 0 | 0 | 4 | K | 2 |  |  |  | ROZPOCET | 0 | 0 | 0 | 0 | 0 | 1 | 0 | 4 | 5399420
20 | K | 9856111.1 | K2 - Skoba s funkcí zápustky vstupních dveří – demontáž, očištění, nátěr, montáž – zapuštění do kamenné podlahy, na olovo do předvrtaných otvorů | kus | 1 |  | 0 |  |  |  | základní |  | 0 | 0 | 0 | 0 | 0 | 4 | K | 2 |  |  |  | ROZPOCET | 0 | 0 | 0 | 0 | 0 | 1 | 0 | 4 | -894513583
| P |  | Poznámka k položce: Nátěr J1. | [15 empty] | P | 2
| D | 96 | Bourání konstrukcí |  |  |  | 0 | [5 empty] | 0 |  | 0 |  | 1.4453 | 1 | D | 1 |  |  |  | ROZPOCET | [6 empty] | 0
21 | K | 974029233 | Vysekání rýh ve zdivu a omítce u stropu /podlahy/ hl do 50 mm š do 100 mm | m | 6.5 |  | 0 | CS ÚRS 2023 02 |  |  | základní |  | 0 | 0 | 0 | 0.012 | 0.078 | 4 | K | 2 |  |  |  | ROZPOCET | 0 | 0 | 0 | 0 | 0 | 1 | 0 | 4 | -1978620231
| VV |  | "OM" 6,5 |  | 6.5 | [13 empty] | VV | 2 | 2 | True | 1 | ROZPOCET
22 | K | 985142111 | Vysekání spojovací hmoty ze spár zdiva /podlah/ hl do 40 mm dl do 6 m/m2 | m2 | 64.9 |  | 0 | CS ÚRS 2023 02 |  |  | základní |  | 0 | 0 | 0 | 0.0106 | 0.68794 | 4 | K | 2 |  |  |  | ROZPOCET | 0 | 0 | 0 | 0 | 0 | 1 | 0 | 4 | -444381055
| P |  | Poznámka k položce: Opatrné vyškrábnutí degradované části spárovací hmoty do hl. cca 10-20 mm, lokálně odstranění cementových plomb z prohlubní kamene. | [15 empty] | P | 2
| VV |  | "P1" 8,0 |  | 8 | [13 empty] | VV | 2 | 2 | True | 0 | ROZPOCET
| VV |  | "P3" 32,2 |  | 32.2 | [13 empty] | VV | 2 | 2 | True | 0 | ROZPOCET
| VV |  | "P4" 3,0 |  | 3 | [13 empty] | VV | 2 | 2 | True | 0 | ROZPOCET
| VV |  | "P5" 20,5 |  | 20.5 | [13 empty] | VV | 2 | 2 | True | 0 | ROZPOCET
| VV |  | "P6" 1,2 |  | 1.2 | [13 empty] | VV | 2 | 2 | True | 0 | ROZPOCET
| VV |  | Součet |  | 64.9 | [13 empty] | VV | 2 | 4 | True | 1 | ROZPOCET
23 | K | 9851421.2 | Vysekání spojovací hmoty ze spár hl do 40 mm - příplatek za tvrdou spárovací hmotu | m2 | 32.2 |  | 0 |  |  |  | základní |  | 0 | 0 | 0 | 0 | 0 | 4 | K | 2 |  |  |  | ROZPOCET | 0 | 0 | 0 | 0 | 0 | 1 | 0 | 4 | -231790493
| VV |  | "P3" 32,2 |  | 32.2 | [13 empty] | VV | 2 | 2 | True | 0 | ROZPOCET
| VV |  | Součet |  | 32.2 | [13 empty] | VV | 2 | 4 | True | 1 | ROZPOCET
24 | K | 985142211 | Vysekání spojovací hmoty ze spár zdiva /podlah/ hl přes 40 mm dl do 6 m/m2 | m2 | 17.2 |  | 0 | CS ÚRS 2023 02 |  |  | základní |  | 0 | 0 | 0 | 0.0395 | 0.6794 | 4 | K | 2 |  |  |  | ROZPOCET | 0 | 0 | 0 | 0 | 0 | 1 | 0 | 4 | 54411761
| P |  | Poznámka k položce: Opatrné vysekání spárovací hmoty do hl. cca 100 mm, lokálně odstranění cementových plomb z prohlubní kamene. | [15 empty] | P | 2
| VV |  | "P2" 17,2 |  | 17.2 | [13 empty] | VV | 2 | 2 | True | 1 | ROZPOCET
25 | K | 9851422.2 | Vysekání spojovací hmoty ze spár hl přes 40 mm - příplatek za tvrdou spárovací hmotu | m2 | 17.2 |  | 0 |  |  |  | základní |  | 0 | 0 | 0 | 0 | 0 | 4 | K | 2 |  |  |  | ROZPOCET | 0 | 0 | 0 | 0 | 0 | 1 | 0 | 4 | -1882103716
| VV |  | "P2" 17,2 |  | 17.2 | [13 empty] | VV | 2 | 2 | True | 1 | ROZPOCET
26 | K | 985142912 | Příplatek k cenám vysekání spojovací hmoty ze spár za plochu do 10 m2 jednotlivě | m2 | 9.2 |  | 0 | CS ÚRS 2023 02 |  |  | základní |  | 0 | 0 | 0 | 0 | 0 | 4 | K | 2 |  |  |  | ROZPOCET | 0 | 0 | 0 | 0 | 0 | 1 | 0 | 4 | -2057682229
| VV |  | "P1" 8,0 |  | 8 | [13 empty] | VV | 2 | 2 | True | 0 | ROZPOCET
| VV |  | "P6" 1,2 |  | 1.2 | [13 empty] | VV | 2 | 2 | True | 0 | ROZPOCET
| VV |  | Součet |  | 9.2 | [13 empty] | VV | 2 | 4 | True | 1 | ROZPOCET
| D | 997 | Přesun sutě |  |  |  | 0 | [5 empty] | 0 |  | 0 |  | 0 | 1 | D | 1 |  |  |  | ROZPOCET | [6 empty] | 0
27 | K | 997013211 | Vnitrostaveništní doprava suti a vybouraných hmot pro budovy v do 6 m ručně | t | 3.861 |  | 0 | CS ÚRS 2023 02 |  |  | základní |  | 0 | 0 | 0 | 0 | 0 | 4 | K | 2 |  |  |  | ROZPOCET | 0 | 0 | 0 | 0 | 0 | 1 | 0 | 4 | 1179045954
28 | K | 997013501 | Odvoz suti a vybouraných hmot na skládku nebo meziskládku do 1 km se složením | t | 3.861 |  | 0 | CS ÚRS 2023 02 |  |  | základní |  | 0 | 0 | 0 | 0 | 0 | 4 | K | 2 |  |  |  | ROZPOCET | 0 | 0 | 0 | 0 | 0 | 1 | 0 | 4 | 36060231
29 | K | 997013509 | Příplatek k odvozu suti a vybouraných hmot na skládku ZKD 1 km přes 1 km | t | 73.359 |  | 0 | CS ÚRS 2023 02 |  |  | základní |  | 0 | 0 | 0 | 0 | 0 | 4 | K | 2 |  |  |  | ROZPOCET | 0 | 0 | 0 | 0 | 0 | 1 | 0 | 4 | -1016542883
| VV |  | 3,861*19 |  | 73.359 | [13 empty] | VV | 2 | 2 | True | 1 | ROZPOCET
30 | K | 997013609 | Poplatek za uložení na skládce (skládkovné) stavebního odpadu ze směsí nebo oddělených frakcí betonu, cihel a keramických výrobků kód odpadu 17 01 07 | t | 3.861 |  | 0 | CS ÚRS 2023 02 |  |  | základní |  | 0 | 0 | 0 | 0 | 0 | 4 | K | 2 |  |  |  | ROZPOCET | 0 | 0 | 0 | 0 | 0 | 1 | 0 | 4 | 1386296337
| D | 998 | Přesun hmot |  |  |  | 0 | [5 empty] | 0 |  | 0 |  | 0 | 1 | D | 1 |  |  |  | ROZPOCET | [6 empty] | 0
31 | K | 998018001 | Přesun hmot ruční pro budovy v do 6 m | t | 9.895 |  | 0 | CS ÚRS 2023 02 |  |  | základní |  | 0 | 0 | 0 | 0 | 0 | 4 | K | 2 |  |  |  | ROZPOCET | 0 | 0 | 0 | 0 | 0 | 1 | 0 | 4 | 503208499
| D | PSV | Práce a dodávky PSV |  |  |  | 0 | [5 empty] | 0 |  | 6.6252 |  | 1.4953 | 2 | D | 0 |  |  |  | ROZPOCET | [6 empty] | 0
| D | 772 | Podlahy z kamene |  |  |  | 0 | [5 empty] | 0 |  | 6.5947 |  | 1.4894 | 2 | D | 1 |  |  |  | ROZPOCET | [6 empty] | 0
32 | K | 772524811 | Demontáž dlažby z kamene k dalšímu použití z tvrdých kamenů kladených do malty | m2 | 17.2 |  | 0 | CS ÚRS 2023 02 |  |  | základní |  | 0 | 0 | 0 | 0.045 | 0.774 | 16 | K | 2 |  |  |  | ROZPOCET | 0 | 0 | 0 | 0 | 0 | 1 | 0 | 16 | 350118559
| VV |  | "P2" 17,2 |  | 17.2 | [13 empty] | VV | 2 | 2 | True | 1 | ROZPOCET
33 | K | 772991441 | Očištění vybouraných kamenných dlažeb k dalšímu použití od malty | m2 | 17.2 |  | 0 | CS ÚRS 2023 02 |  |  | základní |  | 0 | 0.27 | 4.644 | 0 | 0 | 16 | K | 2 |  |  |  | ROZPOCET | 0 | 0 | 0 | 0 | 0 | 1 | 0 | 16 | -414767617
34 | K | 772521180 | Kladení dlažby z kamene z pravoúhlých desek a dlaždic do malty tl přes 90 do 120 mm | m2 | 17.2 |  | 0 | CS ÚRS 2023 02 |  |  | základní |  | 0 | 0.044 | 0.7568 | 0 | 0 | 16 | K | 2 |  |  |  | ROZPOCET | 0 | 0 | 0 | 0 | 0 | 1 | 0 | 16 | -570837826
| VV |  | "P2" 17,2 |  | 17.2 | [13 empty] | VV | 2 | 2 | True | 1 | ROZPOCET
35 | M | 583811541 | kamenná deska - dlažba žula 400x400mm tl 100mm /dle stávající/ | kus | 10 |  | 0 |  |  |  | základní |  | 0 | 0.043 | 0.43 | 0 | 0 | 32 | M | 2 |  |  |  | ROZPOCET | 0 | 0 | 0 | 0 | 0 | 1 | 0 | 16 | -1831645341
| P |  | Poznámka k položce: Náhrada zničených desek. | [15 empty] | P | 2
36 | K | 772521922 | Výměna pravoúhlé desky v dlažbě z měkkých kamenů přes 10 ks/m2 do malty tl přes 30 do 50 mm | kus | 5 |  | 0 | CS ÚRS 2023 02 |  |  | základní |  | 0 | 0.00352 | 0.0176 | 0.0102 | 0.051 | 16 | K | 2 |  |  |  | ROZPOCET | 0 | 0 | 0 | 0 | 0 | 1 | 0 | 16 | -461844515
37 | M | 583819131 | kamenná deska - dlažba pískovec 300x300mm tl.40 mm /dle stávající/ | kus | 5 |  | 0 |  |  |  | základní |  | 0 | 0.0105 | 0.0525 | 0 | 0 | 32 | M | 2 |  |  |  | ROZPOCET | 0 | 0 | 0 | 0 | 0 | 1 | 0 | 16 | 383924118
38 | K | 772524913 | Oprava kamenné dlažby opravným tmelem vyspravovaná plocha přes 5 do 10 cm2 | kus | 20 |  | 0 | CS ÚRS 2023 02 |  |  | základní |  | 0 | 0.00019 | 0.0038 | 0 | 0 | 16 | K | 2 |  |  |  | ROZPOCET | 0 | 0 | 0 | 0 | 0 | 1 | 0 | 16 | -1384862812
| P |  | Poznámka k položce: Umělý kámen | [15 empty] | P | 2
39 | K | 772524914 | Oprava kamenné dlažby opravným tmelem vyspravovaná plocha přes 10 do 15 cm2 | kus | 20 |  | 0 | CS ÚRS 2023 02 |  |  | základní |  | 0 | 0.00029 | 0.0058 | 0 | 0 | 16 | K | 2 |  |  |  | ROZPOCET | 0 | 0 | 0 | 0 | 0 | 1 | 0 | 16 | -622090962
| P |  | Poznámka k položce: Umělý kámen | [15 empty] | P | 2
40 | K | 772591912 | Dlažby z kamene oprava - očištění dlažby z kamene vysátím | m2 | 79.1 |  | 0 | CS ÚRS 2023 02 |  |  | základní |  | 0 | 0 | 0 | 0 | 0 | 16 | K | 2 |  |  |  | ROZPOCET | 0 | 0 | 0 | 0 | 0 | 1 | 0 | 16 | -1732216009
41 | K | 772591913 | Dlažby z kamene oprava - očištění dlažby z kamene vodou | m2 | 79.1 |  | 0 | CS ÚRS 2023 02 |  |  | základní |  | 0 | 0 | 0 | 0 | 0 | 16 | K | 2 |  |  |  | ROZPOCET | 0 | 0 | 0 | 0 | 0 | 1 | 0 | 16 | 1882017097
| VV |  | "SP" 79,1 |  | 79.1 | [13 empty] | VV | 2 | 2 | True | 1 | ROZPOCET
42 | K | 772591916 | Dlažby z kamene oprava - očištění dlažby z kamene silikonovými kartáči | m2 | 79.1 |  | 0 | CS ÚRS 2023 02 |  |  | základní |  | 0 | 0 | 0 | 0 | 0 | 16 | K | 2 |  |  |  | ROZPOCET | 0 | 0 | 0 | 0 | 0 | 1 | 0 | 16 | 1546041501
43 | K | 772591922 | Dlažby z kamene oprava - nátěr impregnační a zpevňující | m2 | 79.1 |  | 0 | CS ÚRS 2023 02 |  |  | základní |  | 0 | 0.00025 | 0.019775 | 0 | 0 | 16 | K | 2 |  |  |  | ROZPOCET | 0 | 0 | 0 | 0 | 0 | 1 | 0 | 16 | 522130917
| P |  | Poznámka k položce: Nátěr J3. | [15 empty] | P | 2
44 | K | 7725249.1 | Vyplnění spár kamenné dlažby maltou a spárovací hmotou | m2 | 79.1 |  | 0 |  |  |  | základní |  | 0 | 0.0084 | 0.66444 | 0.0084 | 0.66444 | 16 | K | 2 |  |  |  | ROZPOCET | 0 | 0 | 0 | 0 | 0 | 1 | 0 | 16 | -273160798
| P |  | Poznámka k položce: M1+M2 | [15 empty] | P | 2
45 | K | 998772101 | Přesun hmot tonážní pro podlahy z kamene v objektech v do 6 m | t | 6.595 |  | 0 | CS ÚRS 2023 02 |  |  | základní |  | 0 | 0 | 0 | 0 | 0 | 16 | K | 2 |  |  |  | ROZPOCET | 0 | 0 | 0 | 0 | 0 | 1 | 0 | 16 | 1173851836
46 | K | 998772181 | Příplatek k přesunu hmot tonážní 772 prováděný bez použití mechanizace | t | 6.595 |  | 0 | CS ÚRS 2023 02 |  |  | základní |  | 0 | 0 | 0 | 0 | 0 | 16 | K | 2 |  |  |  | ROZPOCET | 0 | 0 | 0 | 0 | 0 | 1 | 0 | 16 | 1662342883
| D | 783 | Dokončovací práce - nátěry |  |  |  | 0 | [5 empty] | 0 |  | 0 |  | 0 | 2 | D | 1 |  |  |  | ROZPOCET | [6 empty] | 0
47 | K | 7837672.1 | Zápustka zábradlí – očištění na místě, nátěr | kus | 1 |  | 0 |  |  |  | základní |  | 0 | 0 | 0 | 0 | 0 | 16 | K | 2 |  |  |  | ROZPOCET | 0 | 0 | 0 | 0 | 0 | 1 | 0 | 16 | 128311780
| P |  | Poznámka k položce: Nátěr J1. | [15 empty] | P | 2
| VV |  | "K1" 1 |  | 1 | [13 empty] | VV | 2 | 2 | True | 1 | ROZPOCET
| D | 784 | Dokončovací práce - malby a tapety |  |  |  | 0 | [5 empty] | 0 |  | 0.030456 |  | 0.005828 | 2 | D | 1 |  |  |  | ROZPOCET | [6 empty] | 0
48 | K | 784111031 | Omytí podkladu v místnostech v do 3,80 m | m2 | 18.8 |  | 0 | CS ÚRS 2023 02 |  |  | základní |  | 0 | 0 | 0 | 0 | 0 | 16 | K | 2 |  |  |  | ROZPOCET | 0 | 0 | 0 | 0 | 0 | 1 | 0 | 16 | 2066180719
49 | K | 784121001 | Oškrabání malby v místnostech v do 3,80 m | m2 | 18.8 |  | 0 | CS ÚRS 2023 02 |  |  | základní |  | 0 | 0.001 | 0.0188 | 0.00031 | 0.005828 | 16 | K | 2 |  |  |  | ROZPOCET | 0 | 0 | 0 | 0 | 0 | 1 | 0 | 16 | -1916310242
| VV |  | "OM" 18,8 |  | 18.8 | [13 empty] | VV | 2 | 2 | True | 1 | ROZPOCET
50 | K | 784181001 | Jednonásobné pačokování v místnostech v do 3,80 m | m2 | 18.8 |  | 0 | CS ÚRS 2023 02 |  |  | základní |  | 0 | 0.00021 | 0.003948 | 0 | 0 | 16 | K | 2 |  |  |  | ROZPOCET | 0 | 0 | 0 | 0 | 0 | 1 | 0 | 16 | 663298538
| VV |  | "penetrace" 18,8 |  | 18.8 | [13 empty] | VV | 2 | 2 | True | 1 | ROZPOCET
51 | K | 784312021 | Dvojnásobné bílé vápenné malby v místnostech v do 3,80 m | m2 | 18.8 |  | 0 | CS ÚRS 2023 02 |  |  | základní |  | 0 | 0.0004 | 0.00752 | 0 | 0 | 16 | K | 2 |  |  |  | ROZPOCET | 0 | 0 | 0 | 0 | 0 | 1 | 0 | 16 | -1104435878
52 | K | 784312053 | Příplatek k cenám vápenných maleb za provádění styku 2 barev | m | 47 |  | 0 | CS ÚRS 2023 02 |  |  | základní |  | 0 | 0 | 0 | 0 | 0 | 16 | K | 2 |  |  |  | ROZPOCET | 0 | 0 | 0 | 0 | 0 | 1 | 0 | 16 | -110917386
53 | K | 784312061 | Příplatek k cenám vápenných maleb za provádění barevné malby tónované tónovacími přípravky | m2 | 18.8 |  | 0 | CS ÚRS 2023 02 |  |  | základní |  | 0 | 1e-05 | 0.000188 | 0 | 0 | 16 | K | 2 |  |  |  | ROZPOCET | 0 | 0 | 0 | 0 | 0 | 1 | 0 | 16 | 1007061137
| VV |  | "sjednocující barevný nátěr - barevný odstín dle původního" 18,8 |  | 18.8 | [13 empty] | VV | 2 | 2 | True | 1 | ROZPOCET