## rekapitulace
bude dopracováno

## nafukovací hala NOVÁ
2
SOUPIS NEZBYTNÝCH POLOŽEK DODÁVKY K OCENĚNÍ |  |  |  |  | _ K VYPLNĚNÍ _
Stavba: |  |  | „Nová přetlaková hala na víceúčelové sportoviště Město Dobříš“
Místo: | [5 empty] | Datum:
Zadavatel:
Uchazeč:
kapitola | položka | Kód | Popis | MJ | Množství | J.cena [CZK] | Cena celkem [CZK] | Poznámka | DPH | J. Nh [h] | Nh celkem [h] | J. hmotnost [t] | Hmotnost celkem [t] | J. suť [t] | Suť Celkem [t]
POZNÁMKA: Položky jsou popsány stručně a je nezbytné zohlednit další specifikace uvedené v Zadávacích podmínkách a dále v Technickém popisu. Technická data jsou předpokládaná, jsou definovány minimální a maximální hodnoty.
1 |  |  | Nafukovací hala 29,00 x 24,00 x 9,50 m | soubor | 1 |  | 0 |  | základní | 3.36 | 3.36 | 0.09176 | 0.09176 | 0 | 0 | 4 | K | 2 |  |  |  | ROZPOCET | 0 | 0 | 0 | 0 | 0 | 1 | 0 | 4 | 2019425348
1 | 1 |  | PVC polyesterová tkanina, materiál vysoce světlopropustný (více než 30%) + barevný okraj na dvou stranách, (váha materiálu ne menší než 550 gr/m2) | m2 | 1587 | 0 | 0 | [9 empty] | VV | 2 | 1 | True | 0 | ROZPOCET
1 | 2 |  | 1x vrstva tepelné izolace - bublinková folie, UV stabilizovaná, malé bublinky, 3 vrstvá | m2 | 1413 | 0 | 0 | [9 empty] | VV | 2 | 1 | True | 0 | ROZPOCET
1 | 3 |  | ochranná folie - PE vnější ochr.folie, UV stabilizovaná | m2 | 1474 | 0 | 0 | [9 empty] | VV | 2 | 1 | True | 0 | ROZPOCET
1 | 4 |  | síť z ocelových lan ke statickému zpevnění haly, průměr lana 10mm, (rozteč kotev cca 2,54m) | komplet | 1 | 0 | 0 | [9 empty] | VV | 2 | 1 | True | 0 | ROZPOCET
1 | 5 |  | sada folie na zem pro montáž na antukových kurtech | role | 5 | 0 | 0
|  |  | Součet |  |  |  | 0 | [9 empty] | VV | 2 | 4 | True | 1 | ROZPOCET
2 |  |  | Technologie | soubor | 1 |  | 0 |  | základní | 3.36 | 3.36 | 0.09176 | 0.09176 | 0 | 0 | 4 | K | 2 |  |  |  | ROZPOCET | 0 | 0 | 0 | 0 | 0 | 1 | 0 | 4 | 903094131
2 | 1 |  | hlavní zařízení - dmychadlo s elektromotrem, vzduchový výkon při 300 Pa: 19.000 m3/h, výkon motorů: max. 2x3 kW (dodavatel je oprávněn nabídnout technicky a kvalitativně srovnatelné či lepší řešení) | ks | 1 | 0 | 0 | [9 empty] | VV | 2 | 1 | True | 0 | ROZPOCET
2 | 2 |  | systémový blok s výměníkem tepla, zemní plyn, topný výkon: cca. 270 kW | ks | 1 | 0 | 0 | [9 empty] | VV | 2 | 1 | True | 0 | ROZPOCET
2 | 3 |  | vzduchové kanály - provedení exteriérové, dlouhodobě trvanlivé, včetně tlumení hluku a tepelné izolace kanálu foukaného vzduchu | komplet | 1 | 0 | 0 | [9 empty] | VV | 2 | 1 | True | 0 | ROZPOCET
2 | 4 |  | nouzový agregát - agregát zajišťující chod motorů při výpadku elektrické energie, požadavek na diesel motor s automatickým vyhříváním při nízké teplotě | ks | 1 | 0 | 0
2 | 5 |  | rozvodná skříň- centrální řízení provozu haly samostatně stojící rozvaděč s regulátorem PLC | ks | 1 | 0 | 0
2 | 6 |  | větrná automatika - bezpečný provoz haly při vyšších poryvech větru včetně informace a hlášení problému, notifikace s možností nastavení hodnot | ks | 1 | 0 | 0
2 | 7 |  | dálková správa a ovládání haly - sofistikovaný systém pro dálkové řízení haly (topení, osvětlení, nastavení tlaku a časový program, atd.), platforma - aplikace Android+iOS+webové rozhraní | komplet | 1 | 0 | 0 | [9 empty] | VV | 2 | 1 | True | 0 | ROZPOCET
2 | 8 |  | 15" kontejner se zabudovanou technologií, bez spodní stavby |  | 1 | 0 | 0
2 | 9 |  | sklad v provedení ocelové konstrukce a trapézového vlnitého plechu, bez zateplení; spodní stavbu zajišťuje zadavatel, cca. 6x6m |  | 1 | 0 | 0
|  |  | Součet |  |  |  | 0 | [9 empty] | VV | 2 | 4 | True | 1 | ROZPOCET
3 |  |  | Dveřní prvky | soubor | 1 |  | 0 |  | základní | 3.36 | 3.36 | 0.09176 | 0.09176 | 0 | 0 | 4 | K | 2 |  |  |  | ROZPOCET | 0 | 0 | 0 | 0 | 0 | 1 | 0 | 4 | 989790787
3 | 1 |  | otočné dveře - hlavní vstup do interiéru haly | ks | 1 | 0 | 0 | [9 empty] | VV | 2 | 1 | True | 0 | ROZPOCET
3 | 2 |  | nouzové dveře, min. 1,2 x 2 m | ks | 1 | 0 | 0 | [9 empty] | VV | 2 | 1 | True | 0 | ROZPOCET
3 | 3 |  | spojovací prvek nafuk hala/dveřní prvek | komplet | 1 | 0 | 0 | [9 empty] | VV | 2 | 1 | True | 0 | ROZPOCET
|  |  | Součet |  |  |  | 0 | [9 empty] | VV | 2 | 4 | True | 1 | ROZPOCET
4 |  |  | Osvětlení | soubor | 1 |  | 0 |  | základní | 3.36 | 3.36 | 0.09176 | 0.09176 | 0 | 0 | 4 | K | 2 |  |  |  | ROZPOCET | 0 | 0 | 0 | 0 | 0 | 1 | 0 | 4 | 139580737
4 | 1 |  | soustava osvětlení s intenzitou osvětlení min. 300lx - světla s LED chipy, předpokládá se 71W/11.000lm, ochrana proti vlhkosti IP43, včetně kabeláže | ks | 36 | 0 | 0 | [9 empty] | VV | 2 | 1 | True | 0 | ROZPOCET
|  |  | Součet |  |  |  | 0 | [9 empty] | VV | 2 | 4 | True | 1 | ROZPOCET
5 |  |  | Ukotvení obvodové | soubor | 1 |  | 0 |  | základní | 3.36 | 3.36 | 0.09176 | 0.09176 | 0 | 0 | 4 | K | 2 |  |  |  | ROZPOCET | 0 | 0 | 0 | 0 | 0 | 1 | 0 | 4 | -1886285219
5 | 1 |  | D+M zemní kotvy s trubkovým rámem, utěsnění haly pytly s pískem; kotevní rozteč ne menší než 2,54m | komplet | 1 | 0 | 0 | [9 empty] | VV | 2 | 1 | True | 0 | ROZPOCET
|  |  | Součet |  |  |  | 0 | [9 empty] | VV | 2 | 4 | True | 1 | ROZPOCET
6 |  |  | Servis | soubor | 1 |  | 0 |  | základní | 3.36 | 3.36 | 0.09176 | 0.09176 | 0 | 0 | 4 | K | 2 |  |  |  | ROZPOCET | 0 | 0 | 0 | 0 | 0 | 1 | 0 | 4 | -931303543
6 | 1 |  | transport - dodávka spediční firmou včetně nákladů na vyložení | komplet | 1 | 0 | 0 | [9 empty] | VV | 2 | 1 | True | 0 | ROZPOCET
6 | 2 |  | vedení montáže stavby nafukovací haly, šéfmontáž, pomocný personál zajišťuje zadavatel | komplet | 1 | 0 | 0 | [9 empty] | VV | 2 | 1 | True | 0 | ROZPOCET
|  |  | Součet |  |  |  | 0 | [9 empty] | VV | 2 | 4 | True | 1 | ROZPOCET
7 |  |  | Sportovní povrch | soubor | 1 |  | 0
7 | 1 |  | D+M sportovního skládaného plastového povrchu MULTISPORT včetně geotextílie | m2 | 700 | 0 | 0
|  |  | Celkem pozice 1-7 |  |  |  | 0
|  |  | DPH 21% |  |  |  | 0
|  |  | Cena celkem, včetně DPH |  |  |  | 0