## Rekapitulace stavby
Export Komplet | [24 empty] | VZ | 2.0 | ZAMOK |  |  |  |  | False | False | {87e844fa-e804-4007-b5ef-98123246bea0}
[31 empty] | 0,01 | 21
[31 empty] | 0,01 | 15
|  | REKAPITULACE STAVBY | [15 empty] | v --- níže se nacházejí doplnkové a pomocné údaje k sestavám --- v | [11 empty] | Návod na vyplnění | 0,001
|  | Kód: |  |  |  |  | R21-032 | [22 empty] | Měnit lze pouze buňky se žlutým podbarvením! 1) v Rekapitulaci stavby vyplňte údaje o Uchazeči (přenesou se do ostatních sestav i v jiných listech) 2) na vybraných listech vyplňte v sestavě Soupis prací ceny u položek | 0,01
|  | Stavba: |  |  |  |  | Město Dobříš - stavební úpravy komunikace v ulici Březová | [23 empty] | 0,01
|  | KSO: |  |  |  |  | 822 | [6 empty] | CC-CZ: |  | 2 | [14 empty] | 0,01
|  | Místo: |  |  |  |  | Dobříš | [6 empty] | Datum: |  | 13. 6. 2021 | [14 empty] | 0,01
|  | CZ-CPV: |  |  |  |  | 45000000-7 | [6 empty] | CZ-CPA: |  | 42 | [14 empty] | 0,01
|  | Zadavatel: | [11 empty] | IČ: |  | 00242098 | [14 empty] | 0,01
|  |  | Město Dobříš, Mírové náměstí 119, 263 01 Dobříš | [10 empty] | DIČ: |  | CZ00242098 | [14 empty] | 0,01
0,01
|  | Uchazeč: | [11 empty] | IČ: |  | Vyplň údaj | [14 empty] | 0,01
|  |  | Vyplň údaj | [10 empty] | DIČ: |  | Vyplň údaj | [14 empty] | 0,01
False
|  | Projektant: | [11 empty] | IČ: |  | 01443780 | [14 empty] | False
|  |  | DOPAS s.r.o. | [10 empty] | DIČ: |  | CZ01443780 | [14 empty] | True
0,01
|  | Zpracovatel: | [11 empty] | IČ: | [16 empty] | 0,01
|  |  | L. Štuller | [10 empty] | DIČ: | [16 empty] | False
Poznámka:
Soupis prací je sestaven s využitím Cenové soustavy ÚRS. Položky, které pochází z této cenové soustavy, jsou ve sloupci 'Cenová soustava' označeny popisem 'CS ÚRS' a úrovní příslušného kalendářního pololetí. Veškeré další informace vymezující popis a podmínky použití těchto položek z Cenové soustavy, které nejsou uvedeny přímo v soupisu prací, jsou neomezeně dálkově k dispozici na webu www.podminky.urs.cz.
|  | Cena bez DPH | [11 empty] | 0
[8 empty] | Sazba daně |  | Základ daně |  |  |  | Výše daně
|  | DPH |  | základní |  |  |  | 21% |  | 0 |  |  |  | 0
|  |  |  | snížená |  |  |  | 15% |  | 0 |  |  |  | 0
|  |  |  | zákl. přenesená |  |  |  | 21% |  | 0 |  |  |  | 0
|  |  |  | sníž. přenesená |  |  |  | 15% |  | 0 |  |  |  | 0
|  |  |  | nulová |  |  |  | 0% |  | 0 |  |  |  | 0
|  | Cena s DPH | [6 empty] | v |  | CZK |  |  | 0
REKAPITULACE OBJEKTŮ STAVBY A SOUPISŮ PRACÍ
| Kód: | [6 empty] | R21-032
| Stavba: | [6 empty] | Město Dobříš - stavební úpravy komunikace v ulici Březová
| Místo: | [6 empty] | Dobříš |  |  |  |  | Datum: |  | 13. 6. 2021
| Zadavatel: | [6 empty] | Město Dobříš, Mírové náměstí 119, 263 01 Dobříš |  |  |  |  | Projektant: |  | DOPAS s.r.o. |  |  | Informatívní údaje z listů zakázek
| Uchazeč: | [11 empty] | Zpracovatel: |  | L. Štuller
| Kód |  |  |  | Popis | [6 empty] | Cena bez DPH [CZK] |  |  |  | Cena s DPH [CZK] | Typ | z toho Ostat. náklady [CZK] | DPH [CZK] | Normohodiny [h] | DPH základní [CZK] | DPH snížená [CZK] | DPH základní přenesená [CZK] | DPH snížená přenesená [CZK] | Základna DPH základní | Základna DPH snížená | Základna DPH zákl. přenesená | Základna DPH sníž. přenesená | Základna DPH nulová
| Náklady stavby celkem | [10 empty] | 0 |  |  |  | 0 |  | 0 | 0 | 0 | 0 | 0 | 0 | 0 | 0 | 0 | 0 | 0 | 0 |  | D | 0 | ###NOIMPORT### | IMPORT | {87e844fa-e804-4007-b5ef-98123246bea0} | {00000000-0000-0000-0000-000000000000} | 822
|  | SO 101 |  |  |  | Komunikace a zpevněné plochy | [5 empty] | 0 |  |  |  | 0 | STA | 0 | 0 | 0 | 0 | 0 | 0 | 0 | 0 | 0 | 0 | 0 | 0 |  | D | 1 | ###NOIMPORT### | IMPORT | {dc9ca2f4-1281-4a62-a4e0-63dd80a4da49} | {87e844fa-e804-4007-b5ef-98123246bea0} |  | 2
/ |  |  | SO 101.1 |  |  |  | Komunikace a zpevněné plochy |  |  |  |  | 0 |  |  |  | 0 | Soupis | 0 | 0 | 0 | 0 | 0 | 0 | 0 | 0 | 0 | 0 | 0 | 0 |  |  | 2 |  | IMPORT | {1ce24c2e-0bb1-4399-8d68-c7325d33c6f5} | {dc9ca2f4-1281-4a62-a4e0-63dd80a4da49} | 822 2
/ |  |  | SO 101.2 |  |  |  | Kanalizace a odvodnění |  |  |  |  | 0 |  |  |  | 0 | Soupis | 0 | 0 | 0 | 0 | 0 | 0 | 0 | 0 | 0 | 0 | 0 | 0 |  |  | 2 |  | IMPORT | {98cc9526-55d0-4c94-9645-fe233ced5268} | {dc9ca2f4-1281-4a62-a4e0-63dd80a4da49} | 827 21 1
/ |  | SO 401 |  |  |  | Veřejné osvětlení | [5 empty] | 0 |  |  |  | 0 | STA | 0 | 0 | 0 | 0 | 0 | 0 | 0 | 0 | 0 | 0 | 0 | 0 |  |  | 1 |  | IMPORT | {b15663d9-0b11-4414-b744-acdb00014e7b} | {87e844fa-e804-4007-b5ef-98123246bea0} | 828 75 11 | 2
|  | SO 900 |  |  |  | Návrh DIO | [5 empty] | 0 |  |  |  | 0 | STA | 0 | 0 | 0 | 0 | 0 | 0 | 0 | 0 | 0 | 0 | 0 | 0 |  | D | 1 | ###NOIMPORT### | IMPORT | {5f52c79a-843d-44de-9b1e-a0523a6ecc11} | {87e844fa-e804-4007-b5ef-98123246bea0} |  | 2
/ |  |  | SO 901 |  |  |  | Dočasná autobusová zastávka Větrník |  |  |  |  | 0 |  |  |  | 0 | Soupis | 0 | 0 | 0 | 0 | 0 | 0 | 0 | 0 | 0 | 0 | 0 | 0 |  |  | 2 |  | IMPORT | {e8c35682-12e1-4999-9290-2406b73f6dcb} | {5f52c79a-843d-44de-9b1e-a0523a6ecc11}
/ |  |  | SO 902 |  |  |  | Objízdná trasa |  |  |  |  | 0 |  |  |  | 0 | Soupis | 0 | 0 | 0 | 0 | 0 | 0 | 0 | 0 | 0 | 0 | 0 | 0 |  |  | 2 |  | IMPORT | {17582082-640c-48db-8a96-10d5d409d198} | {5f52c79a-843d-44de-9b1e-a0523a6ecc11}
/ |  |  | SO 903 |  |  |  | Návrh provizorního DZ pro staveniště |  |  |  |  | 0 |  |  |  | 0 | Soupis | 0 | 0 | 0 | 0 | 0 | 0 | 0 | 0 | 0 | 0 | 0 | 0 |  |  | 2 |  | IMPORT | {600ef287-6965-4448-ba29-5aa52f3a60f9} | {5f52c79a-843d-44de-9b1e-a0523a6ecc11}
/ |  | VON |  |  |  | Vedlejší a ostatní náklady | [5 empty] | 0 |  |  |  | 0 | VON | 0 | 0 | 0 | 0 | 0 | 0 | 0 | 0 | 0 | 0 | 0 | 0 |  |  | 1 |  | IMPORT | {c412869f-2553-4d96-a40c-9c6436cc6e44} | {87e844fa-e804-4007-b5ef-98123246bea0} |  | 2

## VOP k ceně díla
Všeobecné podmínky k ceně díla
1) Nabídková cena obsahuje veškeré práce a dodávky, které jsou zřejmé z projektové dokumentace, zejména technické zprávy, výkresů, výkazu výměr a výpisů materiálů.
2) Pro stanovení ceny je nutné prostudovat veškeré dostupné podklady a zejména prohlédnout vlastní staveniště.
3) Věcné ani výměrové údaje ve všech soupisech prací a dodávek nesmějí být zhotovitelem při zpracování nabídky měněny. Výměry materiálů ve specifikacích jsou uvedeny v teoretické (vypočítané) výměře, náklady na prořez či ztratné zohlední dodavatel v jednotkové ceně. Celkové ceny jednotlivých položek i kapitol budou odpovídat uvedené věcné náplni a výměrám v soupisu prací a dodávek.
4) Zhotovitel při vypracování nabídky zohlední všechny údaje a požadavky uvedené v projektu a v technických standardech. Pokud tak neučiní, nebude v průběhu provádění stavby brán zřetel na jeho eventuální požadavky na uznání víceprací vyplývajících z údajů a požadavků uvedených ve výše zmíněné projektové dokumentaci.
5) Výkaz výměr, dodávek a prací nemusí být úplný a vyčerpávající. Je souhrnný, tzn.že poskytuje ucelený přehled o rozsahu dodávky pomocí položek, které mají vliv na celkovou a pevnou cenu díla. Je pouze jednou částí dokumentace. Uchazeč je povinen při sestavování rozpočtu kontrolovat VV s PD. Pokud narazí při sestavování nabídkového rozpočtu na nesrovnalost mezi PD a VV je povinen o tom neprodleně informovat zadavatele. Pokud tak neučiní, nebude brán zřetel na případně pozdější požadované vícepráce a vícenáklady.
6) Jsou-li ve výkazu výměr uvedeny odkazy na obchodní firmy, názvy nebo specifická označení výrobků apod., jsou takové odkazy pouze informativní a zadavatel umožňuje použít i jiných, zejména kvalitativně a technicky stejných řešení.
7) Nabídka a jednotková cena zahrnuje, pokud není v následujících specifikacích uvedeno jinak, dodávku a montáž materiálu a výrobku podle níže uvedené specifikace, včetně dopravy na staveniště, povinných zkoušek materiálů, vzorků a prací ve smyslu platných norem a předpisů. Předmětem díla a povinností zhotovitele je dále provedení veškerých kotevních a spojovacích prvků, pomocných konstrukcí, stavebních připomoci a ostatních prací přímo nespecifikovaných v těchto podkladech a projektové dokumentaci, ale nezbytných pro zhotovení a plnou funkčnost a požadovanou kvalitu díla.
8) Do nabídky budou započítány i náklady na stavební přípomoce pro provedení technických instalací jako např. zemní práce, zásypy, obsypy, zhotovení nik, chrániček a těsnění prostupů požárních a akustických a náklady na výpomocné práce pro práce dokončovací a pro technologie včetně potřebných lešení, pažení a jiných dočasných konstrukcí.
9) Cena díla zahrnuje i veškeré náklady potřebné k provedení díla, tj. včetně věcí opatřených zhotovitelem k provedení díla, včetně nákladů na napojení na objekty stávající nebo budované, pomocných prací, výrobků, materiálů, revizí, kontrol, prohlídek, předepsaných zkoušek, posudků, nákladů na požární dohled a nákladů na bezpečnost práce.
10) Do cen budou započítány všechny nezbytné režijní náklady stavby, náklady na průběžný úklid stavby a okolí a náklady na závěrečný úklid stavby a okolí.
11) V ceně budou zahrnuty náklady na střežení staveniště po celou dobu výstavby včetně nákladů pojištění rizik při realizaci stavby.
12) Součástí ceny díla je vytýčení, ochrana a zajištění veškerých stávajících inženýrských sítí (křižujících nebo v souběhu s prováděnými pracemi). Tyto práce a dodávky jsou součástí nabídky a nebudou zvlášť hrazeny.
13) Cena díla obsahuje náklady na napojení a rozvody staveništních médií a ceny médií spotřebovaných při realizaci díla.
14) Uchazeč má právo navštívit staveniště. Doporučuje se, aby každý uchazeč před zpracováním nabídky budoucí staveniště navštívil a podrobně se seznámil se všemi podmínkami a okolnostmi staveniště, které mohou ovlivnit jeho nabídku.
15) Dodatečné požadavky, zejména na prodloužení lhůt, úpravu kvality prací, zvýšení ceny z titulu nedokonalého zhodnocení situace či nedostatečných informací, nebudou akceptovány.
16) Veškeré případné vícenáklady, které vyplynou v průběhu stavby a pokud nebudou vyvolány dodatečnými požadavky objednatele, jsou součástí celkové nabídkové ceny a nebudou zvlášť hrazeny.
17) Všechny použité stavební materiály a technická zařízení musí splňovat požadavky platných příslušných norem ČSN a EN (v případě nesouladu platí přísnější) na jejich použití v daných stavebních konstrukcích a zhotovitel je povinen doložit jejich certifikáty o vhodnosti pro použití pro dané stavební konstrukce.
18) Výroba konstrukcí, stavebních prvků nebo příprava stavebních hmot a směsí ve vlastní výrobně zhotovitele mimo staveniště nezakládá nárok na zvýšení jednotkové ceny.
19) Zhotovitel provede všechny povinné zkoušky, zkoušky rozvodů a zařízení technického vybavení budov, přípojek a venkovních nadzemních a podzemních vedení, vyhotoví potřebné protokoly o nich, zajistí revizní zprávy, návody na obsluhu zařízení v českém jazyce, případně zajistí proškolení a zajistí pokud je to nutné, odsouhlasení a převzetí díla správce sítí. Rovněž provede pasport přilehlých nemovitostí a vyhotoví zprávu s fotodokumentací. Náklady na výše uvedené práce je nutno zahrnout do jednotkových cen a nebudou zvlášť hrazeny.
20) Veškeré prostupy potrubí a kabelů požárně dělícími konstrukcemi musí být utěsněny dle ustanovení ČSN 73 0802, čl.8.6.1. systémovými atestovanými hmotami s požární odolností shodnou s požární odolností konstrukce, kterou prostupují. Náklady je nutno zahrnout do jednotkových cen.
21) V průběhu provádění prací budou respektovány všechny příslušné platné předpisy a požadavky BOZP. Náklady vyplývající z jejich dodržení jsou součástí jednotkové ceny a nebudou zvlášť hrazeny.
22) Vzorky materiálů : výsledný materiál musí odpovídat kvalitou, barvou a jakostí povrchu materiálovým vzorkům, které je povinen zhotovitel předložit k odsouhlasení objednateli v dostatečném předstihu před zahájením prací.
23) V dostatečném předstihu před zahájením výroby je zhotovitel povinen předložit objednateli, architektovi a projektantovi k odsouhlasení dílenské výkresy, včetně výrobních detailů atypických prvků a katalogové materiály typových výrobků a předloží vzorky materiálů a konstrukcí. Náklady na tyto práce je nutné zahrnout do jednotkové ceny a nebudou zvlášť hrazeny. Teprve na základě písemného souhlasu objednatele je možné zahájit výrobu.
24) Barva všech výrobků musí být odsouhlasena objednatelem, architektem a projektantem.
25) V případě, že zhotovitel zváží nutnost doplnit výkaz výměr o další položky nutné k provedení díla, uvede tyto včetně ocenění na samostatnou přílohu, kterou doplní za výkaz výměr.
26) Cena nebude v průběhu stavby zvyšována z titulu inflace nebo kurzovních rozdílů.
27) Pevná nabídková cena musí zahrnovat veškeré náklady spojené s úplným dokončením díla včetně veškerých průvodních činností a nákladů spojených s realizací a předáním díla.
28) DPH bude uvedena zvlášť.

## SO 101.1 - Komunikace a z...
[18 empty] | {1ce24c2e-0bb1-4399-8d68-c7325d33c6f5} | [5 empty] | OBR_SILNIČNÍ_150_150 | Obrubník betonový silniční (nájezdový)150x150 mm | m | 133,97 | 3
[18 empty] | 2 | [5 empty] | OBR_SILNIČ_P_150_250 | Obrubník betonový silniční (přechodový) 150x250 mm | m | 44 | 3
| KRYCÍ LIST SOUPISU PRACÍ | [7 empty] | v --- níže se nacházejí doplnkové a pomocné údaje k sestavám --- v | [8 empty] | False | [5 empty] | OBR_SILNIČNÍ_150_250 | Obrubník betonový silniční 150x250 mm | m | 579,15 | 3
[24 empty] | ASF_KOM_SKL_1 | Konstrukce vozovky komunikace asfaltobetonová - plná skladba tl. 460 mm | m2 | 2078,5 | 3
| Stavba: | [22 empty] | ASF_KOM_SKL_1_NO | Konstrukce vozovky komunikace asfaltobetoný kryt - skladba 1 (napojení přes odskoky) tl. 460 mm | m2 | 78,65 | 3
|  | Město Dobříš - stavební úpravy komunikace v ulici Březová | [21 empty] | CHODNÍK_BET_DL | Chodník z betonové dlažby - skladba 3 tl. 240 mm | m2 | 430,5 | 3
| Objekt: | [22 empty] | CHODNÍK_HM_DL | Chodník z betonové hmatné dlažby - skladba 3 tl. 240 mm | m2 | 17 | 3
|  | SO 101 - Komunikace a zpevněné plochy | [21 empty] | CHODNÍK_LA | Chodník z litého asfaltu (LA) v místě napojení na stáv. asf. kryt - skladba 3A tl. 250 mm | m2 | 8,3 | 3
| Soupis: | [22 empty] | KAČÍREK | Úprava kačírkem tl. 100 mm | m2 | 38,55 | 3
|  | SO 101.1 - Komunikace a zpevněné plochy | [21 empty] | VJEZD_a_PS | Konstrukce vjezdů a parkovacího pásu z betonové dlažby - skladba 2 tl. 390 mm | m2 | 141 | 3
[24 empty] | VJEZD_HM_DL | Konstrukce vjezdu z hmatné betonové dlažby - skladba 2 tl. 390 mm | m2 | 22 | 3
| KSO: |  | 822 2 |  |  | CC-CZ: | 21121 | [16 empty] | VJEZD_UMĚLÁ_LINIE | Konstrukce vjezdu - umělá vodící linie - skladba 2 tl. 390 mm | m2 | 3,95 | 3
| Místo: |  | Dobříš |  |  | Datum: | 13. 6. 2021 | [16 empty] | OBR_PARKOVÁ_50_200 | Obrubník betonový parkový 50x200 mm | m | 295,05 | 3
| CZ-CPV: |  | 45000000-7 |  |  | CZ-CPA: | 42.11.10 | [16 empty] | OBR_PARKOVÝ_80_250 | Obrubník betonový parkový 80x250 mm | m | 66,4 | 3
| Zadavatel: |  |  |  |  | IČ: | 00242098 | [16 empty] | Z_ROVNÁ | Zeleň - trávník rovinatý | m2 | 674 | 3
|  | Město Dobříš, Mírové náměstí 119, 263 01 Dobříš |  |  |  | DIČ: | CZ00242098 | [16 empty] | Z_SVAH | Zeleň - trávník svah | m2 | 124,3 | 3
[24 empty] | PS_PŘEDLÁŽDĚNÍ | Konstrukce parkovacího stání - předláždění - částečná skladba tl. 120 mm | m2 | 27,5 | 3
| Uchazeč: |  |  |  |  | IČ: | Vyplň údaj | [16 empty] | KRAJ_NEZPEVN | Nezpevněná krajnice - štěrkodrť tl. 100 mm | m2 | 25,5 | 3
|  | Vyplň údaj |  |  |  | DIČ: | Vyplň údaj | [16 empty] | ASF_KOM_OBNOVA | Konstrukce vozovky komunikace asfaltobetonový kryt - skladba 1 - opr. obrus. a lož. vrstvy tl.110 mm | m2 | 303,85 | 3
[24 empty] | CHODNÍK_BET_DL_PŘEDL | Chodník z betonové dlažby - částečná skladba 3 tl. 90 mm | m2 | 15,7 | 3
| Projektant: |  |  |  |  | IČ: | 01443780
|  | DOPAS s.r.o. |  |  |  | DIČ: | CZ01443780
| Zpracovatel: |  |  |  |  | IČ:
|  | L. Štuller |  |  |  | DIČ:
Poznámka:
Soupis prací je sestaven s využitím Cenové soustavy ÚRS. Položky, které pochází z této cenové soustavy, jsou ve sloupci 'Cenová soustava' označeny popisem 'CS ÚRS' a úrovní příslušného kalendářního pololetí. Veškeré další informace vymezující popis a podmínky použití těchto položek z Cenové soustavy, které nejsou uvedeny přímo v soupisu prací, jsou neomezeně dálkově k dispozici na webu www.podminky.urs.cz.
| Cena bez DPH | [5 empty] | 0
|  |  | Základ daně |  |  | Sazba daně | Výše daně
| DPH | základní | 0 |  |  | 21% | 0
|  | snížená | 0 |  |  | 15% | 0
|  | zákl. přenesená | 0 |  |  | 21% | 0
|  | sníž. přenesená | 0 |  |  | 15% | 0
|  | nulová | 0 |  |  | 0% | 0
| Cena s DPH |  |  | v | CZK |  | 0
REKAPITULACE ČLENĚNÍ SOUPISU PRACÍ
Stavba:
Město Dobříš - stavební úpravy komunikace v ulici Březová
Objekt:
SO 101 - Komunikace a zpevněné plochy
Soupis:
SO 101.1 - Komunikace a zpevněné plochy
Místo: |  |  | Dobříš |  |  | Datum: | 13. 6. 2021
Zadavatel: |  |  | Město Dobříš, Mírové náměstí 119, 263 01 Dobříš |  |  | Projektant: | DOPAS s.r.o.
Uchazeč: |  |  | Vyplň údaj |  |  | Zpracovatel: | L. Štuller
Kód dílu - Popis | [6 empty] | Cena celkem [CZK]
Náklady stavby celkem | [6 empty] | 0 | [11 empty] | -1
| HSV - Práce a dodávky HSV | [5 empty] | 0
| 1 - Zemní práce | [5 empty] | 0
| 2 - Zakládání | [5 empty] | 0
| 3 - Svislé a kompletní konstrukce | [5 empty] | 0
| 5 - Komunikace pozemní | [5 empty] | 0
| 8 - Trubní vedení | [5 empty] | 0
| 9 - Ostatní konstrukce a práce, bourání | [5 empty] | 0
| 997 - Přesun sutě | [5 empty] | 0
| 998 - Přesun hmot | [5 empty] | 0
| PSV - Práce a dodávky PSV | [5 empty] | 0
| 711 - Izolace proti vodě, vlhkosti a plynům | [5 empty] | 0
| M - Práce a dodávky M | [5 empty] | 0
| 46-M - Zemní práce při extr.mont.pracích | [5 empty] | 0
SOUPIS PRACÍ
Stavba:
Město Dobříš - stavební úpravy komunikace v ulici Březová
Objekt:
SO 101 - Komunikace a zpevněné plochy
Soupis:
SO 101.1 - Komunikace a zpevněné plochy
Místo: |  |  | Dobříš |  |  | Datum: | 13. 6. 2021
Zadavatel: |  |  | Město Dobříš, Mírové náměstí 119, 263 01 Dobříš |  |  | Projektant: | DOPAS s.r.o.
Uchazeč: |  |  | Vyplň údaj |  |  | Zpracovatel: | L. Štuller
PČ | Typ | Kód | Popis | MJ | Množství | J.cena [CZK] | Cena celkem [CZK] | Cenová soustava |  | DPH | J. Nh [h] | Nh celkem [h] | J. hmotnost [t] | Hmotnost celkem [t] | J. suť [t] | Suť Celkem [t]
Náklady soupisu celkem | [6 empty] | 0 |  |  |  |  | 0 |  | 598.4478 |  | 2334.8671 |  | D | -1 | [15 empty] | 0
| D | HSV | Práce a dodávky HSV |  |  |  | 0 |  |  |  |  | 0 |  | 598.4279 |  | 2334.8671 | 1 | D | 0 |  |  |  | ROZPOCET | [11 empty] | 0
| D | 1 | Zemní práce |  |  |  | 0 |  |  |  |  | 0 |  | 0.082627 |  | 2319.8743 | 1 | D | 1 |  |  |  | ROZPOCET | [11 empty] | 0
1 | K | 111111331 | Odstranění ruderálního porostu z plochy přes 500 m2 v rovině nebo na svahu do 1:5 | m2 | 1283 |  | 0 | CS ÚRS 2021 01 |  | základní |  | 0 | 0 | 0 | 0 | 0 | 4 | K | 2 |  |  |  | ROZPOCET | [5 empty] | 0 | 0 | 0 | 0 | 0 | 1 | 0 | 4 | 193144753
| VV |  | D1_2_Situace | [14 empty] | VV | 2 | 1 | True | 0 | ROZPOCET
| VV |  | 1283,000 |  | 1283 | [12 empty] | VV | 2 | 2 | True | 0 | ROZPOCET
| VV |  | Součet |  | 1283 | [12 empty] | VV | 2 | 4 | True | 1 | ROZPOCET
2 | K | 113106123 | Rozebrání dlažeb komunikací pro pěší s přemístěním hmot na skládku na vzdálenost do 3 m nebo s naložením na dopravní prostředek s ložem z kameniva nebo živice a s jakoukoliv výplní spár ručně ze zámkové dlažby | m2 | 80.7 |  | 0 | CS ÚRS 2021 01 |  | základní |  | 0 | 0 | 0 | 0.26 | 20.982 | 4 | K | 2 |  |  |  | ROZPOCET | [5 empty] | 0 | 0 | 0 | 0 | 0 | 1 | 0 | 4 | -1777548398
| VV |  | D1_2_Situace | [14 empty] | VV | 2 | 1 | True | 0 | ROZPOCET
| VV |  | chodník + vjezd z betonové dlažby | [14 empty] | VV | 2 | 1 | True | 0 | ROZPOCET
| VV |  | 41,000+39,700 |  | 80.7 | [12 empty] | VV | 2 | 2 | True | 0 | ROZPOCET
| VV |  | Mezisoučet " chodník + vjezd (bet. dlažba) |  | 80.7 | [12 empty] | VV | 2 | 3 | True | 0 | ROZPOCET
| VV |  | Součet |  | 80.7 | [12 empty] | VV | 2 | 4 | True | 1 | ROZPOCET
3 | K | 113107111 | Odstranění podkladů nebo krytů ručně s přemístěním hmot na skládku na vzdálenost do 3 m nebo s naložením na dopravní prostředek z kameniva těženého, o tl. vrstvy do 100 mm | m2 | 31.1 |  | 0 | CS ÚRS 2021 01 |  | základní |  | 0 | 0 | 0 | 0.18 | 5.598 | 4 | K | 2 |  |  |  | ROZPOCET | [5 empty] | 0 | 0 | 0 | 0 | 0 | 1 | 0 | 4 | -1713088903
| VV |  | D1_2_Situace | [14 empty] | VV | 2 | 1 | True | 0 | ROZPOCET
| VV |  | 31,100 " KAČÍREK |  | 31.1 | [12 empty] | VV | 2 | 2 | True | 0 | ROZPOCET
| VV |  | Součet |  | 31.1 | [12 empty] | VV | 2 | 4 | True | 1 | ROZPOCET
4 | K | 113107224 | Odstranění podkladů nebo krytů strojně plochy jednotlivě přes 200 m2 s přemístěním hmot na skládku na vzdálenost do 20 m nebo s naložením na dopravní prostředek z kameniva hrubého drceného, o tl. vrstvy přes 300 do 400 mm | m2 | 2052.74 |  | 0 | CS ÚRS 2021 01 |  | základní |  | 0 | 0 | 0 | 0.58 | 1190.5892 | 4 | K | 2 |  |  |  | ROZPOCET | [5 empty] | 0 | 0 | 0 | 0 | 0 | 1 | 0 | 4 | 487036269
| VV |  | D1_2_Situace | [14 empty] | VV | 2 | 1 | True | 0 | ROZPOCET
| VV |  | původní asfalt. komunikace | [14 empty] | VV | 2 | 1 | True | 0 | ROZPOCET
| VV |  | 2257,920+98,630 " podkladní vrstva drc. kameniva |  | 2356.55 | [12 empty] | VV | 2 | 2 | True | 0 | ROZPOCET
| VV |  | -303,810 " odpočet frézované části |  | -303.81 | [12 empty] | VV | 2 | 2 | True | 0 | ROZPOCET
| VV |  | Součet |  | 2052.74 | [12 empty] | VV | 2 | 4 | True | 1 | ROZPOCET
5 | K | 113107242 | Odstranění podkladů nebo krytů strojně plochy jednotlivě přes 200 m2 s přemístěním hmot na skládku na vzdálenost do 20 m nebo s naložením na dopravní prostředek živičných, o tl. vrstvy přes 50 do 100 mm | m2 | 4105.48 |  | 0 | CS ÚRS 2021 01 |  | základní |  | 0 | 0 | 0 | 0.22 | 903.2056 | 4 | K | 2 |  |  |  | ROZPOCET | [5 empty] | 0 | 0 | 0 | 0 | 0 | 1 | 0 | 4 | -81142887
| VV |  | D1_2_Situace | [14 empty] | VV | 2 | 1 | True | 0 | ROZPOCET
| VV |  | původní asfalt. komunikace | [14 empty] | VV | 2 | 1 | True | 0 | ROZPOCET
| VV |  | 2257,920+98,630 " obrusná asfaltová vrstva |  | 2356.55 | [12 empty] | VV | 2 | 2 | True | 0 | ROZPOCET
| VV |  | -303,810 " odpočet frézované části |  | -303.81 | [12 empty] | VV | 2 | 2 | True | 0 | ROZPOCET
| VV |  | 2257,920+98,630 " ložná asfaltová vrstva |  | 2356.55 | [12 empty] | VV | 2 | 2 | True | 0 | ROZPOCET
| VV |  | -303,810 " odpočet frézované části |  | -303.81 | [12 empty] | VV | 2 | 2 | True | 0 | ROZPOCET
| VV |  | Součet |  | 4105.48 | [12 empty] | VV | 2 | 4 | True | 1 | ROZPOCET
6 | K | 113107322 | Odstranění podkladů nebo krytů strojně plochy jednotlivě do 50 m2 s přemístěním hmot na skládku na vzdálenost do 3 m nebo s naložením na dopravní prostředek z kameniva hrubého drceného, o tl. vrstvy přes 100 do 200 mm | m2 | 91.25 |  | 0 | CS ÚRS 2021 01 |  | základní |  | 0 | 0 | 0 | 0.29 | 26.4625 | 4 | K | 2 |  |  |  | ROZPOCET | [5 empty] | 0 | 0 | 0 | 0 | 0 | 1 | 0 | 4 | 1369933133
| VV |  | D1_2_Situace | [14 empty] | VV | 2 | 1 | True | 0 | ROZPOCET
| VV |  | chodník + vjezd z betonové dlažby | [14 empty] | VV | 2 | 1 | True | 0 | ROZPOCET
| VV |  | 41,000+39,700 |  | 80.7 | [12 empty] | VV | 2 | 2 | True | 0 | ROZPOCET
| VV |  | Mezisoučet " chodník + vjezd (bet. dlažba) |  | 80.7 | [12 empty] | VV | 2 | 3 | True | 0 | ROZPOCET
| VV |  | chodník + vjezd z asfaltu | [14 empty] | VV | 2 | 1 | True | 0 | ROZPOCET
| VV |  | 10,550 |  | 10.55 | [12 empty] | VV | 2 | 2 | True | 0 | ROZPOCET
| VV |  | Mezisoučet " chodník + vjezd (asfalt) |  | 10.55 | [12 empty] | VV | 2 | 3 | True | 0 | ROZPOCET
| VV |  | Součet |  | 91.25 | [12 empty] | VV | 2 | 4 | True | 1 | ROZPOCET
7 | K | 113107331 | Odstranění podkladů nebo krytů strojně plochy jednotlivě do 50 m2 s přemístěním hmot na skládku na vzdálenost do 3 m nebo s naložením na dopravní prostředek z betonu prostého, o tl. vrstvy přes 100 do 150 mm | m2 | 10.55 |  | 0 | CS ÚRS 2021 01 |  | základní |  | 0 | 0 | 0 | 0.325 | 3.4288 | 4 | K | 2 |  |  |  | ROZPOCET | [5 empty] | 0 | 0 | 0 | 0 | 0 | 1 | 0 | 4 | 1309381287
| VV |  | D1_2_Situace | [14 empty] | VV | 2 | 1 | True | 0 | ROZPOCET
| VV |  | chodník + vjezd z asfaltu | [14 empty] | VV | 2 | 1 | True | 0 | ROZPOCET
| VV |  | 10,550 " podkladní vrstva SC 8/10 |  | 10.55 | [12 empty] | VV | 2 | 2 | True | 0 | ROZPOCET
| VV |  | Součet |  | 10.55 | [12 empty] | VV | 2 | 4 | True | 1 | ROZPOCET
8 | K | 113107341 | Odstranění podkladů nebo krytů strojně plochy jednotlivě do 50 m2 s přemístěním hmot na skládku na vzdálenost do 3 m nebo s naložením na dopravní prostředek živičných, o tl. vrstvy do 50 mm | m2 | 10.55 |  | 0 | CS ÚRS 2021 01 |  | základní |  | 0 | 0 | 0 | 0.098 | 1.0339 | 4 | K | 2 |  |  |  | ROZPOCET | [5 empty] | 0 | 0 | 0 | 0 | 0 | 1 | 0 | 4 | -106657246
| VV |  | D1_2_Situace | [14 empty] | VV | 2 | 1 | True | 0 | ROZPOCET
| VV |  | chodník + vjezd z asfaltu | [14 empty] | VV | 2 | 1 | True | 0 | ROZPOCET
| VV |  | 10,550 " obrusná vrstva |  | 10.55 | [12 empty] | VV | 2 | 2 | True | 0 | ROZPOCET
| VV |  | Součet |  | 10.55 | [12 empty] | VV | 2 | 4 | True | 1 | ROZPOCET
9 | K | 113107342 | Odstranění podkladů nebo krytů strojně plochy jednotlivě do 50 m2 s přemístěním hmot na skládku na vzdálenost do 3 m nebo s naložením na dopravní prostředek živičných, o tl. vrstvy přes 50 do 100 mm | m2 | 10.55 |  | 0 | CS ÚRS 2021 01 |  | základní |  | 0 | 0 | 0 | 0.22 | 2.321 | 4 | K | 2 |  |  |  | ROZPOCET | [5 empty] | 0 | 0 | 0 | 0 | 0 | 1 | 0 | 4 | 459189963
| VV |  | D1_2_Situace | [14 empty] | VV | 2 | 1 | True | 0 | ROZPOCET
| VV |  | chodník + vjezd z asfaltu | [14 empty] | VV | 2 | 1 | True | 0 | ROZPOCET
| VV |  | 10,550 " ložná vrstva |  | 10.55 | [12 empty] | VV | 2 | 2 | True | 0 | ROZPOCET
| VV |  | Součet |  | 10.55 | [12 empty] | VV | 2 | 4 | True | 1 | ROZPOCET
10 | K | 113154124 | Frézování živičného podkladu nebo krytu s naložením na dopravní prostředek plochy do 500 m2 bez překážek v trase pruhu šířky přes 0,5 m do 1 m, tloušťky vrstvy 100 mm | m2 | 607.62 |  | 0 | CS ÚRS 2021 01 |  | základní |  | 0 | 9e-05 | 0.054686 | 0.23 | 139.7526 | 4 | K | 2 |  |  |  | ROZPOCET | [5 empty] | 0 | 0 | 0 | 0 | 0 | 1 | 0 | 4 | 2121665046
| VV |  | D1_2_Situace | [14 empty] | VV | 2 | 1 | True | 0 | ROZPOCET
| VV |  | původní asfalt. komunikace - výměna obrusné + ložné vrstvy | [14 empty] | VV | 2 | 1 | True | 0 | ROZPOCET
| VV |  | 303,810 " obrusná vrstva |  | 303.81 | [12 empty] | VV | 2 | 2 | True | 0 | ROZPOCET
| VV |  | 303,810 " ložná vrstva |  | 303.81 | [12 empty] | VV | 2 | 2 | True | 0 | ROZPOCET
| VV |  | Součet |  | 607.62 | [12 empty] | VV | 2 | 4 | True | 1 | ROZPOCET
11 | K | 113202111 | Vytrhání obrub s vybouráním lože, s přemístěním hmot na skládku na vzdálenost do 3 m nebo s naložením na dopravní prostředek z krajníků nebo obrubníků stojatých | m | 124.55 |  | 0 | CS ÚRS 2021 01 |  | základní |  | 0 | 0 | 0 | 0.205 | 25.5327 | 4 | K | 2 |  |  |  | ROZPOCET | [5 empty] | 0 | 0 | 0 | 0 | 0 | 1 | 0 | 4 | -361947343
| P |  | Poznámka k položce: materiál bude odvezen a uložen do skladu objednatele dle jeho propozic | [14 empty] | P | 2
| VV |  | D1_2_Situace | [14 empty] | VV | 2 | 1 | True | 0 | ROZPOCET
| VV |  | 39,000+5,350 " krajník |  | 44.35 | [12 empty] | VV | 2 | 2 | True | 0 | ROZPOCET
| VV |  | 2,100+1,800+28,650+12,200+4,650+7,000+8,250+7,350+4,100+4,100 " bet. obrubník š. 15 cm |  | 80.2 | [12 empty] | VV | 2 | 2 | True | 0 | ROZPOCET
| VV |  | Součet |  | 124.55 | [12 empty] | VV | 2 | 4 | True | 1 | ROZPOCET
12 | K | 113204111 | Vytrhání obrub s vybouráním lože, s přemístěním hmot na skládku na vzdálenost do 3 m nebo s naložením na dopravní prostředek záhonových | m | 24.2 |  | 0 | CS ÚRS 2021 01 |  | základní |  | 0 | 0 | 0 | 0.04 | 0.968 | 4 | K | 2 |  |  |  | ROZPOCET | [5 empty] | 0 | 0 | 0 | 0 | 0 | 1 | 0 | 4 | 1303367457
| P |  | Poznámka k položce: materiál bude odvezen a uložen do skladu objednatele dle jeho propozic | [14 empty] | P | 2
| VV |  | D1_2_Situace | [14 empty] | VV | 2 | 1 | True | 0 | ROZPOCET
| VV |  | 8,800+9,300+6,100 " bet. obruba š. 50 mm |  | 24.2 | [12 empty] | VV | 2 | 2 | True | 0 | ROZPOCET
| VV |  | Součet |  | 24.2 | [12 empty] | VV | 2 | 4 | True | 1 | ROZPOCET
13 | K | 121151123 | Sejmutí ornice strojně při souvislé ploše přes 500 m2, tl. vrstvy do 200 mm | m2 | 1283 |  | 0 | CS ÚRS 2021 01 |  | základní |  | 0 | 0 | 0 | 0 | 0 | 4 | K | 2 |  |  |  | ROZPOCET | [5 empty] | 0 | 0 | 0 | 0 | 0 | 1 | 0 | 4 | 53556949
| P |  | Poznámka k položce: část sejmuté ornice bude ponechána na staveništi pro provádění ČTÚ a SADOVVÝCH ÚPRAV (v rozsahu 674 m2 + 124,300 m2 = 159,660 m3) přebytečná ornice bude odvezena na deponii/skládku ornice dle dispozice objednatele | [14 empty] | P | 2
| VV |  | D1_2_Situace | [14 empty] | VV | 2 | 1 | True | 0 | ROZPOCET
| VV |  | orniční vrstva | [14 empty] | VV | 2 | 1 | True | 0 | ROZPOCET
| VV |  | 1283,000 |  | 1283 | [12 empty] | VV | 2 | 2 | True | 0 | ROZPOCET
| VV |  | Součet |  | 1283 | [12 empty] | VV | 2 | 4 | True | 1 | ROZPOCET
14 | K | 122452204 | Odkopávky a prokopávky nezapažené pro silnice a dálnice strojně v hornině třídy těžitelnosti II přes 100 do 500 m3 | m3 | 147.959 |  | 0 | CS ÚRS 2021 01 |  | základní |  | 0 | 0 | 0 | 0 | 0 | 4 | K | 2 |  |  |  | ROZPOCET | [5 empty] | 0 | 0 | 0 | 0 | 0 | 1 | 0 | 4 | -1400792031
| VV |  | D1_2_Situace | [14 empty] | VV | 2 | 1 | True | 0 | ROZPOCET
| VV |  | 321,650*0,460 " nezpevněná krajnice |  | 147.959 | [12 empty] | VV | 2 | 2 | True | 0 | ROZPOCET
| VV |  | Součet |  | 147.959 | [12 empty] | VV | 2 | 4 | True | 1 | ROZPOCET
15 | K | 122552204 | Odkopávky a prokopávky nezapažené pro silnice a dálnice strojně v hornině třídy těžitelnosti III přes 100 do 500 m3 | m3 | 330.545 |  | 0 | CS ÚRS 2021 01 |  | základní |  | 0 | 0 | 0 | 0 | 0 | 4 | K | 2 |  |  |  | ROZPOCET | [5 empty] | 0 | 0 | 0 | 0 | 0 | 1 | 0 | 4 | -710691237
| VV |  | VV viz. 181152302 | [14 empty] | VV | 2 | 1 | True | 0 | ROZPOCET
| VV |  | vyrovnání pláně po odstranění původních vrstev - průměrná tl. 100 mm v celkové ploše | [14 empty] | VV | 2 | 1 | True | 0 | ROZPOCET
| VV |  | 3305,445*0,100 |  | 330.545 | [12 empty] | VV | 2 | 2 | True | 0 | ROZPOCET
| VV |  | Součet |  | 330.545 | [12 empty] | VV | 2 | 4 | True | 1 | ROZPOCET
16 | K | 132153301 | Hloubení rýh pro drény rýhovačem ve sklonu terénu do 15° v jakémkoliv množství, s úpravou do předepsaného spádu, v suchu, mokru i ve vodě sběrné i svodné DN do 200 v horninách třídy těžitelnosti I a II, skupiny 1 až 4 hloubky do 1 m | m | 311.5 |  | 0 | CS ÚRS 2021 01 |  | základní |  | 0 | 0 | 0 | 0 | 0 | 4 | K | 2 |  |  |  | ROZPOCET | [5 empty] | 0 | 0 | 0 | 0 | 0 | 1 | 0 | 4 | 325030562
| VV |  | D1_4_Vzorové_příčné_řezy_a_detail_napojení | [14 empty] | VV | 2 | 1 | True | 0 | ROZPOCET
| VV |  | D1_9_Situace_odvodnění | [14 empty] | VV | 2 | 1 | True | 0 | ROZPOCET
| VV |  | odvodnění pláně | [14 empty] | VV | 2 | 1 | True | 0 | ROZPOCET
| VV |  | 87,700+79,800+69,700+74,300 |  | 311.5 | [12 empty] | VV | 2 | 2 | True | 0 | ROZPOCET
| VV |  | Součet |  | 311.5 | [12 empty] | VV | 2 | 4 | True | 1 | ROZPOCET
17 | K | 162351103 | Vodorovné přemístění výkopku nebo sypaniny po suchu na obvyklém dopravním prostředku, bez naložení výkopku, avšak se složením bez rozhrnutí z horniny třídy těžitelnosti I skupiny 1 až 3 na vzdálenost přes 50 do 500 m | m3 | 319.32 |  | 0 | CS ÚRS 2021 01 |  | základní |  | 0 | 0 | 0 | 0 | 0 | 4 | K | 2 |  |  |  | ROZPOCET | [5 empty] | 0 | 0 | 0 | 0 | 0 | 1 | 0 | 4 | 704658647
| VV |  | ornice pro ČTÚ + SADOVÉ ÚPRAVY | [14 empty] | VV | 2 | 1 | True | 0 | ROZPOCET
| VV |  | 159,660 |  | 159.66 | [12 empty] | VV | 2 | 2 | True | 0 | ROZPOCET
| VV |  | Mezisoučet " na staveništní deponii |  | 159.66 | [12 empty] | VV | 2 | 3 | True | 0 | ROZPOCET
| VV |  | ornice pro ČTÚ + SADOVÉ ÚPRAVY | [14 empty] | VV | 2 | 1 | True | 0 | ROZPOCET
| VV |  | 159,660 |  | 159.66 | [12 empty] | VV | 2 | 2 | True | 0 | ROZPOCET
| VV |  | Mezisoučet " ze staveništní deponie |  | 159.66 | [12 empty] | VV | 2 | 3 | True | 0 | ROZPOCET
| VV |  | Součet |  | 319.32 | [12 empty] | VV | 2 | 4 | True | 1 | ROZPOCET
18 | K | 162351123 | Vodorovné přemístění výkopku nebo sypaniny po suchu na obvyklém dopravním prostředku, bez naložení výkopku, avšak se složením bez rozhrnutí z horniny třídy těžitelnosti II skupiny 4 a 5 na vzdálenost přes 50 do 500 m | m3 | 85.102 |  | 0 | CS ÚRS 2021 01 |  | základní |  | 0 | 0 | 0 | 0 | 0 | 4 | K | 2 |  |  |  | ROZPOCET | [5 empty] | 0 | 0 | 0 | 0 | 0 | 1 | 0 | 4 | 1763473810
| VV |  | výkopek pro zásypy a násypy | [14 empty] | VV | 2 | 1 | True | 0 | ROZPOCET
| VV |  | 42,551 |  | 42.551 | [12 empty] | VV | 2 | 2 | True | 0 | ROZPOCET
| VV |  | Mezisoučet " na staveništní deponii |  | 42.551 | [12 empty] | VV | 2 | 3 | True | 0 | ROZPOCET
| VV |  | výkopek pro zásypy a násypy | [14 empty] | VV | 2 | 1 | True | 0 | ROZPOCET
| VV |  | 42,551 |  | 42.551 | [12 empty] | VV | 2 | 2 | True | 0 | ROZPOCET
| VV |  | Mezisoučet " ze staveništní deponie |  | 42.551 | [12 empty] | VV | 2 | 3 | True | 0 | ROZPOCET
| VV |  | Součet |  | 85.102 | [12 empty] | VV | 2 | 4 | True | 1 | ROZPOCET
19 | K | 162751117 | Vodorovné přemístění výkopku nebo sypaniny po suchu na obvyklém dopravním prostředku, bez naložení výkopku, avšak se složením bez rozhrnutí z horniny třídy těžitelnosti I skupiny 1 až 3 na vzdálenost přes 9 000 do 10 000 m | m3 | 96.94 |  | 0 | CS ÚRS 2021 01 |  | základní |  | 0 | 0 | 0 | 0 | 0 | 4 | K | 2 |  |  |  | ROZPOCET | [5 empty] | 0 | 0 | 0 | 0 | 0 | 1 | 0 | 4 | -602414800
| VV |  | 1283,000*0,200-159,660 " přebytečná ornice |  | 96.94 | [12 empty] | VV | 2 | 2 | True | 0 | ROZPOCET
| VV |  | Součet |  | 96.94 | [12 empty] | VV | 2 | 4 | True | 1 | ROZPOCET
20 | K | 162751119 | Vodorovné přemístění výkopku nebo sypaniny po suchu na obvyklém dopravním prostředku, bez naložení výkopku, avšak se složením bez rozhrnutí z horniny třídy těžitelnosti I skupiny 1 až 3 na vzdálenost Příplatek k ceně za každých dalších i započatých 1 000 m | m3 | 969.4 |  | 0 | CS ÚRS 2021 01 |  | základní |  | 0 | 0 | 0 | 0 | 0 | 4 | K | 2 |  |  |  | ROZPOCET | [5 empty] | 0 | 0 | 0 | 0 | 0 | 1 | 0 | 4 | 430863037
| P |  | Poznámka k položce: celková odvozová vzdálenost 20 km | [14 empty] | P | 2
| VV |  | VV viz. 162751117 | [14 empty] | VV | 2 | 1 | True | 0 | ROZPOCET
| VV |  | 96,940 |  | 96.94 | [12 empty] | VV | 2 | 2 | True | 1 | ROZPOCET
| VV |  | 96,94*10 'Přepočtené koeficientem množství |  | 969.4 | [12 empty] | VV | 2 | 2 | False | 1 | ROZPOCET
21 | K | 162751137 | Vodorovné přemístění výkopku nebo sypaniny po suchu na obvyklém dopravním prostředku, bez naložení výkopku, avšak se složením bez rozhrnutí z horniny třídy těžitelnosti II skupiny 4 a 5 na vzdálenost přes 9 000 do 10 000 m | m3 | 105.408 |  | 0 | CS ÚRS 2021 01 |  | základní |  | 0 | 0 | 0 | 0 | 0 | 4 | K | 2 |  |  |  | ROZPOCET | [5 empty] | 0 | 0 | 0 | 0 | 0 | 1 | 0 | 4 | -1208572597
| VV |  | 147,959 " nezpevněná krajnice |  | 147.959 | [12 empty] | VV | 2 | 2 | True | 0 | ROZPOCET
| VV |  | -42,551 " výkopek pro zpětný zásyp a/nebo násyp |  | -42.551 | [12 empty] | VV | 2 | 2 | True | 0 | ROZPOCET
| VV |  | Součet |  | 105.408 | [12 empty] | VV | 2 | 4 | True | 1 | ROZPOCET
22 | K | 162751139 | Vodorovné přemístění výkopku nebo sypaniny po suchu na obvyklém dopravním prostředku, bez naložení výkopku, avšak se složením bez rozhrnutí z horniny třídy těžitelnosti II skupiny 4 a 5 na vzdálenost Příplatek k ceně za každých dalších i započatých 1 000 m | m3 | 1054.08 |  | 0 | CS ÚRS 2021 01 |  | základní |  | 0 | 0 | 0 | 0 | 0 | 4 | K | 2 |  |  |  | ROZPOCET | [5 empty] | 0 | 0 | 0 | 0 | 0 | 1 | 0 | 4 | 353947749
| P |  | Poznámka k položce: celková odvozová vzdálenost 20 km | [14 empty] | P | 2
| VV |  | VV viz. 162751137 | [14 empty] | VV | 2 | 1 | True | 0 | ROZPOCET
| VV |  | 105,408 |  | 105.408 | [12 empty] | VV | 2 | 2 | True | 1 | ROZPOCET
| VV |  | 105,408*10 'Přepočtené koeficientem množství |  | 1054.08 | [12 empty] | VV | 2 | 2 | False | 1 | ROZPOCET
23 | K | 162751157 | Vodorovné přemístění výkopku nebo sypaniny po suchu na obvyklém dopravním prostředku, bez naložení výkopku, avšak se složením bez rozhrnutí z horniny třídy těžitelnosti III skupiny 6 a 7 na vzdálenost přes 9 000 do 10 000 m | m3 | 404.874 |  | 0 | CS ÚRS 2021 01 |  | základní |  | 0 | 0 | 0 | 0 | 0 | 4 | K | 2 |  |  |  | ROZPOCET | [5 empty] | 0 | 0 | 0 | 0 | 0 | 1 | 0 | 4 | -1596580612
| VV |  | 330,545 " odkopávky silnice |  | 330.545 | [12 empty] | VV | 2 | 2 | True | 0 | ROZPOCET
| VV |  | 74,329 " výkop drenáže |  | 74.329 | [12 empty] | VV | 2 | 2 | True | 0 | ROZPOCET
| VV |  | Součet |  | 404.874 | [12 empty] | VV | 2 | 4 | True | 1 | ROZPOCET
24 | K | 162751159 | Vodorovné přemístění výkopku nebo sypaniny po suchu na obvyklém dopravním prostředku, bez naložení výkopku, avšak se složením bez rozhrnutí z horniny třídy těžitelnosti III skupiny 6 a 7 na vzdálenost Příplatek k ceně za každých dalších i započatých 1 000 m | m3 | 4048.74 |  | 0 | CS ÚRS 2021 01 |  | základní |  | 0 | 0 | 0 | 0 | 0 | 4 | K | 2 |  |  |  | ROZPOCET | [5 empty] | 0 | 0 | 0 | 0 | 0 | 1 | 0 | 4 | -159757308
| P |  | Poznámka k položce: celková odvozová vzdálenost 20 km | [14 empty] | P | 2
| VV |  | VV viz. 162751157 | [14 empty] | VV | 2 | 1 | True | 0 | ROZPOCET
| VV |  | 404,874 |  | 404.874 | [12 empty] | VV | 2 | 2 | True | 1 | ROZPOCET
| VV |  | 404,874*10 'Přepočtené koeficientem množství |  | 4048.74 | [12 empty] | VV | 2 | 2 | False | 1 | ROZPOCET
25 | K | 167151111 | Nakládání, skládání a překládání neulehlého výkopku nebo sypaniny strojně nakládání, množství přes 100 m3, z hornin třídy těžitelnosti I, skupiny 1 až 3 | m3 | 202.211 |  | 0 | CS ÚRS 2021 01 |  | základní |  | 0 | 0 | 0 | 0 | 0 | 4 | K | 2 |  |  |  | ROZPOCET | [5 empty] | 0 | 0 | 0 | 0 | 0 | 1 | 0 | 4 | -558518944
| VV |  | ornice pro ČTÚ + SADOVÉ ÚPRAVY | [14 empty] | VV | 2 | 1 | True | 0 | ROZPOCET
| VV |  | 159,660 |  | 159.66 | [12 empty] | VV | 2 | 2 | True | 0 | ROZPOCET
| VV |  | výkopek pro zásypy a násypy | [14 empty] | VV | 2 | 1 | True | 0 | ROZPOCET
| VV |  | 42,551 |  | 42.551 | [12 empty] | VV | 2 | 2 | True | 0 | ROZPOCET
| VV |  | Mezisoučet " na staveništní deponii |  | 202.211 | [12 empty] | VV | 2 | 3 | True | 0 | ROZPOCET
| VV |  | Součet |  | 202.211 | [12 empty] | VV | 2 | 4 | True | 1 | ROZPOCET
26 | K | 171111103 | Uložení sypanin do násypů ručně s rozprostřením sypaniny ve vrstvách a s hrubým urovnáním zhutněných z hornin soudržných jakékoliv třídy těžitelnosti | m3 | 42.551 |  | 0 | CS ÚRS 2021 01 |  | základní |  | 0 | 0 | 0 | 0 | 0 | 4 | K | 2 |  |  |  | ROZPOCET | [5 empty] | 0 | 0 | 0 | 0 | 0 | 1 | 0 | 4 | 69384561
| VV |  | D1_8_Opěrný_prvek | [14 empty] | VV | 2 | 1 | True | 0 | ROZPOCET
| VV |  | (1,960+19,450+14,560)*((0,225*0,225)/2) " viz. detail B (dosypání zeminou paty bet. palisády) |  | 0.91 | [12 empty] | VV | 2 | 2 | True | 0 | ROZPOCET
| VV |  | Mezisoučet " opěrný prvek (bet. palisáda) |  | 0.91 | [12 empty] | VV | 2 | 3 | True | 0 | ROZPOCET
| VV |  | D1_7_Situace_obrub | [14 empty] | VV | 2 | 1 | True | 0 | ROZPOCET
| VV |  | dosypání zeminou za obrubou | [14 empty] | VV | 2 | 1 | True | 0 | ROZPOCET
| VV |  | OBR_SILNIČNÍ_150_150*((0,350+0,200)/2*0,200) |  | 7.368 | [12 empty] | VV | 2 | 2 | True | 0 | ROZPOCET
| VV |  | OBR_SILNIČ_P_150_250*((0,350+0,200)/2*0,200) |  | 2.42 | [12 empty] | VV | 2 | 2 | True | 0 | ROZPOCET
| VV |  | OBR_SILNIČNÍ_150_250*((0,350+0,200)/2*0,200) |  | 31.853 | [12 empty] | VV | 2 | 2 | True | 0 | ROZPOCET
| VV |  | Mezisoučet " silniční bet. obruba |  | 41.641 | [12 empty] | VV | 2 | 3 | True | 0 | ROZPOCET
| VV |  | Součet |  | 42.551 | [12 empty] | VV | 2 | 4 | True | 1 | ROZPOCET
27 | K | 171111109 | Uložení sypanin do násypů ručně Příplatek k ceně za prohození sypaniny sítem | m3 | 42.551 |  | 0 | CS ÚRS 2021 01 |  | základní |  | 0 | 0 | 0 | 0 | 0 | 4 | K | 2 |  |  |  | ROZPOCET | [5 empty] | 0 | 0 | 0 | 0 | 0 | 1 | 0 | 4 | 358996641
| VV |  | VV viz. 171111103 | [14 empty] | VV | 2 | 1 | True | 0 | ROZPOCET
| VV |  | 42,551 |  | 42.551 | [12 empty] | VV | 2 | 2 | True | 1 | ROZPOCET
28 | K | 171152501 | Zhutnění podloží pod násypy z rostlé horniny třídy těžitelnosti I a II, skupiny 1 až 4 z hornin soudružných a nesoudržných | m2 | 3305.445 |  | 0 | CS ÚRS 2021 01 |  | základní |  | 0 | 0 | 0 | 0 | 0 | 4 | K | 2 |  |  |  | ROZPOCET | [5 empty] | 0 | 0 | 0 | 0 | 0 | 1 | 0 | 4 | -839645352
| VV |  | D1_2_Situace | [14 empty] | VV | 2 | 1 | True | 0 | ROZPOCET
| VV |  | D1_4_Vzorové_příčné_řezy_a_detail_napojení | [14 empty] | VV | 2 | 1 | True | 0 | ROZPOCET
| VV |  | ASF_KOM_SKL_1 |  | 2078.5 | [12 empty] | VV | 2 | 2 | True | 0 | ROZPOCET
| VV |  | ASF_KOM_SKL_1_NO |  | 78.65 | [12 empty] | VV | 2 | 2 | True | 0 | ROZPOCET
| VV |  | CHODNÍK_BET_DL |  | 430.5 | [12 empty] | VV | 2 | 2 | True | 0 | ROZPOCET
| VV |  | CHODNÍK_HM_DL |  | 17 | [12 empty] | VV | 2 | 2 | True | 0 | ROZPOCET
| VV |  | CHODNÍK_LA |  | 8.3 | [12 empty] | VV | 2 | 2 | True | 0 | ROZPOCET
| VV |  | KAČÍREK |  | 38.55 | [12 empty] | VV | 2 | 2 | True | 0 | ROZPOCET
| VV |  | VJEZD_a_PS |  | 141 | [12 empty] | VV | 2 | 2 | True | 0 | ROZPOCET
| VV |  | VJEZD_HM_DL |  | 22 | [12 empty] | VV | 2 | 2 | True | 0 | ROZPOCET
| VV |  | VJEZD_UMĚLÁ_LINIE |  | 3.95 | [12 empty] | VV | 2 | 2 | True | 0 | ROZPOCET
| VV |  | OBR_PARKOVÁ_50_200*0,300 |  | 88.515 | [12 empty] | VV | 2 | 2 | True | 0 | ROZPOCET
| VV |  | OBR_PARKOVÝ_80_250*0,300 |  | 19.92 | [12 empty] | VV | 2 | 2 | True | 0 | ROZPOCET
| VV |  | OBR_SILNIČ_P_150_250*0,500 |  | 22 | [12 empty] | VV | 2 | 2 | True | 0 | ROZPOCET
| VV |  | OBR_SILNIČNÍ_150_150*0,500 |  | 66.985 | [12 empty] | VV | 2 | 2 | True | 0 | ROZPOCET
| VV |  | OBR_SILNIČNÍ_150_250*0,500 |  | 289.575 | [12 empty] | VV | 2 | 2 | True | 0 | ROZPOCET
| VV |  | Součet |  | 3305.445 | [12 empty] | VV | 2 | 4 | True | 1 | ROZPOCET
29 | K | 171201231 | Poplatek za uložení stavebního odpadu na recyklační skládce (skládkovné) zeminy a kamení zatříděného do Katalogu odpadů pod kódem 17 05 04 | t | 892.994 |  | 0 | CS ÚRS 2021 01 |  | základní |  | 0 | 0 | 0 | 0 | 0 | 4 | K | 2 |  |  |  | ROZPOCET | [5 empty] | 0 | 0 | 0 | 0 | 0 | 1 | 0 | 4 | 422440173
| P |  | Poznámka k položce: objemová hmotnost výkopku 1750 kg/m3 | [14 empty] | P | 2
| VV |  | 147,959 " nezpevněná krajnice |  | 147.959 | [12 empty] | VV | 2 | 2 | True | 0 | ROZPOCET
| VV |  | 330,545 " odkopávky silnice |  | 330.545 | [12 empty] | VV | 2 | 2 | True | 0 | ROZPOCET
| VV |  | 74,329 " výkop drenáže |  | 74.329 | [12 empty] | VV | 2 | 2 | True | 0 | ROZPOCET
| VV |  | -42,551 " výkopek pro zpětný zásyp a/nebo násyp |  | -42.551 | [12 empty] | VV | 2 | 2 | True | 0 | ROZPOCET
| VV |  | Mezisoučet " trvalá skládka |  | 510.282 | [12 empty] | VV | 2 | 3 | True | 0 | ROZPOCET
| VV |  | Součet |  | 510.282 | [12 empty] | VV | 2 | 4 | True | 1 | ROZPOCET
| VV |  | 510,282*1,75 'Přepočtené koeficientem množství |  | 892.994 | [12 empty] | VV | 2 | 2 | False | 1 | ROZPOCET
30 | K | 171251201 | Uložení sypaniny na skládky nebo meziskládky bez hutnění s upravením uložené sypaniny do předepsaného tvaru | m3 | 809.433 |  | 0 | CS ÚRS 2021 01 |  | základní |  | 0 | 0 | 0 | 0 | 0 | 4 | K | 2 |  |  |  | ROZPOCET | [5 empty] | 0 | 0 | 0 | 0 | 0 | 1 | 0 | 4 | -1951850666
| VV |  | 159,660 " ornice pro ČTÚ a SADOVÉ ÚPRAVY |  | 159.66 | [12 empty] | VV | 2 | 2 | True | 0 | ROZPOCET
| VV |  | 42,551 " výkopek pro zpětné zásypy a/nebo násypy |  | 42.551 | [12 empty] | VV | 2 | 2 | True | 0 | ROZPOCET
| VV |  | Mezisoučet " staveništní deponie |  | 202.211 | [12 empty] | VV | 2 | 3 | True | 0 | ROZPOCET
| VV |  | 1283,000*0,200-159,660 " přebytečná ornice |  | 96.94 | [12 empty] | VV | 2 | 2 | True | 0 | ROZPOCET
| VV |  | 147,959 " nezpevněná krajnice |  | 147.959 | [12 empty] | VV | 2 | 2 | True | 0 | ROZPOCET
| VV |  | 330,545 " odkopávky silnice |  | 330.545 | [12 empty] | VV | 2 | 2 | True | 0 | ROZPOCET
| VV |  | 74,329 " výkop drenáže |  | 74.329 | [12 empty] | VV | 2 | 2 | True | 0 | ROZPOCET
| VV |  | -42,551 " výkopek pro zpětný zásyp a/nebo násyp |  | -42.551 | [12 empty] | VV | 2 | 2 | True | 0 | ROZPOCET
| VV |  | Mezisoučet " trvalá skládka |  | 607.222 | [12 empty] | VV | 2 | 3 | True | 0 | ROZPOCET
| VV |  | Součet |  | 809.433 | [12 empty] | VV | 2 | 4 | True | 1 | ROZPOCET
31 | K | 181111111 | Plošná úprava terénu v zemině skupiny 1 až 4 s urovnáním povrchu bez doplnění ornice souvislé plochy do 500 m2 při nerovnostech terénu přes 50 do 100 mm v rovině nebo na svahu do 1:5 | m2 | 674 |  | 0 | CS ÚRS 2021 01 |  | základní |  | 0 | 0 | 0 | 0 | 0 | 4 | K | 2 |  |  |  | ROZPOCET | [5 empty] | 0 | 0 | 0 | 0 | 0 | 1 | 0 | 4 | 1709269579
| VV |  | D1_2_Situace | [14 empty] | VV | 2 | 1 | True | 0 | ROZPOCET
| VV |  | D1_4_Vzorové_příčné_řezy_a_detail_napojení | [14 empty] | VV | 2 | 1 | True | 0 | ROZPOCET
| VV |  | Z_ROVNÁ |  | 674 | [12 empty] | VV | 2 | 2 | True | 0 | ROZPOCET
| VV |  | Součet |  | 674 | [12 empty] | VV | 2 | 4 | True | 1 | ROZPOCET
32 | K | 181111112 | Plošná úprava terénu v zemině skupiny 1 až 4 s urovnáním povrchu bez doplnění ornice souvislé plochy do 500 m2 při nerovnostech terénu přes 50 do 100 mm na svahu přes 1:5 do 1:2 | m2 | 124.3 |  | 0 | CS ÚRS 2021 01 |  | základní |  | 0 | 0 | 0 | 0 | 0 | 4 | K | 2 |  |  |  | ROZPOCET | [5 empty] | 0 | 0 | 0 | 0 | 0 | 1 | 0 | 4 | 121198352
| VV |  | D1_2_Situace | [14 empty] | VV | 2 | 1 | True | 0 | ROZPOCET
| VV |  | D1_4_Vzorové_příčné_řezy_a_detail_napojení | [14 empty] | VV | 2 | 1 | True | 0 | ROZPOCET
| VV |  | Z_SVAH |  | 124.3 | [12 empty] | VV | 2 | 2 | True | 0 | ROZPOCET
| VV |  | Součet |  | 124.3 | [12 empty] | VV | 2 | 4 | True | 1 | ROZPOCET
33 | K | 181152302 | Úprava pláně na stavbách silnic a dálnic strojně v zářezech mimo skalních se zhutněním | m2 | 3305.445 |  | 0 | CS ÚRS 2021 01 |  | základní |  | 0 | 0 | 0 | 0 | 0 | 4 | K | 2 |  |  |  | ROZPOCET | [5 empty] | 0 | 0 | 0 | 0 | 0 | 1 | 0 | 4 | -1519443276
| VV |  | D1_2_Situace | [14 empty] | VV | 2 | 1 | True | 0 | ROZPOCET
| VV |  | D1_4_Vzorové_příčné_řezy_a_detail_napojení | [14 empty] | VV | 2 | 1 | True | 0 | ROZPOCET
| VV |  | ASF_KOM_SKL_1 |  | 2078.5 | [12 empty] | VV | 2 | 2 | True | 0 | ROZPOCET
| VV |  | ASF_KOM_SKL_1_NO |  | 78.65 | [12 empty] | VV | 2 | 2 | True | 0 | ROZPOCET
| VV |  | CHODNÍK_BET_DL |  | 430.5 | [12 empty] | VV | 2 | 2 | True | 0 | ROZPOCET
| VV |  | CHODNÍK_HM_DL |  | 17 | [12 empty] | VV | 2 | 2 | True | 0 | ROZPOCET
| VV |  | CHODNÍK_LA |  | 8.3 | [12 empty] | VV | 2 | 2 | True | 0 | ROZPOCET
| VV |  | KAČÍREK |  | 38.55 | [12 empty] | VV | 2 | 2 | True | 0 | ROZPOCET
| VV |  | VJEZD_a_PS |  | 141 | [12 empty] | VV | 2 | 2 | True | 0 | ROZPOCET
| VV |  | VJEZD_HM_DL |  | 22 | [12 empty] | VV | 2 | 2 | True | 0 | ROZPOCET
| VV |  | VJEZD_UMĚLÁ_LINIE |  | 3.95 | [12 empty] | VV | 2 | 2 | True | 0 | ROZPOCET
| VV |  | OBR_PARKOVÁ_50_200*0,300 |  | 88.515 | [12 empty] | VV | 2 | 2 | True | 0 | ROZPOCET
| VV |  | OBR_PARKOVÝ_80_250*0,300 |  | 19.92 | [12 empty] | VV | 2 | 2 | True | 0 | ROZPOCET
| VV |  | OBR_SILNIČ_P_150_250*0,500 |  | 22 | [12 empty] | VV | 2 | 2 | True | 0 | ROZPOCET
| VV |  | OBR_SILNIČNÍ_150_150*0,500 |  | 66.985 | [12 empty] | VV | 2 | 2 | True | 0 | ROZPOCET
| VV |  | OBR_SILNIČNÍ_150_250*0,500 |  | 289.575 | [12 empty] | VV | 2 | 2 | True | 0 | ROZPOCET
| VV |  | Součet |  | 3305.445 | [12 empty] | VV | 2 | 4 | True | 1 | ROZPOCET
34 | K | 181311103 | Rozprostření a urovnání ornice v rovině nebo ve svahu sklonu do 1:5 ručně při souvislé ploše, tl. vrstvy do 200 mm | m2 | 404.4 |  | 0 | CS ÚRS 2021 01 |  | základní |  | 0 | 0 | 0 | 0 | 0 | 4 | K | 2 |  |  |  | ROZPOCET | [5 empty] | 0 | 0 | 0 | 0 | 0 | 1 | 0 | 4 | -1303856584
| VV |  | D1_2_Situace | [14 empty] | VV | 2 | 1 | True | 0 | ROZPOCET
| VV |  | D1_4_Vzorové_příčné_řezy_a_detail_napojení | [14 empty] | VV | 2 | 1 | True | 0 | ROZPOCET
| VV |  | podíl 60% plochy ručně a 40% plochy strojně | [14 empty] | VV | 2 | 1 | True | 0 | ROZPOCET
| VV |  | Z_ROVNÁ*60/100 |  | 404.4 | [12 empty] | VV | 2 | 2 | True | 0 | ROZPOCET
| VV |  | Součet |  | 404.4 | [12 empty] | VV | 2 | 4 | True | 1 | ROZPOCET
35 | K | 181351003 | Rozprostření a urovnání ornice v rovině nebo ve svahu sklonu do 1:5 strojně při souvislé ploše do 100 m2, tl. vrstvy do 200 mm | m2 | 269.6 |  | 0 | CS ÚRS 2021 01 |  | základní |  | 0 | 0 | 0 | 0 | 0 | 4 | K | 2 |  |  |  | ROZPOCET | [5 empty] | 0 | 0 | 0 | 0 | 0 | 1 | 0 | 4 | 457763521
| VV |  | D1_2_Situace | [14 empty] | VV | 2 | 1 | True | 0 | ROZPOCET
| VV |  | D1_4_Vzorové_příčné_řezy_a_detail_napojení | [14 empty] | VV | 2 | 1 | True | 0 | ROZPOCET
| VV |  | podíl 60% plochy ručně a 40% plochy strojně | [14 empty] | VV | 2 | 1 | True | 0 | ROZPOCET
| VV |  | Z_ROVNÁ*40/100 |  | 269.6 | [12 empty] | VV | 2 | 2 | True | 0 | ROZPOCET
| VV |  | Součet |  | 269.6 | [12 empty] | VV | 2 | 4 | True | 1 | ROZPOCET
36 | K | 181411141 | Založení trávníku na půdě předem připravené plochy do 1000 m2 výsevem včetně utažení parterového v rovině nebo na svahu do 1:5 | m2 | 674 |  | 0 | CS ÚRS 2021 01 |  | základní |  | 0 | 0 | 0 | 0 | 0 | 4 | K | 2 |  |  |  | ROZPOCET | [5 empty] | 0 | 0 | 0 | 0 | 0 | 1 | 0 | 4 | -2123228905
| VV |  | D1_2_Situace | [14 empty] | VV | 2 | 1 | True | 0 | ROZPOCET
| VV |  | D1_4_Vzorové_příčné_řezy_a_detail_napojení | [14 empty] | VV | 2 | 1 | True | 0 | ROZPOCET
| VV |  | Z_ROVNÁ |  | 674 | [12 empty] | VV | 2 | 2 | True | 0 | ROZPOCET
| VV |  | Součet |  | 674 | [12 empty] | VV | 2 | 4 | True | 1 | ROZPOCET
37 | M | 00572472 | osivo směs travní krajinná-rovinná | kg | 23.59 |  | 0 | CS ÚRS 2021 01 |  | základní |  | 0 | 0.001 | 0.02359 | 0 | 0 | 8 | M | 2 |  |  |  | ROZPOCET | [5 empty] | 0 | 0 | 0 | 0 | 0 | 1 | 0 | 4 | -255187811
| VV |  | 674*0,035 'Přepočtené koeficientem množství |  | 23.59 | [12 empty] | VV | 2 | 2 | False | 1 | ROZPOCET
38 | K | 181411142 | Založení trávníku na půdě předem připravené plochy do 1000 m2 výsevem včetně utažení parterového na svahu přes 1:5 do 1:2 | m2 | 124.3 |  | 0 | CS ÚRS 2021 01 |  | základní |  | 0 | 0 | 0 | 0 | 0 | 4 | K | 2 |  |  |  | ROZPOCET | [5 empty] | 0 | 0 | 0 | 0 | 0 | 1 | 0 | 4 | -820522610
| VV |  | D1_2_Situace | [14 empty] | VV | 2 | 1 | True | 0 | ROZPOCET
| VV |  | D1_4_Vzorové_příčné_řezy_a_detail_napojení | [14 empty] | VV | 2 | 1 | True | 0 | ROZPOCET
| VV |  | Z_SVAH |  | 124.3 | [12 empty] | VV | 2 | 2 | True | 0 | ROZPOCET
| VV |  | Součet |  | 124.3 | [12 empty] | VV | 2 | 4 | True | 1 | ROZPOCET
39 | M | 00572474 | osivo směs travní krajinná-svahová | kg | 4.351 |  | 0 | CS ÚRS 2021 01 |  | základní |  | 0 | 0.001 | 0.004351 | 0 | 0 | 8 | M | 2 |  |  |  | ROZPOCET | [5 empty] | 0 | 0 | 0 | 0 | 0 | 1 | 0 | 4 | -1612096539
| VV |  | 124,3*0,035 'Přepočtené koeficientem množství |  | 4.351 | [12 empty] | VV | 2 | 2 | False | 1 | ROZPOCET
40 | K | 182111121 | Svahování trvalých svahů do projektovaných profilů ručně s potřebným přemístěním výkopku při svahování v zářezech v hornině třídy těžitelnosti I skupiny 1 až 2 | m2 | 124.3 |  | 0 | CS ÚRS 2021 01 |  | základní |  | 0 | 0 | 0 | 0 | 0 | 4 | K | 2 |  |  |  | ROZPOCET | [5 empty] | 0 | 0 | 0 | 0 | 0 | 1 | 0 | 4 | 804737048
| VV |  | D1_2_Situace | [14 empty] | VV | 2 | 1 | True | 0 | ROZPOCET
| VV |  | D1_4_Vzorové_příčné_řezy_a_detail_napojení | [14 empty] | VV | 2 | 1 | True | 0 | ROZPOCET
| VV |  | Z_SVAH |  | 124.3 | [12 empty] | VV | 2 | 2 | True | 0 | ROZPOCET
| VV |  | Součet |  | 124.3 | [12 empty] | VV | 2 | 4 | True | 1 | ROZPOCET
41 | K | 182311123 | Rozprostření a urovnání ornice ve svahu sklonu přes 1:5 ručně při souvislé ploše, tl. vrstvy do 200 mm | m2 | 124.3 |  | 0 | CS ÚRS 2021 01 |  | základní |  | 0 | 0 | 0 | 0 | 0 | 4 | K | 2 |  |  |  | ROZPOCET | [5 empty] | 0 | 0 | 0 | 0 | 0 | 1 | 0 | 4 | -1780264730
| VV |  | D1_2_Situace | [14 empty] | VV | 2 | 1 | True | 0 | ROZPOCET
| VV |  | D1_4_Vzorové_příčné_řezy_a_detail_napojení | [14 empty] | VV | 2 | 1 | True | 0 | ROZPOCET
| VV |  | Z_SVAH |  | 124.3 | [12 empty] | VV | 2 | 2 | True | 0 | ROZPOCET
| VV |  | Součet |  | 124.3 | [12 empty] | VV | 2 | 4 | True | 1 | ROZPOCET
| D | 2 | Zakládání |  |  |  | 0 |  |  |  |  | 0 |  | 85.8482 |  | 0 | 1 | D | 1 |  |  |  | ROZPOCET | [11 empty] | 0
42 | K | 211971121 | Zřízení opláštění výplně z geotextilie odvodňovacích žeber nebo trativodů v rýze nebo zářezu se stěnami svislými nebo šikmými o sklonu přes 1:2 při rozvinuté šířce opláštění do 2,5 m | m2 | 620.84 |  | 0 | CS ÚRS 2021 01 |  | základní |  | 0 | 0.00031 | 0.19246 | 0 | 0 | 4 | K | 2 |  |  |  | ROZPOCET | [5 empty] | 0 | 0 | 0 | 0 | 0 | 1 | 0 | 4 | 1957867821
| VV |  | D1_4_Vzorové_příčné_řezy_a_detail_napojení | [14 empty] | VV | 2 | 1 | True | 0 | ROZPOCET
| VV |  | D1_9_Situace_odvodnění | [14 empty] | VV | 2 | 1 | True | 0 | ROZPOCET
| VV |  | odvodnění pláně; šířka 400 mm a min. hloubka 400 mm + 0,5% spád potrubí | [14 empty] | VV | 2 | 1 | True | 0 | ROZPOCET
| VV |  | 87,700*(0,400*2+0,620*2) |  | 178.908 | [12 empty] | VV | 2 | 2 | True | 0 | ROZPOCET
| VV |  | 79,800*(0,400*2+0,600*2) |  | 159.6 | [12 empty] | VV | 2 | 2 | True | 0 | ROZPOCET
| VV |  | 69,700*(0,400*2+0,570*2) |  | 135.218 | [12 empty] | VV | 2 | 2 | True | 0 | ROZPOCET
| VV |  | 74,300*(0,400*2+0,590*2) |  | 147.114 | [12 empty] | VV | 2 | 2 | True | 0 | ROZPOCET
| VV |  | Součet |  | 620.84 | [12 empty] | VV | 2 | 4 | True | 1 | ROZPOCET
43 | M | 69311068 | geotextilie netkaná separační, ochranná, filtrační, drenážní PP 300g/m2 | m2 | 735.385 |  | 0 | CS ÚRS 2021 01 |  | základní |  | 0 | 0.0003 | 0.22062 | 0 | 0 | 8 | M | 2 |  |  |  | ROZPOCET | [5 empty] | 0 | 0 | 0 | 0 | 0 | 1 | 0 | 4 | -760482002
| VV |  | 620,84*1,1845 'Přepočtené koeficientem množství |  | 735.385 | [12 empty] | VV | 2 | 2 | False | 1 | ROZPOCET
44 | K | 212752402 | Trativody z drenážních trubek pro liniové stavby a komunikace se zřízením štěrkového lože pod trubky a s jejich obsypem v otevřeném výkopu trubka korugovaná sendvičová PE-HD SN 8 celoperforovaná 360° DN 150 | m | 311.5 |  | 0 | CS ÚRS 2021 01 |  | základní |  | 0 | 0.27411 | 85.3853 | 0 | 0 | 4 | K | 2 |  |  |  | ROZPOCET | [5 empty] | 0 | 0 | 0 | 0 | 0 | 1 | 0 | 4 | 2087725973
| VV |  | D1_4_Vzorové_příčné_řezy_a_detail_napojení | [14 empty] | VV | 2 | 1 | True | 0 | ROZPOCET
| VV |  | D1_9_Situace_odvodnění | [14 empty] | VV | 2 | 1 | True | 0 | ROZPOCET
| VV |  | odvodnění pláně | [14 empty] | VV | 2 | 1 | True | 0 | ROZPOCET
| VV |  | 87,700+79,800+69,700+74,300 |  | 311.5 | [12 empty] | VV | 2 | 2 | True | 0 | ROZPOCET
| VV |  | Součet |  | 311.5 | [12 empty] | VV | 2 | 4 | True | 1 | ROZPOCET
45 | K | 212972113 | Opláštění drenážních trub filtrační textilií DN 160 | m | 311.5 |  | 0 | CS ÚRS 2021 01 |  | základní |  | 0 | 0.00016 | 0.04984 | 0 | 0 | 4 | K | 2 |  |  |  | ROZPOCET | [5 empty] | 0 | 0 | 0 | 0 | 0 | 1 | 0 | 4 | -797886758
| VV |  | D1_4_Vzorové_příčné_řezy_a_detail_napojení | [14 empty] | VV | 2 | 1 | True | 0 | ROZPOCET
| VV |  | D1_9_Situace_odvodnění | [14 empty] | VV | 2 | 1 | True | 0 | ROZPOCET
| VV |  | odvodnění pláně | [14 empty] | VV | 2 | 1 | True | 0 | ROZPOCET
| VV |  | 87,700+79,800+69,700+74,300 |  | 311.5 | [12 empty] | VV | 2 | 2 | True | 0 | ROZPOCET
| VV |  | Součet |  | 311.5 | [12 empty] | VV | 2 | 4 | True | 1 | ROZPOCET
| D | 3 | Svislé a kompletní konstrukce |  |  |  | 0 |  |  |  |  | 0 |  | 8.7862 |  | 0 | 1 | D | 1 |  |  |  | ROZPOCET | [11 empty] | 0
46 | K | 339921131 | Osazování palisád betonových v řadě se zabetonováním výšky palisády do 500 mm | m | 35.97 |  | 0 | CS ÚRS 2021 01 |  | základní |  | 0 | 0.13117 | 4.718 | 0 | 0 | 4 | K | 2 |  |  |  | ROZPOCET | [5 empty] | 0 | 0 | 0 | 0 | 0 | 1 | 0 | 4 | 1374623812
| P |  | Poznámka k položce: lože z betonu C 25/30 XF2 (viz. detail B výkr. D1_8) | [14 empty] | P | 2
| VV |  | D1_8_Opěrný_prvek | [14 empty] | VV | 2 | 1 | True | 0 | ROZPOCET
| VV |  | 1,960+19,450+14,560 " š. 120 mm |  | 35.97 | [12 empty] | VV | 2 | 2 | True | 0 | ROZPOCET
| VV |  | Součet |  | 35.97 | [12 empty] | VV | 2 | 4 | True | 1 | ROZPOCET
47 | M | 592284.1 | palisáda betonová šadá 180x120x400 mm | kus | 205.461 |  | 0 |  |  | základní |  | 0 | 0.0198 | 4.0681 | 0 | 0 | 8 | M | 2 |  |  |  | ROZPOCET | [5 empty] | 0 | 0 | 0 | 0 | 0 | 1 | 0 | 4 | -1501066151
| VV |  | VV viz. 339921131 | [14 empty] | VV | 2 | 1 | True | 0 | ROZPOCET
| VV |  | 35,970*5,6 " 5,6 ks/bm |  | 201.432 | [12 empty] | VV | 2 | 2 | True | 1 | ROZPOCET
| VV |  | 201,432*1,02 'Přepočtené koeficientem množství |  | 205.461 | [12 empty] | VV | 2 | 2 | False | 1 | ROZPOCET
| D | 5 | Komunikace pozemní |  |  |  | 0 |  |  |  |  | 0 |  | 173.2312 |  | 0 | 1 | D | 1 |  |  |  | ROZPOCET | [11 empty] | 0
48 | K | 564841111 | Podklad ze štěrkodrti ŠD s rozprostřením a zhutněním, po zhutnění tl. 120 mm | m2 | 8.3 |  | 0 | CS ÚRS 2021 01 |  | základní |  | 0 | 0 | 0 | 0 | 0 | 4 | K | 2 |  |  |  | ROZPOCET | [5 empty] | 0 | 0 | 0 | 0 | 0 | 1 | 0 | 4 | 856719673
| VV |  | D1_2_Situace | [14 empty] | VV | 2 | 1 | True | 0 | ROZPOCET
| VV |  | D1_4_Vzorové_příčné_řezy_a_detail_napojení | [14 empty] | VV | 2 | 1 | True | 0 | ROZPOCET
| VV |  | CHODNÍK_LA |  | 8.3 | [12 empty] | VV | 2 | 2 | True | 0 | ROZPOCET
| VV |  | Mezisoučet " Chodník LA - skladba 3A |  | 8.3 | [12 empty] | VV | 2 | 3 | True | 0 | ROZPOCET
| VV |  | Součet |  | 8.3 | [12 empty] | VV | 2 | 4 | True | 1 | ROZPOCET
49 | K | 564851111 | Podklad ze štěrkodrti ŠD s rozprostřením a zhutněním, po zhutnění tl. 150 mm | m2 | 722.885 |  | 0 | CS ÚRS 2021 01 |  | základní |  | 0 | 0 | 0 | 0 | 0 | 4 | K | 2 |  |  |  | ROZPOCET | [5 empty] | 0 | 0 | 0 | 0 | 0 | 1 | 0 | 4 | -2020624365
| VV |  | D1_2_Situace | [14 empty] | VV | 2 | 1 | True | 0 | ROZPOCET
| VV |  | D1_4_Vzorové_příčné_řezy_a_detail_napojení | [14 empty] | VV | 2 | 1 | True | 0 | ROZPOCET
| VV |  | VJEZD_a_PS |  | 141 | [12 empty] | VV | 2 | 2 | True | 0 | ROZPOCET
| VV |  | VJEZD_HM_DL |  | 22 | [12 empty] | VV | 2 | 2 | True | 0 | ROZPOCET
| VV |  | VJEZD_UMĚLÁ_LINIE |  | 3.95 | [12 empty] | VV | 2 | 2 | True | 0 | ROZPOCET
| VV |  | Mezisoučet " Vjezdy a parkovací stání - skladba 2 |  | 166.95 | [12 empty] | VV | 2 | 3 | True | 0 | ROZPOCET
| VV |  | CHODNÍK_BET_DL |  | 430.5 | [12 empty] | VV | 2 | 2 | True | 0 | ROZPOCET
| VV |  | CHODNÍK_HM_DL |  | 17 | [12 empty] | VV | 2 | 2 | True | 0 | ROZPOCET
| VV |  | OBR_PARKOVÁ_50_200*0,300 |  | 88.515 | [12 empty] | VV | 2 | 2 | True | 0 | ROZPOCET
| VV |  | OBR_PARKOVÝ_80_250*0,300 |  | 19.92 | [12 empty] | VV | 2 | 2 | True | 0 | ROZPOCET
| VV |  | Mezisoučet " chodník - skladba 3 |  | 555.935 | [12 empty] | VV | 2 | 3 | True | 0 | ROZPOCET
| VV |  | Součet |  | 722.885 | [12 empty] | VV | 2 | 4 | True | 1 | ROZPOCET
50 | K | 564861111 | Podklad ze štěrkodrti ŠD s rozprostřením a zhutněním, po zhutnění tl. 200 mm | m2 | 2535.71 |  | 0 | CS ÚRS 2021 01 |  | základní |  | 0 | 0 | 0 | 0 | 0 | 4 | K | 2 |  |  |  | ROZPOCET | [5 empty] | 0 | 0 | 0 | 0 | 0 | 1 | 0 | 4 | -1480129920
| VV |  | D1_2_Situace | [14 empty] | VV | 2 | 1 | True | 0 | ROZPOCET
| VV |  | D1_4_Vzorové_příčné_řezy_a_detail_napojení | [14 empty] | VV | 2 | 1 | True | 0 | ROZPOCET
| VV |  | ASF_KOM_SKL_1 |  | 2078.5 | [12 empty] | VV | 2 | 2 | True | 0 | ROZPOCET
| VV |  | ASF_KOM_SKL_1_NO |  | 78.65 | [12 empty] | VV | 2 | 2 | True | 0 | ROZPOCET
| VV |  | OBR_SILNIČ_P_150_250*0,500 |  | 22 | [12 empty] | VV | 2 | 2 | True | 0 | ROZPOCET
| VV |  | OBR_SILNIČNÍ_150_150*0,500 |  | 66.985 | [12 empty] | VV | 2 | 2 | True | 0 | ROZPOCET
| VV |  | OBR_SILNIČNÍ_150_250*0,500 |  | 289.575 | [12 empty] | VV | 2 | 2 | True | 0 | ROZPOCET
| VV |  | Součet |  | 2535.71 | [12 empty] | VV | 2 | 4 | True | 1 | ROZPOCET
51 | K | 566301111 | Úprava dosavadního krytu z kameniva drceného jako podklad pro nový kryt s vyrovnáním profilu v příčném i podélném směru, s vlhčením a zhutněním, s doplněním kamenivem drceným, jeho rozprostřením a zhutněním, v množství přes 0,04 do 0,06 m3/m2 | m2 | 43.2 |  | 0 | CS ÚRS 2021 01 |  | základní |  | 0 | 0.09848 | 4.2543 | 0 | 0 | 4 | K | 2 |  |  |  | ROZPOCET | [5 empty] | 0 | 0 | 0 | 0 | 0 | 1 | 0 | 4 | -2027273946
| VV |  | D1_2_Situace | [14 empty] | VV | 2 | 1 | True | 0 | ROZPOCET
| VV |  | D1_4_Vzorové_příčné_řezy_a_detail_napojení | [14 empty] | VV | 2 | 1 | True | 0 | ROZPOCET
| VV |  | PS_PŘEDLÁŽDĚNÍ |  | 27.5 | [12 empty] | VV | 2 | 2 | True | 0 | ROZPOCET
| VV |  | CHODNÍK_BET_DL_PŘEDL |  | 15.7 | [12 empty] | VV | 2 | 2 | True | 0 | ROZPOCET
| VV |  | Součet |  | 43.2 | [12 empty] | VV | 2 | 4 | True | 1 | ROZPOCET
52 | K | 567122.R01 | Podklad ze směsi stmelené cementem SC bez dilatačních spár, s rozprostřením a zhutněním SC C 8/10 (KSC I), po zhutnění tl. 100 mm | m2 | 8.3 |  | 0 | bez CS |  | základní |  | 0 | 0 | 0 | 0 | 0 | 4 | K | 2 |  |  |  | ROZPOCET | [5 empty] | 0 | 0 | 0 | 0 | 0 | 1 | 0 | 4 | -1402803759
| VV |  | D1_2_Situace | [14 empty] | VV | 2 | 1 | True | 0 | ROZPOCET
| VV |  | D1_4_Vzorové_příčné_řezy_a_detail_napojení | [14 empty] | VV | 2 | 1 | True | 0 | ROZPOCET
| VV |  | CHODNÍK_LA |  | 8.3 | [12 empty] | VV | 2 | 2 | True | 0 | ROZPOCET
| VV |  | Mezisoučet " Chodník LA - skladba 3A |  | 8.3 | [12 empty] | VV | 2 | 3 | True | 0 | ROZPOCET
| VV |  | Součet |  | 8.3 | [12 empty] | VV | 2 | 4 | True | 1 | ROZPOCET
53 | K | 567122111 | Podklad ze směsi stmelené cementem SC bez dilatačních spár, s rozprostřením a zhutněním SC C 8/10 (KSC I), po zhutnění tl. 120 mm | m2 | 166.95 |  | 0 | CS ÚRS 2021 01 |  | základní |  | 0 | 0 | 0 | 0 | 0 | 4 | K | 2 |  |  |  | ROZPOCET | [5 empty] | 0 | 0 | 0 | 0 | 0 | 1 | 0 | 4 | -90120799
| VV |  | D1_2_Situace | [14 empty] | VV | 2 | 1 | True | 0 | ROZPOCET
| VV |  | D1_4_Vzorové_příčné_řezy_a_detail_napojení | [14 empty] | VV | 2 | 1 | True | 0 | ROZPOCET
| VV |  | VJEZD_a_PS |  | 141 | [12 empty] | VV | 2 | 2 | True | 0 | ROZPOCET
| VV |  | VJEZD_HM_DL |  | 22 | [12 empty] | VV | 2 | 2 | True | 0 | ROZPOCET
| VV |  | VJEZD_UMĚLÁ_LINIE |  | 3.95 | [12 empty] | VV | 2 | 2 | True | 0 | ROZPOCET
| VV |  | Mezisoučet " Vjezdy a parkovací stání - skladba 2 |  | 166.95 | [12 empty] | VV | 2 | 3 | True | 0 | ROZPOCET
| VV |  | Součet |  | 166.95 | [12 empty] | VV | 2 | 4 | True | 1 | ROZPOCET
54 | K | 567122114 | Podklad ze směsi stmelené cementem SC bez dilatačních spár, s rozprostřením a zhutněním SC C 8/10 (KSC I), po zhutnění tl. 150 mm | m2 | 2157.15 |  | 0 | CS ÚRS 2021 01 |  | základní |  | 0 | 0 | 0 | 0 | 0 | 4 | K | 2 |  |  |  | ROZPOCET | [5 empty] | 0 | 0 | 0 | 0 | 0 | 1 | 0 | 4 | -405137781
| VV |  | D1_2_Situace | [14 empty] | VV | 2 | 1 | True | 0 | ROZPOCET
| VV |  | D1_4_Vzorové_příčné_řezy_a_detail_napojení | [14 empty] | VV | 2 | 1 | True | 0 | ROZPOCET
| VV |  | ASF_KOM_SKL_1 |  | 2078.5 | [12 empty] | VV | 2 | 2 | True | 0 | ROZPOCET
| VV |  | ASF_KOM_SKL_1_NO |  | 78.65 | [12 empty] | VV | 2 | 2 | True | 0 | ROZPOCET
| VV |  | Součet |  | 2157.15 | [12 empty] | VV | 2 | 4 | True | 1 | ROZPOCET
55 | K | 569831111 | Zpevnění krajnic nebo komunikací pro pěší s rozprostřením a zhutněním, po zhutnění štěrkodrtí tl. 100 mm | m2 | 25.5 |  | 0 | CS ÚRS 2021 01 |  | základní |  | 0 | 0.23 | 5.865 | 0 | 0 | 4 | K | 2 |  |  |  | ROZPOCET | [5 empty] | 0 | 0 | 0 | 0 | 0 | 1 | 0 | 4 | -2095382297
| VV |  | D1_2_Situace | [14 empty] | VV | 2 | 1 | True | 0 | ROZPOCET
| VV |  | D1_4_Vzorové_příčné_řezy_a_detail_napojení | [14 empty] | VV | 2 | 1 | True | 0 | ROZPOCET
| VV |  | KRAJ_NEZPEVN |  | 25.5 | [12 empty] | VV | 2 | 2 | True | 0 | ROZPOCET
| VV |  | Součet |  | 25.5 | [12 empty] | VV | 2 | 4 | True | 1 | ROZPOCET
56 | K | 571908111 | Kryt vymývaným dekoračním kamenivem (kačírkem) tl. 100 mm | m2 | 38.55 |  | 0 | CS ÚRS 2021 01 |  | základní |  | 0 | 0.408 | 15.7284 | 0 | 0 | 4 | K | 2 |  |  |  | ROZPOCET | [5 empty] | 0 | 0 | 0 | 0 | 0 | 1 | 0 | 4 | -1362697499
| VV |  | D1_2_Situace | [14 empty] | VV | 2 | 1 | True | 0 | ROZPOCET
| VV |  | KAČÍREK |  | 38.55 | [12 empty] | VV | 2 | 2 | True | 0 | ROZPOCET
| VV |  | Součet |  | 38.55 | [12 empty] | VV | 2 | 4 | True | 1 | ROZPOCET
57 | K | 573111112 | Postřik infiltrační PI z asfaltu silničního s posypem kamenivem, v množství 1,00 kg/m2 | m2 | 2157.15 |  | 0 | CS ÚRS 2021 01 |  | základní |  | 0 | 0 | 0 | 0 | 0 | 4 | K | 2 |  |  |  | ROZPOCET | [5 empty] | 0 | 0 | 0 | 0 | 0 | 1 | 0 | 4 | -589727949
| VV |  | D1_2_Situace | [14 empty] | VV | 2 | 1 | True | 0 | ROZPOCET
| VV |  | D1_4_Vzorové_příčné_řezy_a_detail_napojení | [14 empty] | VV | 2 | 1 | True | 0 | ROZPOCET
| VV |  | ASF_KOM_SKL_1 |  | 2078.5 | [12 empty] | VV | 2 | 2 | True | 0 | ROZPOCET
| VV |  | ASF_KOM_SKL_1_NO |  | 78.65 | [12 empty] | VV | 2 | 2 | True | 0 | ROZPOCET
| VV |  | Součet |  | 2157.15 | [12 empty] | VV | 2 | 4 | True | 1 | ROZPOCET
58 | K | 573211107 | Postřik spojovací PS bez posypu kamenivem z asfaltu silničního, v množství 0,30 kg/m2 | m2 | 2764.85 |  | 0 | CS ÚRS 2021 01 |  | základní |  | 0 | 0 | 0 | 0 | 0 | 4 | K | 2 |  |  |  | ROZPOCET | [5 empty] | 0 | 0 | 0 | 0 | 0 | 1 | 0 | 4 | -1170270557
| VV |  | D1_2_Situace | [14 empty] | VV | 2 | 1 | True | 0 | ROZPOCET
| VV |  | D1_4_Vzorové_příčné_řezy_a_detail_napojení | [14 empty] | VV | 2 | 1 | True | 0 | ROZPOCET
| VV |  | ASF_KOM_SKL_1 |  | 2078.5 | [12 empty] | VV | 2 | 2 | True | 0 | ROZPOCET
| VV |  | ASF_KOM_SKL_1_NO |  | 78.65 | [12 empty] | VV | 2 | 2 | True | 0 | ROZPOCET
| VV |  | Mezisoučet " Komunikace asfaltobetonová - skladba 1 (plná skladba) |  | 2157.15 | [12 empty] | VV | 2 | 3 | True | 0 | ROZPOCET
| VV |  | ASF_KOM_OBNOVA*2 |  | 607.7 | [12 empty] | VV | 2 | 2 | True | 0 | ROZPOCET
| VV |  | Mezisoučet " komunikace asfaltobetonová - skladba 1 (obnova obrusné a ložné vrstvy) |  | 607.7 | [12 empty] | VV | 2 | 3 | True | 0 | ROZPOCET
| VV |  | Součet |  | 2764.85 | [12 empty] | VV | 2 | 4 | True | 1 | ROZPOCET
59 | K | 577134111 | Asfaltový beton vrstva obrusná ACO 11 (ABS) s rozprostřením a se zhutněním z nemodifikovaného asfaltu v pruhu šířky do 3 m tř. I, po zhutnění tl. 40 mm | m2 | 2461 |  | 0 | CS ÚRS 2021 01 |  | základní |  | 0 | 0 | 0 | 0 | 0 | 4 | K | 2 |  |  |  | ROZPOCET | [5 empty] | 0 | 0 | 0 | 0 | 0 | 1 | 0 | 4 | 1207825082
| VV |  | D1_2_Situace | [14 empty] | VV | 2 | 1 | True | 0 | ROZPOCET
| VV |  | D1_4_Vzorové_příčné_řezy_a_detail_napojení | [14 empty] | VV | 2 | 1 | True | 0 | ROZPOCET
| VV |  | ASF_KOM_SKL_1 |  | 2078.5 | [12 empty] | VV | 2 | 2 | True | 0 | ROZPOCET
| VV |  | ASF_KOM_SKL_1_NO |  | 78.65 | [12 empty] | VV | 2 | 2 | True | 0 | ROZPOCET
| VV |  | Mezisoučet " Komunikace asfaltobetonová - skladba 1 (plná skladba) |  | 2157.15 | [12 empty] | VV | 2 | 3 | True | 0 | ROZPOCET
| VV |  | ASF_KOM_OBNOVA |  | 303.85 | [12 empty] | VV | 2 | 2 | True | 0 | ROZPOCET
| VV |  | Mezisoučet " komunikace asfaltobetonová - skladba 1 (obnova obrusné a ložné vrstvy) |  | 303.85 | [12 empty] | VV | 2 | 3 | True | 0 | ROZPOCET
| VV |  | Součet |  | 2461 | [12 empty] | VV | 2 | 4 | True | 1 | ROZPOCET
60 | K | 577165112 | Asfaltový beton vrstva ložní ACL 16 (ABH) s rozprostřením a zhutněním z nemodifikovaného asfaltu v pruhu šířky do 3 m, po zhutnění tl. 70 mm | m2 | 2461 |  | 0 | CS ÚRS 2021 01 |  | základní |  | 0 | 0 | 0 | 0 | 0 | 4 | K | 2 |  |  |  | ROZPOCET | [5 empty] | 0 | 0 | 0 | 0 | 0 | 1 | 0 | 4 | -2130569749
| VV |  | D1_2_Situace | [14 empty] | VV | 2 | 1 | True | 0 | ROZPOCET
| VV |  | D1_4_Vzorové_příčné_řezy_a_detail_napojení | [14 empty] | VV | 2 | 1 | True | 0 | ROZPOCET
| VV |  | ASF_KOM_SKL_1 |  | 2078.5 | [12 empty] | VV | 2 | 2 | True | 0 | ROZPOCET
| VV |  | ASF_KOM_SKL_1_NO |  | 78.65 | [12 empty] | VV | 2 | 2 | True | 0 | ROZPOCET
| VV |  | Mezisoučet " Komunikace asfaltobetonová - skladba 1 (plná skladba) |  | 2157.15 | [12 empty] | VV | 2 | 3 | True | 0 | ROZPOCET
| VV |  | ASF_KOM_OBNOVA |  | 303.85 | [12 empty] | VV | 2 | 2 | True | 0 | ROZPOCET
| VV |  | Mezisoučet " komunikace asfaltobetonová - skladba 1 (obnova obrusné a ložné vrstvy) |  | 303.85 | [12 empty] | VV | 2 | 3 | True | 0 | ROZPOCET
| VV |  | Součet |  | 2461 | [12 empty] | VV | 2 | 4 | True | 1 | ROZPOCET
61 | K | 578143113 | Litý asfalt MA 11 (LAS) s rozprostřením z nemodifikovaného asfaltu v pruhu šířky do 3 m tl. 40 mm | m2 | 8.3 |  | 0 | CS ÚRS 2021 01 |  | základní |  | 0 | 0 | 0 | 0 | 0 | 4 | K | 2 |  |  |  | ROZPOCET | [5 empty] | 0 | 0 | 0 | 0 | 0 | 1 | 0 | 4 | -958995079
| VV |  | D1_2_Situace | [14 empty] | VV | 2 | 1 | True | 0 | ROZPOCET
| VV |  | D1_4_Vzorové_příčné_řezy_a_detail_napojení | [14 empty] | VV | 2 | 1 | True | 0 | ROZPOCET
| VV |  | CHODNÍK_LA |  | 8.3 | [12 empty] | VV | 2 | 2 | True | 0 | ROZPOCET
| VV |  | Mezisoučet " Chodník LA - skladba 3A |  | 8.3 | [12 empty] | VV | 2 | 3 | True | 0 | ROZPOCET
| VV |  | Součet |  | 8.3 | [12 empty] | VV | 2 | 4 | True | 1 | ROZPOCET
62 | M | 62821109 | asfaltový pás separační s krycí vrstvou tl do 1,0mm, typu R | m2 | 9.67 |  | 0 | CS ÚRS 2021 01 |  | základní |  | 0 | 0.0017 | 0.016439 | 0 | 0 | 8 | M | 2 |  |  |  | ROZPOCET | [5 empty] | 0 | 0 | 0 | 0 | 0 | 1 | 0 | 4 | 496673350
| VV |  | 8,3*1,165 'Přepočtené koeficientem množství |  | 9.67 | [12 empty] | VV | 2 | 2 | False | 1 | ROZPOCET
63 | K | 596211110 | Kladení dlažby z betonových zámkových dlaždic komunikací pro pěší s ložem z kameniva těženého nebo drceného tl. do 40 mm, s vyplněním spár s dvojitým hutněním, vibrováním a se smetením přebytečného materiálu na krajnici tl. 60 mm skupiny A, pro plochy do 50 m2 | m2 | 15.7 |  | 0 | CS ÚRS 2021 01 |  | základní |  | 0 | 0.08425 | 1.3227 | 0 | 0 | 4 | K | 2 |  |  |  | ROZPOCET | [5 empty] | 0 | 0 | 0 | 0 | 0 | 1 | 0 | 4 | 1707556663
| VV |  | D1_2_Situace | [14 empty] | VV | 2 | 1 | True | 0 | ROZPOCET
| VV |  | D1_4_Vzorové_příčné_řezy_a_detail_napojení | [14 empty] | VV | 2 | 1 | True | 0 | ROZPOCET
| VV |  | CHODNÍK_BET_DL_PŘEDL |  | 15.7 | [12 empty] | VV | 2 | 2 | True | 0 | ROZPOCET
| VV |  | Mezisoučet " chodník - skladba 3 |  | 15.7 | [12 empty] | VV | 2 | 3 | True | 0 | ROZPOCET
| VV |  | Součet |  | 15.7 | [12 empty] | VV | 2 | 4 | True | 1 | ROZPOCET
64 | K | 596211113 | Kladení dlažby z betonových zámkových dlaždic komunikací pro pěší s ložem z kameniva těženého nebo drceného tl. do 40 mm, s vyplněním spár s dvojitým hutněním, vibrováním a se smetením přebytečného materiálu na krajnici tl. 60 mm skupiny A, pro plochy přes 300 m2 | m2 | 447.5 |  | 0 | CS ÚRS 2021 01 |  | základní |  | 0 | 0.08425 | 37.7019 | 0 | 0 | 4 | K | 2 |  |  |  | ROZPOCET | [5 empty] | 0 | 0 | 0 | 0 | 0 | 1 | 0 | 4 | 1766030039
| VV |  | D1_2_Situace | [14 empty] | VV | 2 | 1 | True | 0 | ROZPOCET
| VV |  | D1_4_Vzorové_příčné_řezy_a_detail_napojení | [14 empty] | VV | 2 | 1 | True | 0 | ROZPOCET
| VV |  | CHODNÍK_BET_DL |  | 430.5 | [12 empty] | VV | 2 | 2 | True | 0 | ROZPOCET
| VV |  | CHODNÍK_HM_DL |  | 17 | [12 empty] | VV | 2 | 2 | True | 0 | ROZPOCET
| VV |  | Mezisoučet " chodník - skladba 3 |  | 447.5 | [12 empty] | VV | 2 | 3 | True | 0 | ROZPOCET
| VV |  | Součet |  | 447.5 | [12 empty] | VV | 2 | 4 | True | 1 | ROZPOCET
65 | M | 59245018 | dlažba tvar obdélník betonová 200x100x60mm přírodní | m2 | 434.805 |  | 0 | CS ÚRS 2021 01 |  | základní |  | 0 | 0.131 | 56.9595 | 0 | 0 | 8 | M | 2 |  |  |  | ROZPOCET | [5 empty] | 0 | 0 | 0 | 0 | 0 | 1 | 0 | 4 | -943493798
| VV |  | CHODNÍK_BET_DL |  | 430.5 | [12 empty] | VV | 2 | 2 | True | 1 | ROZPOCET
| VV |  | 430,5*1,01 'Přepočtené koeficientem množství |  | 434.805 | [12 empty] | VV | 2 | 2 | False | 1 | ROZPOCET
66 | M | 59245006 | dlažba tvar obdélník betonová pro nevidomé 200x100x60mm barevná | m2 | 17.17 |  | 0 | CS ÚRS 2021 01 |  | základní |  | 0 | 0.131 | 2.2493 | 0 | 0 | 8 | M | 2 |  |  |  | ROZPOCET | [5 empty] | 0 | 0 | 0 | 0 | 0 | 1 | 0 | 4 | 1887386469
| VV |  | CHODNÍK_HM_DL |  | 17 | [12 empty] | VV | 2 | 2 | True | 1 | ROZPOCET
| VV |  | 17*1,01 'Přepočtené koeficientem množství |  | 17.17 | [12 empty] | VV | 2 | 2 | False | 1 | ROZPOCET
67 | K | 596211114 | Kladení dlažby z betonových zámkových dlaždic komunikací pro pěší s ložem z kameniva těženého nebo drceného tl. do 40 mm, s vyplněním spár s dvojitým hutněním, vibrováním a se smetením přebytečného materiálu na krajnici tl. 60 mm skupiny A, pro plochy Příplatek k cenám za dlažbu z prvků dvou barev | m2 | 447.5 |  | 0 | CS ÚRS 2021 01 |  | základní |  | 0 | 0 | 0 | 0 | 0 | 4 | K | 2 |  |  |  | ROZPOCET | [5 empty] | 0 | 0 | 0 | 0 | 0 | 1 | 0 | 4 | 1952905314
| VV |  | D1_2_Situace | [14 empty] | VV | 2 | 1 | True | 0 | ROZPOCET
| VV |  | D1_4_Vzorové_příčné_řezy_a_detail_napojení | [14 empty] | VV | 2 | 1 | True | 0 | ROZPOCET
| VV |  | CHODNÍK_BET_DL |  | 430.5 | [12 empty] | VV | 2 | 2 | True | 0 | ROZPOCET
| VV |  | CHODNÍK_HM_DL |  | 17 | [12 empty] | VV | 2 | 2 | True | 0 | ROZPOCET
| VV |  | Mezisoučet " chodník - skladba 3 |  | 447.5 | [12 empty] | VV | 2 | 3 | True | 0 | ROZPOCET
| VV |  | Součet |  | 447.5 | [12 empty] | VV | 2 | 4 | True | 1 | ROZPOCET
68 | K | 596212210 | Kladení dlažby z betonových zámkových dlaždic pozemních komunikací s ložem z kameniva těženého nebo drceného tl. do 50 mm, s vyplněním spár, s dvojitým hutněním vibrováním a se smetením přebytečného materiálu na krajnici tl. 80 mm skupiny A, pro plochy do 50 m2 | m2 | 163 |  | 0 | CS ÚRS 2021 01 |  | základní |  | 0 | 0.10362 | 16.8901 | 0 | 0 | 4 | K | 2 |  |  |  | ROZPOCET | [5 empty] | 0 | 0 | 0 | 0 | 0 | 1 | 0 | 4 | -407677992
| VV |  | D1_2_Situace | [14 empty] | VV | 2 | 1 | True | 0 | ROZPOCET
| VV |  | D1_4_Vzorové_příčné_řezy_a_detail_napojení | [14 empty] | VV | 2 | 1 | True | 0 | ROZPOCET
| VV |  | VJEZD_a_PS |  | 141 | [12 empty] | VV | 2 | 2 | True | 0 | ROZPOCET
| VV |  | VJEZD_HM_DL |  | 22 | [12 empty] | VV | 2 | 2 | True | 0 | ROZPOCET
| VV |  | Mezisoučet " Vjezdy a parkovací stání - skladba 2 |  | 163 | [12 empty] | VV | 2 | 3 | True | 0 | ROZPOCET
| VV |  | Součet |  | 163 | [12 empty] | VV | 2 | 4 | True | 1 | ROZPOCET
69 | M | 59245213 | dlažba zámková tvaru I 196x161x80mm přírodní | m2 | 145.23 |  | 0 | CS ÚRS 2021 01 |  | základní |  | 0 | 0.176 | 25.5605 | 0 | 0 | 8 | M | 2 |  |  |  | ROZPOCET | [5 empty] | 0 | 0 | 0 | 0 | 0 | 1 | 0 | 4 | 1646339295
| VV |  | VJEZD_a_PS |  | 141 | [12 empty] | VV | 2 | 2 | True | 1 | ROZPOCET
| VV |  | 141*1,03 'Přepočtené koeficientem množství |  | 145.23 | [12 empty] | VV | 2 | 2 | False | 1 | ROZPOCET
70 | M | 59245224 | dlažba zámková tvaru I základní pro nevidomé 196x161x80mm barevná | m2 | 22.66 |  | 0 | CS ÚRS 2021 01 |  | základní |  | 0 | 0.176 | 3.9882 | 0 | 0 | 8 | M | 2 |  |  |  | ROZPOCET | [5 empty] | 0 | 0 | 0 | 0 | 0 | 1 | 0 | 4 | -702741417
| VV |  | VJEZD_HM_DL |  | 22 | [12 empty] | VV | 2 | 2 | True | 1 | ROZPOCET
| VV |  | 22*1,03 'Přepočtené koeficientem množství |  | 22.66 | [12 empty] | VV | 2 | 2 | False | 1 | ROZPOCET
71 | K | 596212214 | Kladení dlažby z betonových zámkových dlaždic pozemních komunikací s ložem z kameniva těženého nebo drceného tl. do 50 mm, s vyplněním spár, s dvojitým hutněním vibrováním a se smetením přebytečného materiálu na krajnici tl. 80 mm skupiny A, pro plochy Příplatek k cenám za dlažbu z prvků dvou barev | m2 | 163 |  | 0 | CS ÚRS 2021 01 |  | základní |  | 0 | 0 | 0 | 0 | 0 | 4 | K | 2 |  |  |  | ROZPOCET | [5 empty] | 0 | 0 | 0 | 0 | 0 | 1 | 0 | 4 | 784484613
| VV |  | D1_2_Situace | [14 empty] | VV | 2 | 1 | True | 0 | ROZPOCET
| VV |  | D1_4_Vzorové_příčné_řezy_a_detail_napojení | [14 empty] | VV | 2 | 1 | True | 0 | ROZPOCET
| VV |  | VJEZD_a_PS |  | 141 | [12 empty] | VV | 2 | 2 | True | 0 | ROZPOCET
| VV |  | VJEZD_HM_DL |  | 22 | [12 empty] | VV | 2 | 2 | True | 0 | ROZPOCET
| VV |  | Mezisoučet " Vjezdy a parkovací stání - skladba 2 |  | 163 | [12 empty] | VV | 2 | 3 | True | 0 | ROZPOCET
| VV |  | Součet |  | 163 | [12 empty] | VV | 2 | 4 | True | 1 | ROZPOCET
72 | K | 596412210 | Kladení dlažby z betonových vegetačních dlaždic pozemních komunikací s ložem z kameniva těženého nebo drceného tl. do 50 mm, s vyplněním spár a vegetačních otvorů, s hutněním vibrováním tl. 80 mm, pro plochy do 50 m2 | m2 | 27.5 |  | 0 | CS ÚRS 2021 01 |  | základní |  | 0 | 0.098 | 2.695 | 0 | 0 | 4 | K | 2 |  |  |  | ROZPOCET | [5 empty] | 0 | 0 | 0 | 0 | 0 | 1 | 0 | 4 | -540786804
| VV |  | D1_2_Situace | [14 empty] | VV | 2 | 1 | True | 0 | ROZPOCET
| VV |  | D1_4_Vzorové_příčné_řezy_a_detail_napojení | [14 empty] | VV | 2 | 1 | True | 0 | ROZPOCET
| VV |  | PS_PŘEDLÁŽDĚNÍ |  | 27.5 | [12 empty] | VV | 2 | 2 | True | 0 | ROZPOCET
| VV |  | Mezisoučet " Vjezdy a parkovací stání - skladba 2 |  | 27.5 | [12 empty] | VV | 2 | 3 | True | 0 | ROZPOCET
| VV |  | Součet |  | 27.5 | [12 empty] | VV | 2 | 4 | True | 1 | ROZPOCET
| D | 8 | Trubní vedení |  |  |  | 0 |  |  |  |  | 0 |  | 2.4886 |  | 0 | 1 | D | 1 |  |  |  | ROZPOCET | [11 empty] | 0
73 | K | 899431111 | Výšková úprava uličního vstupu nebo vpusti do 200 mm zvýšením krycího hrnce, šoupěte nebo hydrantu bez úpravy armatur | kus | 8 |  | 0 | CS ÚRS 2021 01 |  | základní |  | 0 | 0.31108 | 2.4886 | 0 | 0 | 4 | K | 2 |  |  |  | ROZPOCET | [5 empty] | 0 | 0 | 0 | 0 | 0 | 1 | 0 | 4 | -2116360343
| VV |  | D1_9_Situace_odvodnění | [14 empty] | VV | 2 | 1 | True | 0 | ROZPOCET
| VV |  | 1,000*7 " Š-vodovodní |  | 7 | [12 empty] | VV | 2 | 2 | True | 0 | ROZPOCET
| VV |  | 1,000*1 " H-vodovodní |  | 1 | [12 empty] | VV | 2 | 2 | True | 0 | ROZPOCET
| VV |  | Součet |  | 8 | [12 empty] | VV | 2 | 4 | True | 1 | ROZPOCET
| D | 9 | Ostatní konstrukce a práce, bourání |  |  |  | 0 |  |  |  |  | 0 |  | 327.9911 |  | 14.9928 | 1 | D | 1 |  |  |  | ROZPOCET | [11 empty] | 0
74 | K | 913921131 | Dočasné omezení platnosti základní dopravní značky zakrytí značky | kus | 6 |  | 0 | CS ÚRS 2021 01 |  | základní |  | 0 | 0 | 0 | 0 | 0 | 4 | K | 2 |  |  |  | ROZPOCET | [5 empty] | 0 | 0 | 0 | 0 | 0 | 1 | 0 | 4 | -1382804803
| VV |  | D1_6_Situace_dopravního_značení | [14 empty] | VV | 2 | 1 | True | 0 | ROZPOCET
| VV |  | stávající ponechané SDZ | [14 empty] | VV | 2 | 1 | True | 0 | ROZPOCET
| VV |  | 1,000 " P4 |  | 1 | [12 empty] | VV | 2 | 2 | True | 0 | ROZPOCET
| VV |  | 1,000 " IP6 |  | 1 | [12 empty] | VV | 2 | 2 | True | 0 | ROZPOCET
| VV |  | 1,000 " P6 |  | 1 | [12 empty] | VV | 2 | 2 | True | 0 | ROZPOCET
| VV |  | 1,000 " P2 |  | 1 | [12 empty] | VV | 2 | 2 | True | 0 | ROZPOCET
| VV |  | 1,00+1,000 " P2+E2b |  | 2 | [12 empty] | VV | 2 | 2 | True | 0 | ROZPOCET
| VV |  | Součet |  | 6 | [12 empty] | VV | 2 | 4 | True | 1 | ROZPOCET
75 | K | 913921132 | Dočasné omezení platnosti základní dopravní značky odkrytí značky | kus | 6 |  | 0 | CS ÚRS 2021 01 |  | základní |  | 0 | 0 | 0 | 0 | 0 | 4 | K | 2 |  |  |  | ROZPOCET | [5 empty] | 0 | 0 | 0 | 0 | 0 | 1 | 0 | 4 | 1541373241
| VV |  | VV viz. 913921131 | [14 empty] | VV | 2 | 1 | True | 0 | ROZPOCET
| VV |  | 6,000 |  | 6 | [12 empty] | VV | 2 | 2 | True | 1 | ROZPOCET
76 | K | 914111111 | Montáž svislé dopravní značky základní velikosti do 1 m2 objímkami na sloupky nebo konzoly | kus | 1 |  | 0 | CS ÚRS 2021 01 |  | základní |  | 0 | 0.0007 | 0.0007 | 0 | 0 | 4 | K | 2 |  |  |  | ROZPOCET | [5 empty] | 0 | 0 | 0 | 0 | 0 | 1 | 0 | 4 | 155781017
| VV |  | D1_6_Situace_dopravního_značení | [14 empty] | VV | 2 | 1 | True | 0 | ROZPOCET
| VV |  | nové SDZ | [14 empty] | VV | 2 | 1 | True | 0 | ROZPOCET
| VV |  | 1,000 " IP11c |  | 1 | [12 empty] | VV | 2 | 2 | True | 0 | ROZPOCET
| VV |  | Součet |  | 1 | [12 empty] | VV | 2 | 4 | True | 1 | ROZPOCET
77 | M | 40445257 | svorka upínací na sloupek D 70mm | kus | 2 |  | 0 | CS ÚRS 2021 01 |  | základní |  | 0 | 0.0004 | 0.0008 | 0 | 0 | 8 | M | 2 |  |  |  | ROZPOCET | [5 empty] | 0 | 0 | 0 | 0 | 0 | 1 | 0 | 4 | 791978509
| VV |  | 1*2 'Přepočtené koeficientem množství |  | 2 | [12 empty] | VV | 2 | 2 | False | 1 | ROZPOCET
78 | M | 40445625 | informativní značky provozní IP8, IP9, IP11-IP13 500x700mm | kus | 1 |  | 0 | CS ÚRS 2021 01 |  | základní |  | 0 | 0.0035 | 0.0035 | 0 | 0 | 8 | M | 2 |  |  |  | ROZPOCET | [5 empty] | 0 | 0 | 0 | 0 | 0 | 1 | 0 | 4 | -613024791
79 | K | 914511112 | Montáž sloupku dopravních značek délky do 3,5 m do hliníkové patky | kus | 1 |  | 0 | CS ÚRS 2021 01 |  | základní |  | 0 | 0.11241 | 0.11241 | 0 | 0 | 4 | K | 2 |  |  |  | ROZPOCET | [5 empty] | 0 | 0 | 0 | 0 | 0 | 1 | 0 | 4 | -1055530395
| VV |  | D1_6_Situace_dopravního_značení | [14 empty] | VV | 2 | 1 | True | 0 | ROZPOCET
| VV |  | nové SDZ | [14 empty] | VV | 2 | 1 | True | 0 | ROZPOCET
| VV |  | 1,000 " IP11c |  | 1 | [12 empty] | VV | 2 | 2 | True | 0 | ROZPOCET
| VV |  | Součet |  | 1 | [12 empty] | VV | 2 | 4 | True | 1 | ROZPOCET
80 | M | 40445230 | sloupek pro dopravní značku Zn D 70mm v 3,5m | kus | 1 |  | 0 | CS ÚRS 2021 01 |  | základní |  | 0 | 0.0065 | 0.0065 | 0 | 0 | 8 | M | 2 |  |  |  | ROZPOCET | [5 empty] | 0 | 0 | 0 | 0 | 0 | 1 | 0 | 4 | 61600049
81 | M | 40445254 | víčko plastové na sloupek D 70mm | kus | 1 |  | 0 | CS ÚRS 2021 01 |  | základní |  | 0 | 0.00015 | 0.00015 | 0 | 0 | 8 | M | 2 |  |  |  | ROZPOCET | [5 empty] | 0 | 0 | 0 | 0 | 0 | 1 | 0 | 4 | 174174417
82 | K | 915111121 | Vodorovné dopravní značení stříkané barvou dělící čára šířky 125 mm přerušovaná bílá základní | m | 32.5 |  | 0 | CS ÚRS 2021 01 |  | základní |  | 0 | 3e-05 | 0.000975 | 0 | 0 | 4 | K | 2 |  |  |  | ROZPOCET | [5 empty] | 0 | 0 | 0 | 0 | 0 | 1 | 0 | 4 | 613554457
| VV |  | D1_6_Situace_dopravního_značení | [14 empty] | VV | 2 | 1 | True | 0 | ROZPOCET
| VV |  | nové VDZ (do doby vyzrání asfaltu) | [14 empty] | VV | 2 | 1 | True | 0 | ROZPOCET
| VV |  | 16,500+16,000 " V 2b (rytmus 1,5/1,5 m) |  | 32.5 | [12 empty] | VV | 2 | 2 | True | 0 | ROZPOCET
| VV |  | Součet |  | 32.5 | [12 empty] | VV | 2 | 4 | True | 1 | ROZPOCET
83 | K | 915131111 | Vodorovné dopravní značení stříkané barvou přechody pro chodce, šipky, symboly bílé základní | m2 | 54.6 |  | 0 | CS ÚRS 2021 01 |  | základní |  | 0 | 0.0006 | 0.03276 | 0 | 0 | 4 | K | 2 |  |  |  | ROZPOCET | [5 empty] | 0 | 0 | 0 | 0 | 0 | 1 | 0 | 4 | -1543149943
| VV |  | D1_6_Situace_dopravního_značení | [14 empty] | VV | 2 | 1 | True | 0 | ROZPOCET
| VV |  | nové VDZ (do doby vyzrání asfaltu) | [14 empty] | VV | 2 | 1 | True | 0 | ROZPOCET
| VV |  | 0,600*2,600*35 " V 20 (koridor pro cyklisty) |  | 54.6 | [12 empty] | VV | 2 | 2 | True | 0 | ROZPOCET
| VV |  | Součet |  | 54.6 | [12 empty] | VV | 2 | 4 | True | 1 | ROZPOCET
84 | K | 915211121 | Vodorovné dopravní značení stříkaným plastem dělící čára šířky 125 mm přerušovaná bílá základní | m | 32.5 |  | 0 | CS ÚRS 2021 01 |  | základní |  | 0 | 7e-05 | 0.002275 | 0 | 0 | 4 | K | 2 |  |  |  | ROZPOCET | [5 empty] | 0 | 0 | 0 | 0 | 0 | 1 | 0 | 4 | 1368293073
| VV |  | D1_6_Situace_dopravního_značení | [14 empty] | VV | 2 | 1 | True | 0 | ROZPOCET
| VV |  | nové VDZ (po vyzrání asfaltu) | [14 empty] | VV | 2 | 1 | True | 0 | ROZPOCET
| VV |  | 16,500+16,000 " V 2b (rytmus 1,5/1,5 m) |  | 32.5 | [12 empty] | VV | 2 | 2 | True | 0 | ROZPOCET
| VV |  | Součet |  | 32.5 | [12 empty] | VV | 2 | 4 | True | 1 | ROZPOCET
85 | K | 915231111 | Vodorovné dopravní značení stříkaným plastem přechody pro chodce, šipky, symboly nápisy bílé základní | m2 | 54.6 |  | 0 | CS ÚRS 2021 01 |  | základní |  | 0 | 0.0016 | 0.08736 | 0 | 0 | 4 | K | 2 |  |  |  | ROZPOCET | [5 empty] | 0 | 0 | 0 | 0 | 0 | 1 | 0 | 4 | 1381115521
| VV |  | D1_6_Situace_dopravního_značení | [14 empty] | VV | 2 | 1 | True | 0 | ROZPOCET
| VV |  | nové VDZ (po vyzrání asfaltu) | [14 empty] | VV | 2 | 1 | True | 0 | ROZPOCET
| VV |  | 0,600*2,600*35 " V 20 (koridor pro cyklisty) |  | 54.6 | [12 empty] | VV | 2 | 2 | True | 0 | ROZPOCET
| VV |  | Součet |  | 54.6 | [12 empty] | VV | 2 | 4 | True | 1 | ROZPOCET
86 | K | 915491212 | Osazení vodicího proužku z betonových prefabrikovaných desek tl. do 120 mm do lože z cementové malty tl. 20 mm, s vyplněním a zatřením spár cementovou maltou s podkladní vrstvou z betonu prostého tl. 50 až 100 mm šířka proužku 500 mm | m | 7.9 |  | 0 | CS ÚRS 2021 01 |  | základní |  | 0 | 0.14215 | 1.123 | 0 | 0 | 4 | K | 2 |  |  |  | ROZPOCET | [5 empty] | 0 | 0 | 0 | 0 | 0 | 1 | 0 | 4 | -114414106
| VV |  | D1_2_Situace | [14 empty] | VV | 2 | 1 | True | 0 | ROZPOCET
| VV |  | D1_4_Vzorové_příčné_řezy_a_detail_napojení | [14 empty] | VV | 2 | 1 | True | 0 | ROZPOCET
| VV |  | VJEZD_UMĚLÁ_LINIE/0,500 |  | 7.9 | [12 empty] | VV | 2 | 2 | True | 0 | ROZPOCET
| VV |  | Mezisoučet " Vjezdy a parkovací stání - skladba 2 |  | 7.9 | [12 empty] | VV | 2 | 3 | True | 0 | ROZPOCET
| VV |  | Součet |  | 7.9 | [12 empty] | VV | 2 | 4 | True | 1 | ROZPOCET
87 | M | 23241002.1 | linie vodicí pro orientaci nevidomých š 500mm tl. 80 mm | m2 | 4.069 |  | 0 | bez CS |  | základní |  | 0 | 0.0142 | 0.05778 | 0 | 0 | 8 | M | 2 |  |  |  | ROZPOCET | [5 empty] | 0 | 0 | 0 | 0 | 0 | 1 | 0 | 4 | 924399474
| VV |  | VJEZD_UMĚLÁ_LINIE |  | 3.95 | [12 empty] | VV | 2 | 2 | True | 1 | ROZPOCET
| VV |  | 3,95*1,03 'Přepočtené koeficientem množství |  | 4.069 | [12 empty] | VV | 2 | 2 | False | 1 | ROZPOCET
88 | K | 915611111 | Předznačení pro vodorovné značení stříkané barvou nebo prováděné z nátěrových hmot liniové dělicí čáry, vodicí proužky | m | 32.5 |  | 0 | CS ÚRS 2021 01 |  | základní |  | 0 | 0 | 0 | 0 | 0 | 4 | K | 2 |  |  |  | ROZPOCET | [5 empty] | 0 | 0 | 0 | 0 | 0 | 1 | 0 | 4 | 641082132
| VV |  | D1_6_Situace_dopravního_značení | [14 empty] | VV | 2 | 1 | True | 0 | ROZPOCET
| VV |  | nové VDZ | [14 empty] | VV | 2 | 1 | True | 0 | ROZPOCET
| VV |  | 16,500+16,000 " V 2b (rytmus 1,5/1,5 m) |  | 32.5 | [12 empty] | VV | 2 | 2 | True | 0 | ROZPOCET
| VV |  | Součet |  | 32.5 | [12 empty] | VV | 2 | 4 | True | 1 | ROZPOCET
89 | K | 915621111 | Předznačení pro vodorovné značení stříkané barvou nebo prováděné z nátěrových hmot plošné šipky, symboly, nápisy | m2 | 54.6 |  | 0 | CS ÚRS 2021 01 |  | základní |  | 0 | 1e-05 | 0.000546 | 0 | 0 | 4 | K | 2 |  |  |  | ROZPOCET | [5 empty] | 0 | 0 | 0 | 0 | 0 | 1 | 0 | 4 | -857919685
| VV |  | D1_6_Situace_dopravního_značení | [14 empty] | VV | 2 | 1 | True | 0 | ROZPOCET
| VV |  | nové VDZ | [14 empty] | VV | 2 | 1 | True | 0 | ROZPOCET
| VV |  | 0,600*2,600*35 " V 20 (koridor pro cyklisty) |  | 54.6 | [12 empty] | VV | 2 | 2 | True | 0 | ROZPOCET
| VV |  | Součet |  | 54.6 | [12 empty] | VV | 2 | 4 | True | 1 | ROZPOCET
90 | K | 916131213 | Osazení silničního obrubníku betonového se zřízením lože, s vyplněním a zatřením spár cementovou maltou stojatého s boční opěrou z betonu prostého, do lože z betonu prostého | m | 757.12 |  | 0 | CS ÚRS 2021 01 |  | základní |  | 0 | 0.1554 | 117.6564 | 0 | 0 | 4 | K | 2 |  |  |  | ROZPOCET | [5 empty] | 0 | 0 | 0 | 0 | 0 | 1 | 0 | 4 | 1086918966
| VV |  | D1_7_Situace_obrub | [14 empty] | VV | 2 | 1 | True | 0 | ROZPOCET
| VV |  | OBR_SILNIČNÍ_150_150 |  | 133.97 | [12 empty] | VV | 2 | 2 | True | 0 | ROZPOCET
| VV |  | OBR_SILNIČ_P_150_250 |  | 44 | [12 empty] | VV | 2 | 2 | True | 0 | ROZPOCET
| VV |  | OBR_SILNIČNÍ_150_250 |  | 579.15 | [12 empty] | VV | 2 | 2 | True | 0 | ROZPOCET
| VV |  | Součet |  | 757.12 | [12 empty] | VV | 2 | 4 | True | 1 | ROZPOCET
91 | M | 59217029 | obrubník betonový silniční nájezdový 1000x150x150mm | m | 136.649 |  | 0 | CS ÚRS 2021 01 |  | základní |  | 0 | 0.0483 | 6.6001 | 0 | 0 | 8 | M | 2 |  |  |  | ROZPOCET | [5 empty] | 0 | 0 | 0 | 0 | 0 | 1 | 0 | 4 | 1910222546
| VV |  | OBR_SILNIČNÍ_150_150 |  | 133.97 | [12 empty] | VV | 2 | 2 | True | 1 | ROZPOCET
| VV |  | 133,97*1,02 'Přepočtené koeficientem množství |  | 136.649 | [12 empty] | VV | 2 | 2 | False | 1 | ROZPOCET
92 | M | 59217030 | obrubník betonový silniční přechodový 1000x150x150-250mm | m | 44.88 |  | 0 | CS ÚRS 2021 01 |  | základní |  | 0 | 0.06567 | 2.9473 | 0 | 0 | 8 | M | 2 |  |  |  | ROZPOCET | [5 empty] | 0 | 0 | 0 | 0 | 0 | 1 | 0 | 4 | -1580184796
| VV |  | OBR_SILNIČ_P_150_250 |  | 44 | [12 empty] | VV | 2 | 2 | True | 1 | ROZPOCET
| VV |  | 44*1,02 'Přepočtené koeficientem množství |  | 44.88 | [12 empty] | VV | 2 | 2 | False | 1 | ROZPOCET
93 | M | 59217031 | obrubník betonový silniční 1000x150x250mm | m | 590.733 |  | 0 | CS ÚRS 2021 01 |  | základní |  | 0 | 0.08 | 47.2586 | 0 | 0 | 8 | M | 2 |  |  |  | ROZPOCET | [5 empty] | 0 | 0 | 0 | 0 | 0 | 1 | 0 | 4 | 1316573697
| VV |  | OBR_SILNIČNÍ_150_250 |  | 579.15 | [12 empty] | VV | 2 | 2 | True | 1 | ROZPOCET
| VV |  | 579,15*1,02 'Přepočtené koeficientem množství |  | 590.733 | [12 empty] | VV | 2 | 2 | False | 1 | ROZPOCET
94 | K | 916331112 | Osazení zahradního obrubníku betonového s ložem tl. od 50 do 100 mm z betonu prostého tř. C 25/30 s boční opěrou z betonu prostého tř. C 25/30 | m | 361.45 |  | 0 | CS ÚRS 2021 01 |  | základní |  | 0 | 0.10933 | 39.5177 | 0 | 0 | 4 | K | 2 |  |  |  | ROZPOCET | [5 empty] | 0 | 0 | 0 | 0 | 0 | 1 | 0 | 4 | 84081030
| P |  | Poznámka k položce: beton C 25/30 | [14 empty] | P | 2
| VV |  | D1_7_Situace_obrub | [14 empty] | VV | 2 | 1 | True | 0 | ROZPOCET
| VV |  | OBR_PARKOVÁ_50_200 |  | 295.05 | [12 empty] | VV | 2 | 2 | True | 0 | ROZPOCET
| VV |  | OBR_PARKOVÝ_80_250 |  | 66.4 | [12 empty] | VV | 2 | 2 | True | 0 | ROZPOCET
| VV |  | Součet |  | 361.45 | [12 empty] | VV | 2 | 4 | True | 1 | ROZPOCET
95 | M | 59217037 | obrubník betonový parkový přírodní 500x50x200mm | m | 300.951 |  | 0 | CS ÚRS 2021 01 |  | základní |  | 0 | 0.022 | 6.6209 | 0 | 0 | 8 | M | 2 |  |  |  | ROZPOCET | [5 empty] | 0 | 0 | 0 | 0 | 0 | 1 | 0 | 4 | 1963901094
| VV |  | OBR_PARKOVÁ_50_200 |  | 295.05 | [12 empty] | VV | 2 | 2 | True | 1 | ROZPOCET
| VV |  | 295,05*1,02 'Přepočtené koeficientem množství |  | 300.951 | [12 empty] | VV | 2 | 2 | False | 1 | ROZPOCET
96 | M | 59217036 | obrubník betonový parkový přírodní 500x80x250mm | m | 67.728 |  | 0 | CS ÚRS 2021 01 |  | základní |  | 0 | 0.048 | 3.2509 | 0 | 0 | 8 | M | 2 |  |  |  | ROZPOCET | [5 empty] | 0 | 0 | 0 | 0 | 0 | 1 | 0 | 4 | 369329758
| VV |  | OBR_PARKOVÝ_80_250 |  | 66.4 | [12 empty] | VV | 2 | 2 | True | 1 | ROZPOCET
| VV |  | 66,4*1,02 'Přepočtené koeficientem množství |  | 67.728 | [12 empty] | VV | 2 | 2 | False | 1 | ROZPOCET
97 | K | 916991121 | Lože pod obrubníky, krajníky nebo obruby z dlažebních kostek z betonu prostého | m3 | 28.863 |  | 0 | CS ÚRS 2021 01 |  | základní |  | 0 | 2.4533 | 70.8093 | 0 | 0 | 4 | K | 2 |  |  |  | ROZPOCET | [5 empty] | 0 | 0 | 0 | 0 | 0 | 1 | 0 | 4 | 2005191179
| P |  | Poznámka k položce: beton C 25/30 | [14 empty] | P | 2
| VV |  | D1_7_Situace_obrub | [14 empty] | VV | 2 | 1 | True | 0 | ROZPOCET
| VV |  | přípočet lože nad základní položku | [14 empty] | VV | 2 | 1 | True | 0 | ROZPOCET
| VV |  | OBR_PARKOVÁ_50_200*0,250*0,100 |  | 7.376 | [12 empty] | VV | 2 | 2 | True | 0 | ROZPOCET
| VV |  | OBR_PARKOVÝ_80_250*0,250*0,100 |  | 1.66 | [12 empty] | VV | 2 | 2 | True | 0 | ROZPOCET
| VV |  | OBR_SILNIČ_P_150_250*0,250*0,100 |  | 1.1 | [12 empty] | VV | 2 | 2 | True | 0 | ROZPOCET
| VV |  | OBR_SILNIČNÍ_150_150*0,250*0,100 |  | 3.349 | [12 empty] | VV | 2 | 2 | True | 0 | ROZPOCET
| VV |  | OBR_SILNIČNÍ_150_250*0,250*0,100 |  | 14.479 | [12 empty] | VV | 2 | 2 | True | 0 | ROZPOCET
| VV |  | Mezisoučet " bet. obruby |  | 27.964 | [12 empty] | VV | 2 | 3 | True | 0 | ROZPOCET
| VV |  | D1_8_Opěrný_prvek | [14 empty] | VV | 2 | 1 | True | 0 | ROZPOCET
| VV |  | přípočet lože nad základní položku | [14 empty] | VV | 2 | 1 | True | 0 | ROZPOCET
| VV |  | (1,960+19,450+14,560)*0,250*0,100 " š. 120 mm |  | 0.899 | [12 empty] | VV | 2 | 2 | True | 0 | ROZPOCET
| VV |  | Mezisoučet " bet. palisády |  | 0.899 | [12 empty] | VV | 2 | 3 | True | 0 | ROZPOCET
| VV |  | Součet |  | 28.863 | [12 empty] | VV | 2 | 4 | True | 1 | ROZPOCET
98 | K | 919112212 | Řezání dilatačních spár v živičném krytu vytvoření komůrky pro těsnící zálivku šířky 10 mm, hloubky 20 mm | m | 769.142 |  | 0 | CS ÚRS 2021 01 |  | základní |  | 0 | 0 | 0 | 0 | 0 | 4 | K | 2 |  |  |  | ROZPOCET | [5 empty] | 0 | 0 | 0 | 0 | 0 | 1 | 0 | 4 | 1290423529
| VV |  | D1_7_Situace_obrub | [14 empty] | VV | 2 | 1 | True | 0 | ROZPOCET
| VV |  | OBR_SILNIČNÍ_150_150 |  | 133.97 | [12 empty] | VV | 2 | 2 | True | 0 | ROZPOCET
| VV |  | OBR_SILNIČ_P_150_250 |  | 44 | [12 empty] | VV | 2 | 2 | True | 0 | ROZPOCET
| VV |  | OBR_SILNIČNÍ_150_250 |  | 579.15 | [12 empty] | VV | 2 | 2 | True | 0 | ROZPOCET
| VV |  | Mezisoučet " podél obrub |  | 757.12 | [12 empty] | VV | 2 | 3 | True | 0 | ROZPOCET
| VV |  | D1_9_Situace_odvodnění | [14 empty] | VV | 2 | 1 | True | 0 | ROZPOCET
| VV |  | (0,500*4)*4 " UV1 - UV4 |  | 8 | [12 empty] | VV | 2 | 2 | True | 0 | ROZPOCET
| VV |  | (Pi*(0,400)^2)*6 " Š3 - Š8 |  | 3.016 | [12 empty] | VV | 2 | 2 | True | 0 | ROZPOCET
| VV |  | (Pi*(0,200)^2)*7 " Š-vodovodní |  | 0.88 | [12 empty] | VV | 2 | 2 | True | 0 | ROZPOCET
| VV |  | (Pi*(0,200)^2)*1 " H-vodovodní |  | 0.126 | [12 empty] | VV | 2 | 2 | True | 0 | ROZPOCET
| VV |  | Mezisoučet " prvky odvodnění |  | 12.022 | [12 empty] | VV | 2 | 3 | True | 0 | ROZPOCET
| VV |  | Součet |  | 769.142 | [12 empty] | VV | 2 | 4 | True | 1 | ROZPOCET
99 | K | 919122111 | Utěsnění dilatačních spár zálivkou za tepla v cementobetonovém nebo živičném krytu včetně adhezního nátěru s těsnicím profilem pod zálivkou, pro komůrky šířky 10 mm, hloubky 20 mm | m | 769.142 |  | 0 | CS ÚRS 2021 01 |  | základní |  | 0 | 5e-05 | 0.038457 | 0 | 0 | 4 | K | 2 |  |  |  | ROZPOCET | [5 empty] | 0 | 0 | 0 | 0 | 0 | 1 | 0 | 4 | -1004462614
| VV |  | D1_7_Situace_obrub | [14 empty] | VV | 2 | 1 | True | 0 | ROZPOCET
| VV |  | OBR_SILNIČNÍ_150_150 |  | 133.97 | [12 empty] | VV | 2 | 2 | True | 0 | ROZPOCET
| VV |  | OBR_SILNIČ_P_150_250 |  | 44 | [12 empty] | VV | 2 | 2 | True | 0 | ROZPOCET
| VV |  | OBR_SILNIČNÍ_150_250 |  | 579.15 | [12 empty] | VV | 2 | 2 | True | 0 | ROZPOCET
| VV |  | Mezisoučet " podél obrub |  | 757.12 | [12 empty] | VV | 2 | 3 | True | 0 | ROZPOCET
| VV |  | D1_9_Situace_odvodnění | [14 empty] | VV | 2 | 1 | True | 0 | ROZPOCET
| VV |  | (0,500*4)*4 " UV1 - UV4 |  | 8 | [12 empty] | VV | 2 | 2 | True | 0 | ROZPOCET
| VV |  | (Pi*(0,400)^2)*6 " Š3 - Š8 |  | 3.016 | [12 empty] | VV | 2 | 2 | True | 0 | ROZPOCET
| VV |  | (Pi*(0,200)^2)*7 " Š-vodovodní |  | 0.88 | [12 empty] | VV | 2 | 2 | True | 0 | ROZPOCET
| VV |  | (Pi*(0,200)^2)*1 " H-vodovodní |  | 0.126 | [12 empty] | VV | 2 | 2 | True | 0 | ROZPOCET
| VV |  | Mezisoučet " prvky odvodnění |  | 12.022 | [12 empty] | VV | 2 | 3 | True | 0 | ROZPOCET
| VV |  | Součet |  | 769.142 | [12 empty] | VV | 2 | 4 | True | 1 | ROZPOCET
100 | K | 919125111 | Těsnění svislé spáry mezi živičným krytem a ostatními prvky asfaltovou páskou samolepicí šířky 35 mm tl. 8 mm | m | 769.142 |  | 0 | CS ÚRS 2021 01 |  | základní |  | 0 | 0.00045 | 0.34611 | 0 | 0 | 4 | K | 2 |  |  |  | ROZPOCET | [5 empty] | 0 | 0 | 0 | 0 | 0 | 1 | 0 | 4 | 1965689134
| VV |  | D1_7_Situace_obrub | [14 empty] | VV | 2 | 1 | True | 0 | ROZPOCET
| VV |  | OBR_SILNIČNÍ_150_150 |  | 133.97 | [12 empty] | VV | 2 | 2 | True | 0 | ROZPOCET
| VV |  | OBR_SILNIČ_P_150_250 |  | 44 | [12 empty] | VV | 2 | 2 | True | 0 | ROZPOCET
| VV |  | OBR_SILNIČNÍ_150_250 |  | 579.15 | [12 empty] | VV | 2 | 2 | True | 0 | ROZPOCET
| VV |  | Mezisoučet " podél obrub |  | 757.12 | [12 empty] | VV | 2 | 3 | True | 0 | ROZPOCET
| VV |  | D1_9_Situace_odvodnění | [14 empty] | VV | 2 | 1 | True | 0 | ROZPOCET
| VV |  | (0,500*4)*4 " UV1 - UV4 |  | 8 | [12 empty] | VV | 2 | 2 | True | 0 | ROZPOCET
| VV |  | (Pi*(0,400)^2)*6 " Š3 - Š8 |  | 3.016 | [12 empty] | VV | 2 | 2 | True | 0 | ROZPOCET
| VV |  | (Pi*(0,200)^2)*7 " Š-vodovodní |  | 0.88 | [12 empty] | VV | 2 | 2 | True | 0 | ROZPOCET
| VV |  | (Pi*(0,200)^2)*1 " H-vodovodní |  | 0.126 | [12 empty] | VV | 2 | 2 | True | 0 | ROZPOCET
| VV |  | Mezisoučet " prvky odvodnění |  | 12.022 | [12 empty] | VV | 2 | 3 | True | 0 | ROZPOCET
| VV |  | Součet |  | 769.142 | [12 empty] | VV | 2 | 4 | True | 1 | ROZPOCET
101 | K | 919726123 | Geotextilie netkaná pro ochranu, separaci nebo filtraci měrná hmotnost přes 300 do 500 g/m2 | m2 | 3305.445 |  | 0 | CS ÚRS 2021 01 |  | základní |  | 0 | 0.00069 | 2.2808 | 0 | 0 | 4 | K | 2 |  |  |  | ROZPOCET | [5 empty] | 0 | 0 | 0 | 0 | 0 | 1 | 0 | 4 | 1935827877
| VV |  | D1_2_Situace | [14 empty] | VV | 2 | 1 | True | 0 | ROZPOCET
| VV |  | D1_4_Vzorové_příčné_řezy_a_detail_napojení | [14 empty] | VV | 2 | 1 | True | 0 | ROZPOCET
| VV |  | ASF_KOM_SKL_1 |  | 2078.5 | [12 empty] | VV | 2 | 2 | True | 0 | ROZPOCET
| VV |  | ASF_KOM_SKL_1_NO |  | 78.65 | [12 empty] | VV | 2 | 2 | True | 0 | ROZPOCET
| VV |  | CHODNÍK_BET_DL |  | 430.5 | [12 empty] | VV | 2 | 2 | True | 0 | ROZPOCET
| VV |  | CHODNÍK_HM_DL |  | 17 | [12 empty] | VV | 2 | 2 | True | 0 | ROZPOCET
| VV |  | CHODNÍK_LA |  | 8.3 | [12 empty] | VV | 2 | 2 | True | 0 | ROZPOCET
| VV |  | KAČÍREK |  | 38.55 | [12 empty] | VV | 2 | 2 | True | 0 | ROZPOCET
| VV |  | VJEZD_a_PS |  | 141 | [12 empty] | VV | 2 | 2 | True | 0 | ROZPOCET
| VV |  | VJEZD_HM_DL |  | 22 | [12 empty] | VV | 2 | 2 | True | 0 | ROZPOCET
| VV |  | VJEZD_UMĚLÁ_LINIE |  | 3.95 | [12 empty] | VV | 2 | 2 | True | 0 | ROZPOCET
| VV |  | OBR_PARKOVÁ_50_200*0,300 |  | 88.515 | [12 empty] | VV | 2 | 2 | True | 0 | ROZPOCET
| VV |  | OBR_PARKOVÝ_80_250*0,300 |  | 19.92 | [12 empty] | VV | 2 | 2 | True | 0 | ROZPOCET
| VV |  | OBR_SILNIČ_P_150_250*0,500 |  | 22 | [12 empty] | VV | 2 | 2 | True | 0 | ROZPOCET
| VV |  | OBR_SILNIČNÍ_150_150*0,500 |  | 66.985 | [12 empty] | VV | 2 | 2 | True | 0 | ROZPOCET
| VV |  | OBR_SILNIČNÍ_150_250*0,500 |  | 289.575 | [12 empty] | VV | 2 | 2 | True | 0 | ROZPOCET
| VV |  | Součet |  | 3305.445 | [12 empty] | VV | 2 | 4 | True | 1 | ROZPOCET
102 | K | 919731121 | Zarovnání styčné plochy podkladu nebo krytu podél vybourané části komunikace nebo zpevněné plochy živičné tl. do 50 mm | m | 217.63 |  | 0 | CS ÚRS 2021 01 |  | základní |  | 0 | 0 | 0 | 0 | 0 | 4 | K | 2 |  |  |  | ROZPOCET | [5 empty] | 0 | 0 | 0 | 0 | 0 | 1 | 0 | 4 | 635755510
| VV |  | D1_2_Situace | [14 empty] | VV | 2 | 1 | True | 0 | ROZPOCET
| VV |  | 0,500+3,500+3,700+2,000+2,600+10,200+9,625+0,650+4,400+1,400+6,600+1,350+0,600+1,950+1,000+1,000+2,150+16,400+2,500+1,700+1,400+1,400+1,200 |  | 77.825 | [12 empty] | VV | 2 | 2 | True | 0 | ROZPOCET
| VV |  | 0,600+1,200+1,000+1,000+1,350+9,450+1,000+1,450+1,230+4,900+0,525+5,700+46,865+0,500+46,340+5,195 |  | 128.305 | [12 empty] | VV | 2 | 2 | True | 0 | ROZPOCET
| VV |  | Mezisoučet " napojení přes odskoky (obrusná vrstva) |  | 206.13 | [12 empty] | VV | 2 | 3 | True | 0 | ROZPOCET
| VV |  | 6,000+5,500 |  | 11.5 | [12 empty] | VV | 2 | 2 | True | 0 | ROZPOCET
| VV |  | Mezisoučet " napojení frézované části komunikace na stávající stav (obrusná vrstva) |  | 11.5 | [12 empty] | VV | 2 | 3 | True | 0 | ROZPOCET
| VV |  | Součet |  | 217.63 | [12 empty] | VV | 2 | 4 | True | 1 | ROZPOCET
103 | K | 919732211 | Styčná pracovní spára při napojení nového živičného povrchu na stávající se zalitím za tepla modifikovanou asfaltovou hmotou s posypem vápenným hydrátem šířky do 15 mm, hloubky do 25 mm včetně prořezání spáry | m | 217.63 |  | 0 | CS ÚRS 2021 01 |  | základní |  | 0 | 0.00061 | 0.13275 | 0 | 0 | 4 | K | 2 |  |  |  | ROZPOCET | [5 empty] | 0 | 0 | 0 | 0 | 0 | 1 | 0 | 4 | 396344264
| VV |  | D1_2_Situace | [14 empty] | VV | 2 | 1 | True | 0 | ROZPOCET
| VV |  | 0,500+3,500+3,700+2,000+2,600+10,200+9,625+0,650+4,400+1,400+6,600+1,350+0,600+1,950+1,000+1,000+2,150+16,400+2,500+1,700+1,400+1,400+1,200 |  | 77.825 | [12 empty] | VV | 2 | 2 | True | 0 | ROZPOCET
| VV |  | 0,600+1,200+1,000+1,000+1,350+9,450+1,000+1,450+1,230+4,900+0,525+5,700+46,865+0,500+46,340+5,195 |  | 128.305 | [12 empty] | VV | 2 | 2 | True | 0 | ROZPOCET
| VV |  | Mezisoučet " napojení přes odskoky (obrusná vrstva) |  | 206.13 | [12 empty] | VV | 2 | 3 | True | 0 | ROZPOCET
| VV |  | 6,000+5,500 |  | 11.5 | [12 empty] | VV | 2 | 2 | True | 0 | ROZPOCET
| VV |  | Mezisoučet " napojení frézované části komunikace na stávající stav (obrusná vrstva) |  | 11.5 | [12 empty] | VV | 2 | 3 | True | 0 | ROZPOCET
| VV |  | Součet |  | 217.63 | [12 empty] | VV | 2 | 4 | True | 1 | ROZPOCET
104 | K | 919735111 | Řezání stávajícího živičného krytu nebo podkladu hloubky do 50 mm | m | 217.63 |  | 0 | CS ÚRS 2021 01 |  | základní |  | 0 | 0 | 0 | 0 | 0 | 4 | K | 2 |  |  |  | ROZPOCET | [5 empty] | 0 | 0 | 0 | 0 | 0 | 1 | 0 | 4 | -1681954937
| VV |  | D1_2_Situace | [14 empty] | VV | 2 | 1 | True | 0 | ROZPOCET
| VV |  | 0,500+3,500+3,700+2,000+2,600+10,200+9,625+0,650+4,400+1,400+6,600+1,350+0,600+1,950+1,000+1,000+2,150+16,400+2,500+1,700+1,400+1,400+1,200 |  | 77.825 | [12 empty] | VV | 2 | 2 | True | 0 | ROZPOCET
| VV |  | 0,600+1,200+1,000+1,000+1,350+9,450+1,000+1,450+1,230+4,900+0,525+5,700+46,865+0,500+46,340+5,195 |  | 128.305 | [12 empty] | VV | 2 | 2 | True | 0 | ROZPOCET
| VV |  | Mezisoučet " napojení přes odskoky (obrusná vrstva) |  | 206.13 | [12 empty] | VV | 2 | 3 | True | 0 | ROZPOCET
| VV |  | 6,000+5,500 |  | 11.5 | [12 empty] | VV | 2 | 2 | True | 0 | ROZPOCET
| VV |  | Mezisoučet " napojení frézované části komunikace na stávající stav (obrusná vrstva) |  | 11.5 | [12 empty] | VV | 2 | 3 | True | 0 | ROZPOCET
| VV |  | Součet |  | 217.63 | [12 empty] | VV | 2 | 4 | True | 1 | ROZPOCET
105 | K | 919735112 | Řezání stávajícího živičného krytu nebo podkladu hloubky přes 50 do 100 mm | m | 206.13 |  | 0 | CS ÚRS 2021 01 |  | základní |  | 0 | 0 | 0 | 0 | 0 | 4 | K | 2 |  |  |  | ROZPOCET | [5 empty] | 0 | 0 | 0 | 0 | 0 | 1 | 0 | 4 | -879941090
| VV |  | D1_2_Situace | [14 empty] | VV | 2 | 1 | True | 0 | ROZPOCET
| VV |  | 0,500+3,500+3,700+2,000+2,600+10,200+9,625+0,650+4,400+1,400+6,600+1,350+0,600+1,950+1,000+1,000+2,150+16,400+2,500+1,700+1,400+1,400+1,200 |  | 77.825 | [12 empty] | VV | 2 | 2 | True | 0 | ROZPOCET
| VV |  | 0,600+1,200+1,000+1,000+1,350+9,450+1,000+1,450+1,230+4,900+0,525+5,700+46,865+0,500+46,340+5,195 |  | 128.305 | [12 empty] | VV | 2 | 2 | True | 0 | ROZPOCET
| VV |  | Mezisoučet " napojení přes odskoky (ložná vrstva) |  | 206.13 | [12 empty] | VV | 2 | 3 | True | 0 | ROZPOCET
| VV |  | Součet |  | 206.13 | [12 empty] | VV | 2 | 4 | True | 1 | ROZPOCET
106 | K | 919735113 | Řezání stávajícího živičného krytu nebo podkladu hloubky přes 100 do 150 mm | m | 22.06 |  | 0 | CS ÚRS 2021 01 |  | základní |  | 0 | 0 | 0 | 0 | 0 | 4 | K | 2 |  |  |  | ROZPOCET | [5 empty] | 0 | 0 | 0 | 0 | 0 | 1 | 0 | 4 | 1180402908
| VV |  | D1_2_Situace | [14 empty] | VV | 2 | 1 | True | 0 | ROZPOCET
| VV |  | 5,700+16,360 " rozhraní nové komunikace a výměny obrusné + ložné vrstvy |  | 22.06 | [12 empty] | VV | 2 | 2 | True | 0 | ROZPOCET
| VV |  | Součet |  | 22.06 | [12 empty] | VV | 2 | 4 | True | 1 | ROZPOCET
107 | K | 919735123 | Řezání stávajícího betonového krytu nebo podkladu hloubky přes 100 do 150 mm | m | 22.06 |  | 0 | CS ÚRS 2021 01 |  | základní |  | 0 | 3e-05 | 0.0006618 | 0 | 0 | 4 | K | 2 |  |  |  | ROZPOCET | [5 empty] | 0 | 0 | 0 | 0 | 0 | 1 | 0 | 4 | 1993228537
| VV |  | D1_2_Situace | [14 empty] | VV | 2 | 1 | True | 0 | ROZPOCET
| VV |  | 5,700+16,360 " rozhraní nové komunikace a výměny obrusné + ložné vrstvy |  | 22.06 | [12 empty] | VV | 2 | 2 | True | 0 | ROZPOCET
| VV |  | Součet |  | 22.06 | [12 empty] | VV | 2 | 4 | True | 1 | ROZPOCET
108 | K | 919794441 | Úprava ploch kolem hydrantů, šoupat, kanalizačních poklopů a mříží, sloupů apod. v živičných krytech jakékoliv tloušťky, jednotlivě v půdorysné ploše do 2 m2 | kus | 18 |  | 0 | CS ÚRS 2021 01 |  | základní |  | 0 | 1.6168 | 29.1022 | 0 | 0 | 4 | K | 2 |  |  |  | ROZPOCET | [5 empty] | 0 | 0 | 0 | 0 | 0 | 1 | 0 | 4 | 2037928573
| VV |  | D1_9_Situace_odvodnění | [14 empty] | VV | 2 | 1 | True | 0 | ROZPOCET
| VV |  | 1,000*4 " UV1 - UV4 |  | 4 | [12 empty] | VV | 2 | 2 | True | 0 | ROZPOCET
| VV |  | 1,000*6 " Š3 - Š8 |  | 6 | [12 empty] | VV | 2 | 2 | True | 0 | ROZPOCET
| VV |  | 1,000*7 " Š-vodovodní |  | 7 | [12 empty] | VV | 2 | 2 | True | 0 | ROZPOCET
| VV |  | 1,000*1 " H-vodovodní |  | 1 | [12 empty] | VV | 2 | 2 | True | 0 | ROZPOCET
| VV |  | Součet |  | 18 | [12 empty] | VV | 2 | 4 | True | 1 | ROZPOCET
109 | K | 938908411 | Čištění vozovek splachováním vodou povrchu podkladu nebo krytu živičného, betonového nebo dlážděného | m2 | 303.81 |  | 0 | CS ÚRS 2021 01 |  | základní |  | 0 | 0 | 0 | 0.01 | 3.0381 | 4 | K | 2 |  |  |  | ROZPOCET | [5 empty] | 0 | 0 | 0 | 0 | 0 | 1 | 0 | 4 | -243306970
| VV |  | D1_2_Situace | [14 empty] | VV | 2 | 1 | True | 0 | ROZPOCET
| VV |  | původní asfalt. komunikace - výměna obrusné + ložné vrstvy | [14 empty] | VV | 2 | 1 | True | 0 | ROZPOCET
| VV |  | 303,810 " frézovaná komunikace |  | 303.81 | [12 empty] | VV | 2 | 2 | True | 0 | ROZPOCET
| VV |  | Součet |  | 303.81 | [12 empty] | VV | 2 | 4 | True | 1 | ROZPOCET
110 | K | 938909311 | Čištění vozovek metením bláta, prachu nebo hlinitého nánosu s odklizením na hromady na vzdálenost do 20 m nebo naložením na dopravní prostředek strojně povrchu podkladu nebo krytu betonového nebo živičného | m2 | 303.81 |  | 0 | CS ÚRS 2021 01 |  | základní |  | 0 | 0 | 0 | 0.02 | 6.0762 | 4 | K | 2 |  |  |  | ROZPOCET | [5 empty] | 0 | 0 | 0 | 0 | 0 | 1 | 0 | 4 | -984664893
| VV |  | D1_2_Situace | [14 empty] | VV | 2 | 1 | True | 0 | ROZPOCET
| VV |  | původní asfalt. komunikace - výměna obrusné + ložné vrstvy | [14 empty] | VV | 2 | 1 | True | 0 | ROZPOCET
| VV |  | 303,810 " frézovaná komunikace |  | 303.81 | [12 empty] | VV | 2 | 2 | True | 0 | ROZPOCET
| VV |  | Součet |  | 303.81 | [12 empty] | VV | 2 | 4 | True | 1 | ROZPOCET
111 | K | 966006132 | Odstranění dopravních nebo orientačních značek se sloupkem s uložením hmot na vzdálenost do 20 m nebo s naložením na dopravní prostředek, se zásypem jam a jeho zhutněním s betonovou patkou | kus | 1 |  | 0 | CS ÚRS 2021 01 |  | základní |  | 0 | 0 | 0 | 0.082 | 0.082 | 4 | K | 2 |  |  |  | ROZPOCET | [5 empty] | 0 | 0 | 0 | 0 | 0 | 1 | 0 | 4 | 877240806
| P |  | Poznámka k položce: materiál bude odvezen a uložen do skladu objednatele dle jeho propozic | [14 empty] | P | 2
| VV |  | D1_6_Situace_dopravního_značení | [14 empty] | VV | 2 | 1 | True | 0 | ROZPOCET
| VV |  | rušené SDZ | [14 empty] | VV | 2 | 1 | True | 0 | ROZPOCET
| VV |  | 1,000 " A11 (sloupek + patka) |  | 1 | [12 empty] | VV | 2 | 2 | True | 0 | ROZPOCET
| VV |  | Součet |  | 1 | [12 empty] | VV | 2 | 4 | True | 1 | ROZPOCET
112 | K | 966006211 | Odstranění (demontáž) svislých dopravních značek s odklizením materiálu na skládku na vzdálenost do 20 m nebo s naložením na dopravní prostředek ze sloupů, sloupků nebo konzol | kus | 1 |  | 0 | CS ÚRS 2021 01 |  | základní |  | 0 | 0 | 0 | 0.004 | 0.004 | 4 | K | 2 |  |  |  | ROZPOCET | [5 empty] | 0 | 0 | 0 | 0 | 0 | 1 | 0 | 4 | 979385473
| P |  | Poznámka k položce: materiál bude odvezen a uložen do skladu objednatele dle jeho propozic | [14 empty] | P | 2
| VV |  | D1_6_Situace_dopravního_značení | [14 empty] | VV | 2 | 1 | True | 0 | ROZPOCET
| VV |  | rušené SDZ | [14 empty] | VV | 2 | 1 | True | 0 | ROZPOCET
| VV |  | 1,000 " A11 (deska) |  | 1 | [12 empty] | VV | 2 | 2 | True | 0 | ROZPOCET
| VV |  | Součet |  | 1 | [12 empty] | VV | 2 | 4 | True | 1 | ROZPOCET
113 | K | 966008212 | Bourání odvodňovacího žlabu s odklizením a uložením vybouraného materiálu na skládku na vzdálenost do 10 m nebo s naložením na dopravní prostředek z betonových příkopových tvárnic nebo desek šířky přes 500 do 800 mm | m | 16.55 |  | 0 | CS ÚRS 2021 01 |  | základní |  | 0 | 0 | 0 | 0.35 | 5.7925 | 4 | K | 2 |  |  |  | ROZPOCET | [5 empty] | 0 | 0 | 0 | 0 | 0 | 1 | 0 | 4 | 1746436373
| P |  | Poznámka k položce: materiál bude odvezen a uložen do skladu objednatele dle jeho propozic | [14 empty] | P | 2
| VV |  | D1_2_Situace | [14 empty] | VV | 2 | 1 | True | 0 | ROZPOCET
| VV |  | 16,550 " bet. žlabovka |  | 16.55 | [12 empty] | VV | 2 | 2 | True | 0 | ROZPOCET
| VV |  | Součet |  | 16.55 | [12 empty] | VV | 2 | 4 | True | 1 | ROZPOCET
114 | K | 979024441 | Očištění vybouraných prvků komunikací od spojovacího materiálu s odklizením a uložením očištěných hmot a spojovacího materiálu na skládku na vzdálenost do 10 m obrubníků a krajníků, vybouraných z jakéhokoliv lože a s jakoukoliv výplní spár zahradních | m | 24.2 |  | 0 | CS ÚRS 2021 01 |  | základní |  | 0 | 0 | 0 | 0 | 0 | 4 | K | 2 |  |  |  | ROZPOCET | [5 empty] | 0 | 0 | 0 | 0 | 0 | 1 | 0 | 4 | 1072315474
| P |  | Poznámka k položce: materiál bude odvezen a uložen do skladu objednatele dle jeho propozic | [14 empty] | P | 2
| VV |  | 8,800+9,300+6,100 " bet. obruba š. 50 mm |  | 24.2 | [12 empty] | VV | 2 | 2 | True | 1 | ROZPOCET
115 | K | 979024443 | Očištění vybouraných prvků komunikací od spojovacího materiálu s odklizením a uložením očištěných hmot a spojovacího materiálu na skládku na vzdálenost do 10 m obrubníků a krajníků, vybouraných z jakéhokoliv lože a s jakoukoliv výplní spár silničních | m | 124.55 |  | 0 | CS ÚRS 2021 01 |  | základní |  | 0 | 0 | 0 | 0 | 0 | 4 | K | 2 |  |  |  | ROZPOCET | [5 empty] | 0 | 0 | 0 | 0 | 0 | 1 | 0 | 4 | 1861176871
| P |  | Poznámka k položce: materiál bude odvezen a uložen do skladu objednatele dle jeho propozic | [14 empty] | P | 2
| VV |  | 39,000+5,350 " krajník |  | 44.35 | [12 empty] | VV | 2 | 2 | True | 0 | ROZPOCET
| VV |  | 2,100+1,800+28,650+12,200+4,650+7,000+8,250+7,350+4,100+4,100 " bet. obrubník š. 15 cm |  | 80.2 | [12 empty] | VV | 2 | 2 | True | 0 | ROZPOCET
| VV |  | Součet |  | 124.55 | [12 empty] | VV | 2 | 4 | True | 1 | ROZPOCET
116 | K | 979054441 | Očištění vybouraných prvků komunikací od spojovacího materiálu s odklizením a uložením očištěných hmot a spojovacího materiálu na skládku na vzdálenost do 10 m dlaždic, desek nebo tvarovek s původním vyplněním spár kamenivem těženým | m2 | 9.93 |  | 0 | CS ÚRS 2021 01 |  | základní |  | 0 | 0 | 0 | 0 | 0 | 4 | K | 2 |  |  |  | ROZPOCET | [5 empty] | 0 | 0 | 0 | 0 | 0 | 1 | 0 | 4 | -826373992
| P |  | Poznámka k položce: materiál bude odvezen a uložen do skladu objednatele dle jeho propozic | [14 empty] | P | 2
| VV |  | 16,550*0,600 " bet. žlabovka |  | 9.93 | [12 empty] | VV | 2 | 2 | True | 1 | ROZPOCET
| D | 997 | Přesun sutě |  |  |  | 0 |  |  |  |  | 0 |  | 0 |  | 0 | 1 | D | 1 |  |  |  | ROZPOCET | [11 empty] | 0
117 | K | 997221551 | Vodorovná doprava suti bez naložení, ale se složením a s hrubým urovnáním ze sypkých materiálů, na vzdálenost do 1 km | t | 1371.517 |  | 0 | CS ÚRS 2021 01 |  | základní |  | 0 | 0 | 0 | 0 | 0 | 4 | K | 2 |  |  |  | ROZPOCET | [5 empty] | 0 | 0 | 0 | 0 | 0 | 1 | 0 | 4 | 1729732801
| VV |  | 5,598 " KAČÍREK |  | 5.598 | [12 empty] | VV | 2 | 2 | True | 0 | ROZPOCET
| VV |  | 1190,589+26,463 " podkl. drc. kamenivo |  | 1217.052 | [12 empty] | VV | 2 | 2 | True | 0 | ROZPOCET
| VV |  | 139,753 " asfaltové fréza |  | 139.753 | [12 empty] | VV | 2 | 2 | True | 0 | ROZPOCET
| VV |  | 3,038+6,076 " uliční smetky |  | 9.114 | [12 empty] | VV | 2 | 2 | True | 0 | ROZPOCET
| VV |  | Součet |  | 1371.517 | [12 empty] | VV | 2 | 4 | True | 1 | ROZPOCET
118 | K | 997221559 | Vodorovná doprava suti bez naložení, ale se složením a s hrubým urovnáním Příplatek k ceně za každý další i započatý 1 km přes 1 km | t | 26058.823 |  | 0 | CS ÚRS 2021 01 |  | základní |  | 0 | 0 | 0 | 0 | 0 | 4 | K | 2 |  |  |  | ROZPOCET | [5 empty] | 0 | 0 | 0 | 0 | 0 | 1 | 0 | 4 | 576571284
| P |  | Poznámka k položce: celková odvozová vzdálenost na skládku 20 km | [14 empty] | P | 2
| VV |  | VV viz. 997221551 | [14 empty] | VV | 2 | 1 | True | 0 | ROZPOCET
| VV |  | 1371,517 |  | 1371.517 | [12 empty] | VV | 2 | 2 | True | 1 | ROZPOCET
| VV |  | 1371,517*19 'Přepočtené koeficientem množství |  | 26058.823 | [12 empty] | VV | 2 | 2 | False | 1 | ROZPOCET
119 | K | 997221561 | Vodorovná doprava suti bez naložení, ale se složením a s hrubým urovnáním z kusových materiálů, na vzdálenost do 1 km | t | 930.972 |  | 0 | CS ÚRS 2021 01 |  | základní |  | 0 | 0 | 0 | 0 | 0 | 4 | K | 2 |  |  |  | ROZPOCET | [5 empty] | 0 | 0 | 0 | 0 | 0 | 1 | 0 | 4 | 843738710
| VV |  | 20,982 " beton. dlažba |  | 20.982 | [12 empty] | VV | 2 | 2 | True | 0 | ROZPOCET
| VV |  | 3,429 " podkl. stmelená vrstva SC |  | 3.429 | [12 empty] | VV | 2 | 2 | True | 0 | ROZPOCET
| VV |  | 903,206+1,034+2,321 " asfaltové kry |  | 906.561 | [12 empty] | VV | 2 | 2 | True | 0 | ROZPOCET
| VV |  | Součet |  | 930.972 | [12 empty] | VV | 2 | 4 | True | 1 | ROZPOCET
120 | K | 997221569 | Vodorovná doprava suti bez naložení, ale se složením a s hrubým urovnáním Příplatek k ceně za každý další i započatý 1 km přes 1 km | t | 17688.468 |  | 0 | CS ÚRS 2021 01 |  | základní |  | 0 | 0 | 0 | 0 | 0 | 4 | K | 2 |  |  |  | ROZPOCET | [5 empty] | 0 | 0 | 0 | 0 | 0 | 1 | 0 | 4 | -1955744416
| P |  | Poznámka k položce: celková odvozová vzdálenost na skládku 20 km | [14 empty] | P | 2
| VV |  | VV viz. 997221561 | [14 empty] | VV | 2 | 1 | True | 0 | ROZPOCET
| VV |  | 930,972 |  | 930.972 | [12 empty] | VV | 2 | 2 | True | 1 | ROZPOCET
| VV |  | 930,972*19 'Přepočtené koeficientem množství |  | 17688.468 | [12 empty] | VV | 2 | 2 | False | 1 | ROZPOCET
121 | K | 997221571 | Vodorovná doprava vybouraných hmot bez naložení, ale se složením a s hrubým urovnáním na vzdálenost do 1 km | t | 32.38 |  | 0 | CS ÚRS 2021 01 |  | základní |  | 0 | 0 | 0 | 0 | 0 | 4 | K | 2 |  |  |  | ROZPOCET | [5 empty] | 0 | 0 | 0 | 0 | 0 | 1 | 0 | 4 | 1118396834
| P |  | Poznámka k položce: materiál bude odvezen a uložen do skladu objednatele dle jeho propozic | [14 empty] | P | 2
| VV |  | 0,086 " rušené SDZ (A11) |  | 0.086 | [12 empty] | VV | 2 | 2 | True | 0 | ROZPOCET
| VV |  | 25,533 " silniční obruba š. 150 mm a krajník |  | 25.533 | [12 empty] | VV | 2 | 2 | True | 0 | ROZPOCET
| VV |  | 0,968 " zahradní obruba š. 50 mm |  | 0.968 | [12 empty] | VV | 2 | 2 | True | 0 | ROZPOCET
| VV |  | 5,793 " bet. žlabovka |  | 5.793 | [12 empty] | VV | 2 | 2 | True | 0 | ROZPOCET
| VV |  | Součet |  | 32.38 | [12 empty] | VV | 2 | 4 | True | 1 | ROZPOCET
122 | K | 997221579 | Vodorovná doprava vybouraných hmot bez naložení, ale se složením a s hrubým urovnáním na vzdálenost Příplatek k ceně za každý další i započatý 1 km přes 1 km | t | 129.52 |  | 0 | CS ÚRS 2021 01 |  | základní |  | 0 | 0 | 0 | 0 | 0 | 4 | K | 2 |  |  |  | ROZPOCET | [5 empty] | 0 | 0 | 0 | 0 | 0 | 1 | 0 | 4 | -766349423
| P |  | Poznámka k položce: celková odvozová vzdálenost do 5 km materiál bude odvezen a uložen do skladu objednatele dle jeho propozic | [14 empty] | P | 2
| VV |  | VV viz. 997221571 | [14 empty] | VV | 2 | 1 | True | 0 | ROZPOCET
| VV |  | 32,380 |  | 32.38 | [12 empty] | VV | 2 | 2 | True | 1 | ROZPOCET
| VV |  | 32,38*4 'Přepočtené koeficientem množství |  | 129.52 | [12 empty] | VV | 2 | 2 | False | 1 | ROZPOCET
123 | K | 997221611 | Nakládání na dopravní prostředky pro vodorovnou dopravu suti | t | 2302.489 |  | 0 | CS ÚRS 2021 01 |  | základní |  | 0 | 0 | 0 | 0 | 0 | 4 | K | 2 |  |  |  | ROZPOCET | [5 empty] | 0 | 0 | 0 | 0 | 0 | 1 | 0 | 4 | 1728253830
| VV |  | 5,598 " KAČÍREK |  | 5.598 | [12 empty] | VV | 2 | 2 | True | 0 | ROZPOCET
| VV |  | 1190,589+26,463 " podkl. drc. kamenivo |  | 1217.052 | [12 empty] | VV | 2 | 2 | True | 0 | ROZPOCET
| VV |  | 139,753 " asfaltové fréza |  | 139.753 | [12 empty] | VV | 2 | 2 | True | 0 | ROZPOCET
| VV |  | 3,038+6,076 " uliční smetky |  | 9.114 | [12 empty] | VV | 2 | 2 | True | 0 | ROZPOCET
| VV |  | 20,982 " beton. dlažba |  | 20.982 | [12 empty] | VV | 2 | 2 | True | 0 | ROZPOCET
| VV |  | 3,429 " podkl. stmelená vrstva SC |  | 3.429 | [12 empty] | VV | 2 | 2 | True | 0 | ROZPOCET
| VV |  | 903,206+1,034+2,321 " asfaltové kry |  | 906.561 | [12 empty] | VV | 2 | 2 | True | 0 | ROZPOCET
| VV |  | Součet |  | 2302.489 | [12 empty] | VV | 2 | 4 | True | 1 | ROZPOCET
124 | K | 997221612 | Nakládání na dopravní prostředky pro vodorovnou dopravu vybouraných hmot | t | 32.38 |  | 0 | CS ÚRS 2021 01 |  | základní |  | 0 | 0 | 0 | 0 | 0 | 4 | K | 2 |  |  |  | ROZPOCET | [5 empty] | 0 | 0 | 0 | 0 | 0 | 1 | 0 | 4 | -2022989562
| P |  | Poznámka k položce: materiál bude odvezen a uložen do skladu objednatele dle jeho propozic | [14 empty] | P | 2
| VV |  | 0,086 " rušené SDZ (A11) |  | 0.086 | [12 empty] | VV | 2 | 2 | True | 0 | ROZPOCET
| VV |  | 25,533 " silniční obruba š. 150 mm a krajník |  | 25.533 | [12 empty] | VV | 2 | 2 | True | 0 | ROZPOCET
| VV |  | 0,968 " zahradní obruba š. 50 mm |  | 0.968 | [12 empty] | VV | 2 | 2 | True | 0 | ROZPOCET
| VV |  | 5,793 " bet. žlabovka |  | 5.793 | [12 empty] | VV | 2 | 2 | True | 0 | ROZPOCET
| VV |  | Součet |  | 32.38 | [12 empty] | VV | 2 | 4 | True | 1 | ROZPOCET
125 | K | 997221861 | Poplatek za uložení stavebního odpadu na recyklační skládce (skládkovné) z prostého betonu zatříděného do Katalogu odpadů pod kódem 17 01 01 | t | 24.411 |  | 0 | CS ÚRS 2021 01 |  | základní |  | 0 | 0 | 0 | 0 | 0 | 4 | K | 2 |  |  |  | ROZPOCET | [5 empty] | 0 | 0 | 0 | 0 | 0 | 1 | 0 | 4 | 1588578528
| VV |  | 20,982 " beton. dlažba |  | 20.982 | [12 empty] | VV | 2 | 2 | True | 0 | ROZPOCET
| VV |  | 3,429 " podkl. stmelená vrstva SC |  | 3.429 | [12 empty] | VV | 2 | 2 | True | 0 | ROZPOCET
| VV |  | Součet |  | 24.411 | [12 empty] | VV | 2 | 4 | True | 1 | ROZPOCET
126 | K | 997221873 | Poplatek za uložení stavebního odpadu na recyklační skládce (skládkovné) zeminy a kamení zatříděného do Katalogu odpadů pod kódem 17 05 04 | t | 1231.764 |  | 0 | CS ÚRS 2021 01 |  | základní |  | 0 | 0 | 0 | 0 | 0 | 4 | K | 2 |  |  |  | ROZPOCET | [5 empty] | 0 | 0 | 0 | 0 | 0 | 1 | 0 | 4 | -2104700683
| VV |  | 5,598 " KAČÍREK |  | 5.598 | [12 empty] | VV | 2 | 2 | True | 0 | ROZPOCET
| VV |  | 1190,589+26,463 " podkl. drc. kamenivo |  | 1217.052 | [12 empty] | VV | 2 | 2 | True | 0 | ROZPOCET
| VV |  | 3,038+6,076 " uliční smetky |  | 9.114 | [12 empty] | VV | 2 | 2 | True | 0 | ROZPOCET
| VV |  | Součet |  | 1231.764 | [12 empty] | VV | 2 | 4 | True | 1 | ROZPOCET
127 | K | 997221875 | Poplatek za uložení stavebního odpadu na recyklační skládce (skládkovné) asfaltového bez obsahu dehtu zatříděného do Katalogu odpadů pod kódem 17 03 02 | t | 1046.314 |  | 0 | CS ÚRS 2021 01 |  | základní |  | 0 | 0 | 0 | 0 | 0 | 4 | K | 2 |  |  |  | ROZPOCET | [5 empty] | 0 | 0 | 0 | 0 | 0 | 1 | 0 | 4 | -1463184138
| VV |  | 139,753 " asfaltové fréza |  | 139.753 | [12 empty] | VV | 2 | 2 | True | 0 | ROZPOCET
| VV |  | 903,206+1,034+2,321 " asfaltové kry |  | 906.561 | [12 empty] | VV | 2 | 2 | True | 0 | ROZPOCET
| VV |  | Součet |  | 1046.314 | [12 empty] | VV | 2 | 4 | True | 1 | ROZPOCET
| D | 998 | Přesun hmot |  |  |  | 0 |  |  |  |  | 0 |  | 0 |  | 0 | 1 | D | 1 |  |  |  | ROZPOCET | [11 empty] | 0
128 | K | 998225111 | Přesun hmot pro komunikace s krytem z kameniva, monolitickým betonovým nebo živičným dopravní vzdálenost do 200 m jakékoliv délky objektu | t | 598.428 |  | 0 | CS ÚRS 2021 01 |  | základní |  | 0 | 0 | 0 | 0 | 0 | 4 | K | 2 |  |  |  | ROZPOCET | [5 empty] | 0 | 0 | 0 | 0 | 0 | 1 | 0 | 4 | 1746662682
129 | K | 998225191 | Přesun hmot pro komunikace s krytem z kameniva, monolitickým betonovým nebo živičným Příplatek k ceně za zvětšený přesun přes vymezenou největší dopravní vzdálenost do 1000 m | t | 598.428 |  | 0 | CS ÚRS 2021 01 |  | základní |  | 0 | 0 | 0 | 0 | 0 | 4 | K | 2 |  |  |  | ROZPOCET | [5 empty] | 0 | 0 | 0 | 0 | 0 | 1 | 0 | 4 | -1981870104
| D | PSV | Práce a dodávky PSV |  |  |  | 0 |  |  |  |  | 0 |  | 0.016512 |  | 0 | 2 | D | 0 |  |  |  | ROZPOCET | [11 empty] | 0
| D | 711 | Izolace proti vodě, vlhkosti a plynům |  |  |  | 0 |  |  |  |  | 0 |  | 0.016512 |  | 0 | 2 | D | 1 |  |  |  | ROZPOCET | [11 empty] | 0
130 | K | 711161222 | Izolace proti zemní vlhkosti a beztlakové vodě nopovými fóliemi na ploše svislé S vrstva ochranná, odvětrávací a drenážní s nakašírovanou filtrační textilií výška nopku 8,0 mm, tl. fólie do 0,6 mm | m2 | 17.2 |  | 0 | CS ÚRS 2021 01 |  | základní |  | 0 | 0.00064 | 0.011008 | 0 | 0 | 16 | K | 2 |  |  |  | ROZPOCET | [5 empty] | 0 | 0 | 0 | 0 | 0 | 1 | 0 | 16 | 151104378
| VV |  | D1_2_Situace | [14 empty] | VV | 2 | 1 | True | 0 | ROZPOCET
| VV |  | podél oplocení a novostaveb - výška cca. 500 mm | [14 empty] | VV | 2 | 1 | True | 0 | ROZPOCET
| VV |  | (25,500+8,900)*0,500 |  | 17.2 | [12 empty] | VV | 2 | 2 | True | 0 | ROZPOCET
| VV |  | Součet |  | 17.2 | [12 empty] | VV | 2 | 4 | True | 1 | ROZPOCET
131 | K | 711161384 | Izolace proti zemní vlhkosti a beztlakové vodě nopovými fóliemi ostatní ukončení izolace provětrávací lištou | m | 34.4 |  | 0 | CS ÚRS 2021 01 |  | základní |  | 0 | 0.00016 | 0.005504 | 0 | 0 | 16 | K | 2 |  |  |  | ROZPOCET | [5 empty] | 0 | 0 | 0 | 0 | 0 | 1 | 0 | 16 | 542629791
| VV |  | D1_2_Situace | [14 empty] | VV | 2 | 1 | True | 0 | ROZPOCET
| VV |  | podél oplocení a novostaveb - výška cca. 500 mm | [14 empty] | VV | 2 | 1 | True | 0 | ROZPOCET
| VV |  | 25,500+8,900 |  | 34.4 | [12 empty] | VV | 2 | 2 | True | 0 | ROZPOCET
| VV |  | Součet |  | 34.4 | [12 empty] | VV | 2 | 4 | True | 1 | ROZPOCET
132 | K | 998711101 | Přesun hmot pro izolace proti vodě, vlhkosti a plynům stanovený z hmotnosti přesunovaného materiálu vodorovná dopravní vzdálenost do 50 m v objektech výšky do 6 m | t | 0.017 |  | 0 | CS ÚRS 2021 01 |  | základní |  | 0 | 0 | 0 | 0 | 0 | 16 | K | 2 |  |  |  | ROZPOCET | [5 empty] | 0 | 0 | 0 | 0 | 0 | 1 | 0 | 16 | -64028013
133 | K | 998711193 | Přesun hmot pro izolace proti vodě, vlhkosti a plynům stanovený z hmotnosti přesunovaného materiálu Příplatek k cenám za zvětšený přesun přes vymezenou největší dopravní vzdálenost do 500 m | t | 0.017 |  | 0 | CS ÚRS 2021 01 |  | základní |  | 0 | 0 | 0 | 0 | 0 | 16 | K | 2 |  |  |  | ROZPOCET | [5 empty] | 0 | 0 | 0 | 0 | 0 | 1 | 0 | 16 | 975407718
| D | M | Práce a dodávky M |  |  |  | 0 |  |  |  |  | 0 |  | 0.0033759 |  | 0 | 3 | D | 0 |  |  |  | ROZPOCET | [11 empty] | 0
| D | 46-M | Zemní práce při extr.mont.pracích |  |  |  | 0 |  |  |  |  | 0 |  | 0.0033759 |  | 0 | 3 | D | 1 |  |  |  | ROZPOCET | [11 empty] | 0
134 | K | 460010025 | Vytyčení trasy inženýrských sítí v zastavěném prostoru | km | 0.341 |  | 0 | CS ÚRS 2021 01 |  | základní |  | 0 | 0.0099 | 0.0033759 | 0 | 0 | 64 | K | 2 |  |  |  | ROZPOCET | [5 empty] | 0 | 0 | 0 | 0 | 0 | 1 | 0 | 64 | -1528127210
| VV |  | D1_2_Situace | [14 empty] | VV | 2 | 1 | True | 0 | ROZPOCET
| VV |  | 341,000/1000 |  | 0.341 | [12 empty] | VV | 2 | 2 | True | 0 | ROZPOCET
| VV |  | Součet |  | 0.341 | [12 empty] | VV | 2 | 4 | True | 1 | ROZPOCET

## SO 101.2 - Kanalizace a o...
{98cc9526-55d0-4c94-9645-fe233ced5268}
2
| KRYCÍ LIST SOUPISU PRACÍ | [7 empty] | v --- níže se nacházejí doplnkové a pomocné údaje k sestavám --- v | [8 empty] | False
Stavba:
Město Dobříš - stavební úpravy komunikace v ulici Březová
Objekt:
SO 101 - Komunikace a zpevněné plochy
Soupis:
SO 101.2 - Kanalizace a odvodnění
| KSO: |  | 827 21 1 |  |  | CC-CZ: | 22231
| Místo: |  | Dobříš |  |  | Datum: | 13. 6. 2021
| CZ-CPV: |  | 45000000-7 |  |  | CZ-CPA: | 42.21.12
| Zadavatel: |  |  |  |  | IČ: | 00242098
|  | Město Dobříš, Mírové náměstí 119, 263 01 Dobříš |  |  |  | DIČ: | CZ00242098
| Uchazeč: |  |  |  |  | IČ: | Vyplň údaj
|  | Vyplň údaj |  |  |  | DIČ: | Vyplň údaj
| Projektant: |  |  |  |  | IČ: | 01443780
|  | DOPAS s.r.o. |  |  |  | DIČ: | CZ01443780
| Zpracovatel: |  |  |  |  | IČ:
|  | L. Štuller |  |  |  | DIČ:
Poznámka:
Soupis prací je sestaven s využitím Cenové soustavy ÚRS. Položky, které pochází z této cenové soustavy, jsou ve sloupci 'Cenová soustava' označeny popisem 'CS ÚRS' a úrovní příslušného kalendářního pololetí. Veškeré další informace vymezující popis a podmínky použití těchto položek z Cenové soustavy, které nejsou uvedeny přímo v soupisu prací, jsou neomezeně dálkově k dispozici na webu www.podminky.urs.cz.
| Cena bez DPH | [5 empty] | 0
|  |  | Základ daně |  |  | Sazba daně | Výše daně
| DPH | základní | 0 |  |  | 21% | 0
|  | snížená | 0 |  |  | 15% | 0
|  | zákl. přenesená | 0 |  |  | 21% | 0
|  | sníž. přenesená | 0 |  |  | 15% | 0
|  | nulová | 0 |  |  | 0% | 0
| Cena s DPH |  |  | v | CZK |  | 0
REKAPITULACE ČLENĚNÍ SOUPISU PRACÍ
Stavba:
Město Dobříš - stavební úpravy komunikace v ulici Březová
Objekt:
SO 101 - Komunikace a zpevněné plochy
Soupis:
SO 101.2 - Kanalizace a odvodnění
Místo: |  |  | Dobříš |  |  | Datum: | 13. 6. 2021
Zadavatel: |  |  | Město Dobříš, Mírové náměstí 119, 263 01 Dobříš |  |  | Projektant: | DOPAS s.r.o.
Uchazeč: |  |  | Vyplň údaj |  |  | Zpracovatel: | L. Štuller
Kód dílu - Popis | [6 empty] | Cena celkem [CZK]
Náklady stavby celkem | [6 empty] | 0 | [11 empty] | -1
| HSV - Práce a dodávky HSV | [5 empty] | 0
| 1 - Zemní práce | [5 empty] | 0
| 3 - Svislé a kompletní konstrukce | [5 empty] | 0
| 4 - Vodorovné konstrukce | [5 empty] | 0
| 5 - Komunikace pozemní | [5 empty] | 0
| 8 - Trubní vedení | [5 empty] | 0
| 9 - Ostatní konstrukce a práce, bourání | [5 empty] | 0
| 997 - Přesun sutě | [5 empty] | 0
| 998 - Přesun hmot | [5 empty] | 0
SOUPIS PRACÍ
Stavba:
Město Dobříš - stavební úpravy komunikace v ulici Březová
Objekt:
SO 101 - Komunikace a zpevněné plochy
Soupis:
SO 101.2 - Kanalizace a odvodnění
Místo: |  |  | Dobříš |  |  | Datum: | 13. 6. 2021
Zadavatel: |  |  | Město Dobříš, Mírové náměstí 119, 263 01 Dobříš |  |  | Projektant: | DOPAS s.r.o.
Uchazeč: |  |  | Vyplň údaj |  |  | Zpracovatel: | L. Štuller
PČ | Typ | Kód | Popis | MJ | Množství | J.cena [CZK] | Cena celkem [CZK] | Cenová soustava |  | DPH | J. Nh [h] | Nh celkem [h] | J. hmotnost [t] | Hmotnost celkem [t] | J. suť [t] | Suť Celkem [t]
Náklady soupisu celkem | [6 empty] | 0 |  |  |  |  | 0 |  | 141.0535 |  | 25.5559 |  | D | -1 | [10 empty] | 0
| D | HSV | Práce a dodávky HSV |  |  |  | 0 |  |  |  |  | 0 |  | 141.0535 |  | 25.5559 | 1 | D | 0 |  |  |  | ROZPOCET | [6 empty] | 0
| D | 1 | Zemní práce |  |  |  | 0 |  |  |  |  | 0 |  | 1.6509 |  | 25.4978 | 1 | D | 1 |  |  |  | ROZPOCET | [6 empty] | 0
1 | K | 113107022 | Odstranění podkladů nebo krytů při překopech inženýrských sítí s přemístěním hmot na skládku ve vzdálenosti do 3 m nebo s naložením na dopravní prostředek ručně z kameniva hrubého drceného, o tl. vrstvy přes 100 do 200 mm | m2 | 26.45 |  | 0 | CS ÚRS 2021 01 |  | základní |  | 0 | 0 | 0 | 0.29 | 7.6705 | 4 | K | 2 |  |  |  | ROZPOCET | 0 | 0 | 0 | 0 | 0 | 1 | 0 | 4 | -714569987
| VV |  | D1_2_Situace | [14 empty] | VV | 2 | 1 | True | 0 | ROZPOCET
| VV |  | 11,500*2,300 " podkl. vrstva drc. kameniva (překop komunikace) |  | 26.45 | [12 empty] | VV | 2 | 2 | True | 0 | ROZPOCET
| VV |  | Součet |  | 26.45 | [12 empty] | VV | 2 | 4 | True | 1 | ROZPOCET
2 | K | 113107031 | Odstranění podkladů nebo krytů při překopech inženýrských sítí s přemístěním hmot na skládku ve vzdálenosti do 3 m nebo s naložením na dopravní prostředek ručně z betonu prostého, o tl. vrstvy přes 100 do 150 mm | m2 | 26.45 |  | 0 | CS ÚRS 2021 01 |  | základní |  | 0 | 0 | 0 | 0.325 | 8.5962 | 4 | K | 2 |  |  |  | ROZPOCET | 0 | 0 | 0 | 0 | 0 | 1 | 0 | 4 | -945959721
| VV |  | D1_2_Situace | [14 empty] | VV | 2 | 1 | True | 0 | ROZPOCET
| VV |  | 11,500*2,300 " podkl. vrstva SC 8/10 (překop komunikace) |  | 26.45 | [12 empty] | VV | 2 | 2 | True | 0 | ROZPOCET
| VV |  | Součet |  | 26.45 | [12 empty] | VV | 2 | 4 | True | 1 | ROZPOCET
3 | K | 113107041 | Odstranění podkladů nebo krytů při překopech inženýrských sítí s přemístěním hmot na skládku ve vzdálenosti do 3 m nebo s naložením na dopravní prostředek ručně živičných, o tl. vrstvy do 50 mm | m2 | 26.45 |  | 0 | CS ÚRS 2021 01 |  | základní |  | 0 | 0 | 0 | 0.098 | 2.5921 | 4 | K | 2 |  |  |  | ROZPOCET | 0 | 0 | 0 | 0 | 0 | 1 | 0 | 4 | 1795731680
| VV |  | D1_2_Situace | [14 empty] | VV | 2 | 1 | True | 0 | ROZPOCET
| VV |  | 11,500*2,300 " obrus. vrstva ACO 11 (překop komunikace) |  | 26.45 | [12 empty] | VV | 2 | 2 | True | 0 | ROZPOCET
| VV |  | Součet |  | 26.45 | [12 empty] | VV | 2 | 4 | True | 1 | ROZPOCET
4 | K | 113107042 | Odstranění podkladů nebo krytů při překopech inženýrských sítí s přemístěním hmot na skládku ve vzdálenosti do 3 m nebo s naložením na dopravní prostředek ručně živičných, o tl. vrstvy přes 50 do 100 mm | m2 | 26.45 |  | 0 | CS ÚRS 2021 01 |  | základní |  | 0 | 0 | 0 | 0.22 | 5.819 | 4 | K | 2 |  |  |  | ROZPOCET | 0 | 0 | 0 | 0 | 0 | 1 | 0 | 4 | 1612329861
| VV |  | D1_2_Situace | [14 empty] | VV | 2 | 1 | True | 0 | ROZPOCET
| VV |  | 11,500*2,300 " ložná vrstva ACL 16 (překop komunikace) |  | 26.45 | [12 empty] | VV | 2 | 2 | True | 0 | ROZPOCET
| VV |  | Součet |  | 26.45 | [12 empty] | VV | 2 | 4 | True | 1 | ROZPOCET
5 | K | 113202111 | Vytrhání obrub s vybouráním lože, s přemístěním hmot na skládku na vzdálenost do 3 m nebo s naložením na dopravní prostředek z krajníků nebo obrubníků stojatých | m | 4 |  | 0 | CS ÚRS 2021 01 |  | základní |  | 0 | 0 | 0 | 0.205 | 0.82 | 4 | K | 2 |  |  |  | ROZPOCET | 0 | 0 | 0 | 0 | 0 | 1 | 0 | 4 | -1573671494
| VV |  | D1_2_Situace | [14 empty] | VV | 2 | 1 | True | 0 | ROZPOCET
| VV |  | 2,000*2 " (překop komunikace) |  | 4 | [12 empty] | VV | 2 | 2 | True | 0 | ROZPOCET
| VV |  | Součet |  | 4 | [12 empty] | VV | 2 | 4 | True | 1 | ROZPOCET
6 | K | 115101201 | Čerpání vody na dopravní výšku do 10 m s uvažovaným průměrným přítokem do 500 l/min | hod | 120 |  | 0 | CS ÚRS 2021 01 |  | základní |  | 0 | 3e-05 | 0.0036 | 0 | 0 | 4 | K | 2 |  |  |  | ROZPOCET | 0 | 0 | 0 | 0 | 0 | 1 | 0 | 4 | -1371812458
| VV |  | pro případnou spodní a/nebo srážkovou vodu | [14 empty] | VV | 2 | 1 | True | 0 | ROZPOCET
| VV |  | 2,000*60 " předpoklad 2 hodiny denně po dobu 2 měsíců |  | 120 | [12 empty] | VV | 2 | 2 | True | 1 | ROZPOCET
7 | K | 119001405 | Dočasné zajištění podzemního potrubí nebo vedení ve výkopišti ve stavu i poloze, ve kterých byla na začátku zemních prací a to s podepřením, vzepřením nebo vyvěšením, příp. s ochranným bedněním, se zřízením a odstraněním zajišťovací konstrukce, s opotřebením hmot potrubí plastového, jmenovité světlosti DN do 200 mm | m | 10.4 |  | 0 | CS ÚRS 2021 01 |  | základní |  | 0 | 0.0369 | 0.38376 | 0 | 0 | 4 | K | 2 |  |  |  | ROZPOCET | 0 | 0 | 0 | 0 | 0 | 1 | 0 | 4 | 2058237538
| VV |  | D1_10_Podélný_profil_stoky_A | [14 empty] | VV | 2 | 1 | True | 0 | ROZPOCET
| VV |  | křížení IS | [14 empty] | VV | 2 | 1 | True | 0 | ROZPOCET
| VV |  | 1,300*2 " vodovod DN 32 |  | 2.6 | [12 empty] | VV | 2 | 2 | True | 0 | ROZPOCET
| VV |  | 1,300*2 " vodovod DN 90 |  | 2.6 | [12 empty] | VV | 2 | 2 | True | 0 | ROZPOCET
| VV |  | 1,300 " plynovod DN 63 |  | 1.3 | [12 empty] | VV | 2 | 2 | True | 0 | ROZPOCET
| VV |  | 1,300 " kanalizace DN 125 |  | 1.3 | [12 empty] | VV | 2 | 2 | True | 0 | ROZPOCET
| VV |  | 1,300*2 " kanalizace DN 150 |  | 2.6 | [12 empty] | VV | 2 | 2 | True | 0 | ROZPOCET
| VV |  | Součet |  | 10.4 | [12 empty] | VV | 2 | 4 | True | 1 | ROZPOCET
8 | K | 119001421 | Dočasné zajištění podzemního potrubí nebo vedení ve výkopišti ve stavu i poloze, ve kterých byla na začátku zemních prací a to s podepřením, vzepřením nebo vyvěšením, příp. s ochranným bedněním, se zřízením a odstraněním zajišťovací konstrukce, s opotřebením hmot kabelů a kabelových tratí z volně ložených kabelů a to do 3 kabelů | m | 6.5 |  | 0 | CS ÚRS 2021 01 |  | základní |  | 0 | 0.0369 | 0.23985 | 0 | 0 | 4 | K | 2 |  |  |  | ROZPOCET | 0 | 0 | 0 | 0 | 0 | 1 | 0 | 4 | -1059431416
| VV |  | D1_10_Podélný_profil_stoky_A | [14 empty] | VV | 2 | 1 | True | 0 | ROZPOCET
| VV |  | křížení IS | [14 empty] | VV | 2 | 1 | True | 0 | ROZPOCET
| VV |  | 1,300 " vedení VN |  | 1.3 | [12 empty] | VV | 2 | 2 | True | 0 | ROZPOCET
| VV |  | 1,300*4 " vedení NN |  | 5.2 | [12 empty] | VV | 2 | 2 | True | 0 | ROZPOCET
| VV |  | Součet |  | 6.5 | [12 empty] | VV | 2 | 4 | True | 1 | ROZPOCET
9 | K | 119002411 | Pomocné konstrukce při zabezpečení výkopu vodorovné pojízdné z tlustého ocelového plechu šířky výkopu do 1 m zřízení | m2 | 12 |  | 0 | CS ÚRS 2021 01 |  | základní |  | 0 | 0.00064 | 0.00768 | 0 | 0 | 4 | K | 2 |  |  |  | ROZPOCET | 0 | 0 | 0 | 0 | 0 | 1 | 0 | 4 | -765252186
| VV |  | D1_2_Situace | [14 empty] | VV | 2 | 1 | True | 0 | ROZPOCET
| VV |  | 3,000*2,000*2 " překop komunikace v úseku Š1 - Š2 |  | 12 | [12 empty] | VV | 2 | 2 | True | 0 | ROZPOCET
| VV |  | Součet |  | 12 | [12 empty] | VV | 2 | 4 | True | 1 | ROZPOCET
10 | K | 119002412 | Pomocné konstrukce při zabezpečení výkopu vodorovné pojízdné z tlustého ocelového plechu šířky výkopu do 1 m odstranění | m2 | 12 |  | 0 | CS ÚRS 2021 01 |  | základní |  | 0 | 0 | 0 | 0 | 0 | 4 | K | 2 |  |  |  | ROZPOCET | 0 | 0 | 0 | 0 | 0 | 1 | 0 | 4 | 1032491348
| VV |  | VV viz. 119002411 | [14 empty] | VV | 2 | 1 | True | 0 | ROZPOCET
| VV |  | 12,000 |  | 12 | [12 empty] | VV | 2 | 2 | True | 1 | ROZPOCET
11 | K | 119003131 | Pomocné konstrukce při zabezpečení výkopu svislé výstražná páska zřízení | m | 609 |  | 0 | CS ÚRS 2021 01 |  | základní |  | 0 | 0.00055 | 0.33495 | 0 | 0 | 4 | K | 2 |  |  |  | ROZPOCET | 0 | 0 | 0 | 0 | 0 | 1 | 0 | 4 | -1656197416
| VV |  | D1_9_Situace_odvodnění | [14 empty] | VV | 2 | 1 | True | 0 | ROZPOCET
| VV |  | 280,000*2+4,500*2+10,000*4 " označení výkopu |  | 609 | [12 empty] | VV | 2 | 2 | True | 0 | ROZPOCET
| VV |  | Součet |  | 609 | [12 empty] | VV | 2 | 4 | True | 1 | ROZPOCET
12 | K | 119003132 | Pomocné konstrukce při zabezpečení výkopu svislé výstražná páska odstranění | m | 609 |  | 0 | CS ÚRS 2021 01 |  | základní |  | 0 | 0 | 0 | 0 | 0 | 4 | K | 2 |  |  |  | ROZPOCET | 0 | 0 | 0 | 0 | 0 | 1 | 0 | 4 | -1470528089
| VV |  | VV viz. 119003131 | [14 empty] | VV | 2 | 1 | True | 0 | ROZPOCET
| VV |  | 609,000 |  | 609 | [12 empty] | VV | 2 | 2 | True | 1 | ROZPOCET
13 | K | 119003227 | Pomocné konstrukce při zabezpečení výkopu svislé ocelové mobilní oplocení, výšky do 2,2 m panely vyplněné dráty zřízení | m | 42 |  | 0 | CS ÚRS 2021 01 |  | základní |  | 0 | 0.00015 | 0.0063 | 0 | 0 | 4 | K | 2 |  |  |  | ROZPOCET | 0 | 0 | 0 | 0 | 0 | 1 | 0 | 4 | -1442350801
| VV |  | D1_2_Situace | [14 empty] | VV | 2 | 1 | True | 0 | ROZPOCET
| VV |  | 14,000*2+3,500*4 " překop komunikace v úseku Š1 - Š2 |  | 42 | [12 empty] | VV | 2 | 2 | True | 0 | ROZPOCET
| VV |  | Součet |  | 42 | [12 empty] | VV | 2 | 4 | True | 1 | ROZPOCET
14 | K | 119003228 | Pomocné konstrukce při zabezpečení výkopu svislé ocelové mobilní oplocení, výšky do 2,2 m panely vyplněné dráty odstranění | m | 42 |  | 0 | CS ÚRS 2021 01 |  | základní |  | 0 | 0 | 0 | 0 | 0 | 4 | K | 2 |  |  |  | ROZPOCET | 0 | 0 | 0 | 0 | 0 | 1 | 0 | 4 | -2127643220
| VV |  | VV viz. 119003227 | [14 empty] | VV | 2 | 1 | True | 0 | ROZPOCET
| VV |  | 42,000 |  | 42 | [12 empty] | VV | 2 | 2 | True | 1 | ROZPOCET
15 | K | 119004111 | Pomocné konstrukce při zabezpečení výkopu bezpečný vstup nebo výstup žebříkem zřízení | m | 23.1 |  | 0 | CS ÚRS 2021 01 |  | základní |  | 0 | 0.00047 | 0.010857 | 0 | 0 | 4 | K | 2 |  |  |  | ROZPOCET | 0 | 0 | 0 | 0 | 0 | 1 | 0 | 4 | 1403656626
| VV |  | D1_9_Situace_odvodnění | [14 empty] | VV | 2 | 1 | True | 0 | ROZPOCET
| VV |  | D1_10_Podélný_profil_stoky_A | [14 empty] | VV | 2 | 1 | True | 0 | ROZPOCET
| VV |  | 1,650*14 " á 20 m |  | 23.1 | [12 empty] | VV | 2 | 2 | True | 0 | ROZPOCET
| VV |  | Součet |  | 23.1 | [12 empty] | VV | 2 | 4 | True | 1 | ROZPOCET
16 | K | 119004112 | Pomocné konstrukce při zabezpečení výkopu bezpečný vstup nebo výstup žebříkem odstranění | m | 23.1 |  | 0 | CS ÚRS 2021 01 |  | základní |  | 0 | 0 | 0 | 0 | 0 | 4 | K | 2 |  |  |  | ROZPOCET | 0 | 0 | 0 | 0 | 0 | 1 | 0 | 4 | -1030914007
| VV |  | VV viz. 119004111 | [14 empty] | VV | 2 | 1 | True | 0 | ROZPOCET
| VV |  | 23,100 |  | 23.1 | [12 empty] | VV | 2 | 2 | True | 1 | ROZPOCET
17 | K | 131251202 | Hloubení zapažených jam a zářezů strojně s urovnáním dna do předepsaného profilu a spádu v hornině třídy těžitelnosti I skupiny 3 přes 20 do 50 m3 | m3 | 9.555 |  | 0 | CS ÚRS 2021 01 |  | základní |  | 0 | 0 | 0 | 0 | 0 | 4 | K | 2 |  |  |  | ROZPOCET | 0 | 0 | 0 | 0 | 0 | 1 | 0 | 4 | 403022371
| VV |  | D1_9_Situace_odvodnění | [14 empty] | VV | 2 | 1 | True | 0 | ROZPOCET
| VV |  | D1_10_Podélný_profil_stoky_A | [14 empty] | VV | 2 | 1 | True | 0 | ROZPOCET
| VV |  | D1_14_Retenční_nádrž_20m3 | [14 empty] | VV | 2 | 1 | True | 0 | ROZPOCET
| VV |  | zatřídění hornin : 10% tř. I skupina 3 + 15% tř. II skupina 4 + 50% tř. II skupina 5 + 25% tř. III skupina 6 | [14 empty] | VV | 2 | 1 | True | 0 | ROZPOCET
| VV |  | (7,500*8,300*1,535)*10/100 |  | 9.555 | [12 empty] | VV | 2 | 2 | True | 0 | ROZPOCET
| VV |  | Součet |  | 9.555 | [12 empty] | VV | 2 | 4 | True | 1 | ROZPOCET
18 | K | 131351202 | Hloubení zapažených jam a zářezů strojně s urovnáním dna do předepsaného profilu a spádu v hornině třídy těžitelnosti II skupiny 4 přes 20 do 50 m3 | m3 | 14.333 |  | 0 | CS ÚRS 2021 01 |  | základní |  | 0 | 0 | 0 | 0 | 0 | 4 | K | 2 |  |  |  | ROZPOCET | 0 | 0 | 0 | 0 | 0 | 1 | 0 | 4 | -1706612119
| VV |  | D1_9_Situace_odvodnění | [14 empty] | VV | 2 | 1 | True | 0 | ROZPOCET
| VV |  | D1_10_Podélný_profil_stoky_A | [14 empty] | VV | 2 | 1 | True | 0 | ROZPOCET
| VV |  | D1_14_Retenční_nádrž_20m3 | [14 empty] | VV | 2 | 1 | True | 0 | ROZPOCET
| VV |  | zatřídění hornin : 10% tř. I skupina 3 + 15% tř. II skupina 4 + 50% tř. II skupina 5 + 25% tř. III skupina 6 | [14 empty] | VV | 2 | 1 | True | 0 | ROZPOCET
| VV |  | (7,500*8,300*1,535)*15/100 |  | 14.333 | [12 empty] | VV | 2 | 2 | True | 0 | ROZPOCET
| VV |  | Součet |  | 14.333 | [12 empty] | VV | 2 | 4 | True | 1 | ROZPOCET
19 | K | 131451202 | Hloubení zapažených jam a zářezů strojně s urovnáním dna do předepsaného profilu a spádu v hornině třídy těžitelnosti II skupiny 5 přes 20 do 50 m3 | m3 | 47.777 |  | 0 | CS ÚRS 2021 01 |  | základní |  | 0 | 0 | 0 | 0 | 0 | 4 | K | 2 |  |  |  | ROZPOCET | 0 | 0 | 0 | 0 | 0 | 1 | 0 | 4 | -2046938787
| VV |  | D1_9_Situace_odvodnění | [14 empty] | VV | 2 | 1 | True | 0 | ROZPOCET
| VV |  | D1_10_Podélný_profil_stoky_A | [14 empty] | VV | 2 | 1 | True | 0 | ROZPOCET
| VV |  | D1_14_Retenční_nádrž_20m3 | [14 empty] | VV | 2 | 1 | True | 0 | ROZPOCET
| VV |  | zatřídění hornin : 10% tř. I skupina 3 + 15% tř. II skupina 4 + 50% tř. II skupina 5 + 25% tř. III skupina 6 | [14 empty] | VV | 2 | 1 | True | 0 | ROZPOCET
| VV |  | (7,500*8,300*1,535)*50/100 |  | 47.777 | [12 empty] | VV | 2 | 2 | True | 0 | ROZPOCET
| VV |  | Součet |  | 47.777 | [12 empty] | VV | 2 | 4 | True | 1 | ROZPOCET
20 | K | 131551202 | Hloubení zapažených jam a zářezů strojně s urovnáním dna do předepsaného profilu a spádu v hornině třídy těžitelnosti III skupiny 6 přes 20 do 50 m3 | m3 | 23.888 |  | 0 | CS ÚRS 2021 01 |  | základní |  | 0 | 0 | 0 | 0 | 0 | 4 | K | 2 |  |  |  | ROZPOCET | 0 | 0 | 0 | 0 | 0 | 1 | 0 | 4 | 1512189576
| VV |  | D1_9_Situace_odvodnění | [14 empty] | VV | 2 | 1 | True | 0 | ROZPOCET
| VV |  | D1_10_Podélný_profil_stoky_A | [14 empty] | VV | 2 | 1 | True | 0 | ROZPOCET
| VV |  | D1_14_Retenční_nádrž_20m3 | [14 empty] | VV | 2 | 1 | True | 0 | ROZPOCET
| VV |  | zatřídění hornin : 10% tř. I skupina 3 + 15% tř. II skupina 4 + 50% tř. II skupina 5 + 25% tř. III skupina 6 | [14 empty] | VV | 2 | 1 | True | 0 | ROZPOCET
| VV |  | (7,500*8,300*1,535)*25/100 |  | 23.888 | [12 empty] | VV | 2 | 2 | True | 0 | ROZPOCET
| VV |  | Součet |  | 23.888 | [12 empty] | VV | 2 | 4 | True | 1 | ROZPOCET
21 | K | 132254205 | Hloubení zapažených rýh šířky přes 800 do 2 000 mm strojně s urovnáním dna do předepsaného profilu a spádu v hornině třídy těžitelnosti I skupiny 3 přes 500 do 1 000 m3 | m3 | 53.264 |  | 0 | CS ÚRS 2021 01 |  | základní |  | 0 | 0 | 0 | 0 | 0 | 4 | K | 2 |  |  |  | ROZPOCET | 0 | 0 | 0 | 0 | 0 | 1 | 0 | 4 | -323251679
| VV |  | D1_9_Situace_odvodnění | [14 empty] | VV | 2 | 1 | True | 0 | ROZPOCET
| VV |  | D1_10_Podélný_profil_stoky_A | [14 empty] | VV | 2 | 1 | True | 0 | ROZPOCET
| VV |  | D1_13.2_Vzorový_výkres_uložení_potrubí_bez_spodní_vody | [14 empty] | VV | 2 | 1 | True | 0 | ROZPOCET
| VV |  | zatřídění hornin : 10% tř. I skupina 3 + 15% tř. II skupina 4 + 50% tř. II skupina 5 + 25% tř. III skupina 6 | [14 empty] | VV | 2 | 1 | True | 0 | ROZPOCET
| VV |  | (36,000*1,300*1,825)*10/100 " úsek Š1 - Š2 |  | 8.541 | [12 empty] | VV | 2 | 2 | True | 0 | ROZPOCET
| VV |  | (40,000*1,300*1,275)*10/100 " úsek Š3 - Š4 |  | 6.63 | [12 empty] | VV | 2 | 2 | True | 0 | ROZPOCET
| VV |  | (46,000*1,300*1,450)*10/100 " úsek Š4 - Š5 |  | 8.671 | [12 empty] | VV | 2 | 2 | True | 0 | ROZPOCET
| VV |  | (50,000*1,300*1,465)*10/100 " úsek Š5 - Š6 |  | 9.523 | [12 empty] | VV | 2 | 2 | True | 0 | ROZPOCET
| VV |  | (48,000*1,300*1,505)*10/100 " úsek Š6 - Š7 |  | 9.391 | [12 empty] | VV | 2 | 2 | True | 0 | ROZPOCET
| VV |  | (42,000*1,300*1,485)*10/100 " úsek Š7 - Š8 |  | 8.108 | [12 empty] | VV | 2 | 2 | True | 0 | ROZPOCET
| VV |  | ((2,000*0,500*2)*1,500*8)*10/100 " rozšíření v místě Š1 - Š8 |  | 2.4 | [12 empty] | VV | 2 | 2 | True | 0 | ROZPOCET
| VV |  | Součet |  | 53.264 | [12 empty] | VV | 2 | 4 | True | 1 | ROZPOCET
22 | K | 132354205 | Hloubení zapažených rýh šířky přes 800 do 2 000 mm strojně s urovnáním dna do předepsaného profilu a spádu v hornině třídy těžitelnosti II skupiny 4 přes 500 do 1 000 m3 | m3 | 79.897 |  | 0 | CS ÚRS 2021 01 |  | základní |  | 0 | 0 | 0 | 0 | 0 | 4 | K | 2 |  |  |  | ROZPOCET | 0 | 0 | 0 | 0 | 0 | 1 | 0 | 4 | -609111946
| VV |  | D1_9_Situace_odvodnění | [14 empty] | VV | 2 | 1 | True | 0 | ROZPOCET
| VV |  | D1_10_Podélný_profil_stoky_A | [14 empty] | VV | 2 | 1 | True | 0 | ROZPOCET
| VV |  | D1_13.2_Vzorový_výkres_uložení_potrubí_bez_spodní_vody | [14 empty] | VV | 2 | 1 | True | 0 | ROZPOCET
| VV |  | zatřídění hornin : 10% tř. I skupina 3 + 15% tř. II skupina 4 + 50% tř. II skupina 5 + 25% tř. III skupina 6 | [14 empty] | VV | 2 | 1 | True | 0 | ROZPOCET
| VV |  | (36,000*1,300*1,825)*15/100 " úsek Š1 - Š2 |  | 12.812 | [12 empty] | VV | 2 | 2 | True | 0 | ROZPOCET
| VV |  | (40,000*1,300*1,275)*15/100 " úsek Š3 - Š4 |  | 9.945 | [12 empty] | VV | 2 | 2 | True | 0 | ROZPOCET
| VV |  | (46,000*1,300*1,450)*15/100 " úsek Š4 - Š5 |  | 13.007 | [12 empty] | VV | 2 | 2 | True | 0 | ROZPOCET
| VV |  | (50,000*1,300*1,465)*15/100 " úsek Š5 - Š6 |  | 14.284 | [12 empty] | VV | 2 | 2 | True | 0 | ROZPOCET
| VV |  | (48,000*1,300*1,505)*15/100 " úsek Š6 - Š7 |  | 14.087 | [12 empty] | VV | 2 | 2 | True | 0 | ROZPOCET
| VV |  | (42,000*1,300*1,485)*15/100 " úsek Š7 - Š8 |  | 12.162 | [12 empty] | VV | 2 | 2 | True | 0 | ROZPOCET
| VV |  | ((2,000*0,500*2)*1,500*8)*15/100 " rozšíření v místě Š1 - Š8 |  | 3.6 | [12 empty] | VV | 2 | 2 | True | 0 | ROZPOCET
| VV |  | Součet |  | 79.897 | [12 empty] | VV | 2 | 4 | True | 1 | ROZPOCET
23 | K | 132454205 | Hloubení zapažených rýh šířky přes 800 do 2 000 mm strojně s urovnáním dna do předepsaného profilu a spádu v hornině třídy těžitelnosti II skupiny 5 přes 500 do 1 000 m3 | m3 | 266.32 |  | 0 | CS ÚRS 2021 01 |  | základní |  | 0 | 0 | 0 | 0 | 0 | 4 | K | 2 |  |  |  | ROZPOCET | 0 | 0 | 0 | 0 | 0 | 1 | 0 | 4 | 1496585206
| VV |  | D1_9_Situace_odvodnění | [14 empty] | VV | 2 | 1 | True | 0 | ROZPOCET
| VV |  | D1_10_Podélný_profil_stoky_A | [14 empty] | VV | 2 | 1 | True | 0 | ROZPOCET
| VV |  | D1_13.2_Vzorový_výkres_uložení_potrubí_bez_spodní_vody | [14 empty] | VV | 2 | 1 | True | 0 | ROZPOCET
| VV |  | zatřídění hornin : 10% tř. I skupina 3 + 15% tř. II skupina 4 + 50% tř. II skupina 5 + 25% tř. III skupina 6 | [14 empty] | VV | 2 | 1 | True | 0 | ROZPOCET
| VV |  | (36,000*1,300*1,825)*50/100 " úsek Š1 - Š2 |  | 42.705 | [12 empty] | VV | 2 | 2 | True | 0 | ROZPOCET
| VV |  | (40,000*1,300*1,275)*50/100 " úsek Š3 - Š4 |  | 33.15 | [12 empty] | VV | 2 | 2 | True | 0 | ROZPOCET
| VV |  | (46,000*1,300*1,450)*50/100 " úsek Š4 - Š5 |  | 43.355 | [12 empty] | VV | 2 | 2 | True | 0 | ROZPOCET
| VV |  | (50,000*1,300*1,465)*50/100 " úsek Š5 - Š6 |  | 47.613 | [12 empty] | VV | 2 | 2 | True | 0 | ROZPOCET
| VV |  | (48,000*1,300*1,505)*50/100 " úsek Š6 - Š7 |  | 46.956 | [12 empty] | VV | 2 | 2 | True | 0 | ROZPOCET
| VV |  | (42,000*1,300*1,485)*50/100 " úsek Š7 - Š8 |  | 40.541 | [12 empty] | VV | 2 | 2 | True | 0 | ROZPOCET
| VV |  | ((2,000*0,500*2)*1,500*8)*50/100 " rozšíření v místě Š1 - Š8 |  | 12 | [12 empty] | VV | 2 | 2 | True | 0 | ROZPOCET
| VV |  | Součet |  | 266.32 | [12 empty] | VV | 2 | 4 | True | 1 | ROZPOCET
24 | K | 132554205 | Hloubení zapažených rýh šířky přes 800 do 2 000 mm strojně s urovnáním dna do předepsaného profilu a spádu v hornině třídy těžitelnosti III skupiny 6 přes 500 do 1 000 m3 | m3 | 133.16 |  | 0 | CS ÚRS 2021 01 |  | základní |  | 0 | 0 | 0 | 0 | 0 | 4 | K | 2 |  |  |  | ROZPOCET | 0 | 0 | 0 | 0 | 0 | 1 | 0 | 4 | 2094797780
| VV |  | D1_9_Situace_odvodnění | [14 empty] | VV | 2 | 1 | True | 0 | ROZPOCET
| VV |  | D1_10_Podélný_profil_stoky_A | [14 empty] | VV | 2 | 1 | True | 0 | ROZPOCET
| VV |  | D1_13.2_Vzorový_výkres_uložení_potrubí_bez_spodní_vody | [14 empty] | VV | 2 | 1 | True | 0 | ROZPOCET
| VV |  | zatřídění hornin : 10% tř. I skupina 3 + 15% tř. II skupina 4 + 50% tř. II skupina 5 + 25% tř. III skupina 6 | [14 empty] | VV | 2 | 1 | True | 0 | ROZPOCET
| VV |  | (36,000*1,300*1,825)*25/100 " úsek Š1 - Š2 |  | 21.353 | [12 empty] | VV | 2 | 2 | True | 0 | ROZPOCET
| VV |  | (40,000*1,300*1,275)*25/100 " úsek Š3 - Š4 |  | 16.575 | [12 empty] | VV | 2 | 2 | True | 0 | ROZPOCET
| VV |  | (46,000*1,300*1,450)*25/100 " úsek Š4 - Š5 |  | 21.678 | [12 empty] | VV | 2 | 2 | True | 0 | ROZPOCET
| VV |  | (50,000*1,300*1,465)*25/100 " úsek Š5 - Š6 |  | 23.806 | [12 empty] | VV | 2 | 2 | True | 0 | ROZPOCET
| VV |  | (48,000*1,300*1,505)*25/100 " úsek Š6 - Š7 |  | 23.478 | [12 empty] | VV | 2 | 2 | True | 0 | ROZPOCET
| VV |  | (42,000*1,300*1,485)*25/100 " úsek Š7 - Š8 |  | 20.27 | [12 empty] | VV | 2 | 2 | True | 0 | ROZPOCET
| VV |  | ((2,000*0,500*2)*1,500*8)*25/100 " rozšíření v místě Š1 - Š8 |  | 6 | [12 empty] | VV | 2 | 2 | True | 0 | ROZPOCET
| VV |  | Součet |  | 133.16 | [12 empty] | VV | 2 | 4 | True | 1 | ROZPOCET
25 | K | 138511101 | Dolamování zapažených nebo nezapažených hloubených vykopávek jam nebo zářezů, ve vrstvě tl. do 1 000 mm v hornině třídy těžitelnosti III skupiny 6 | m3 | 7.167 |  | 0 | CS ÚRS 2021 01 |  | základní |  | 0 | 0 | 0 | 0 | 0 | 4 | K | 2 |  |  |  | ROZPOCET | 0 | 0 | 0 | 0 | 0 | 1 | 0 | 4 | -569787216
| VV |  | D1_9_Situace_odvodnění | [14 empty] | VV | 2 | 1 | True | 0 | ROZPOCET
| VV |  | D1_10_Podélný_profil_stoky_A | [14 empty] | VV | 2 | 1 | True | 0 | ROZPOCET
| VV |  | D1_14_Retenční_nádrž_20m3 | [14 empty] | VV | 2 | 1 | True | 0 | ROZPOCET
| VV |  | zatřídění hornin : 10% tř. I skupina 3 + 15% tř. II skupina 4 + 50% tř. II skupina 5 + 25% tř. III skupina 6 | [14 empty] | VV | 2 | 1 | True | 0 | ROZPOCET
| VV |  | předpoklad rozsahu dolamování 30% objemu výkopku | [14 empty] | VV | 2 | 1 | True | 0 | ROZPOCET
| VV |  | ((7,500*8,300*1,535)*25/100)*30/100 |  | 7.167 | [12 empty] | VV | 2 | 2 | True | 0 | ROZPOCET
| VV |  | Součet |  | 7.167 | [12 empty] | VV | 2 | 4 | True | 1 | ROZPOCET
26 | K | 138511201 | Dolamování zapažených nebo nezapažených hloubených vykopávek rýh, ve vrstvě tl. do 500 mm v hornině třídy těžitelnosti III skupiny 6 | m3 | 39.948 |  | 0 | CS ÚRS 2021 01 |  | základní |  | 0 | 0 | 0 | 0 | 0 | 4 | K | 2 |  |  |  | ROZPOCET | 0 | 0 | 0 | 0 | 0 | 1 | 0 | 4 | -1035043906
| VV |  | D1_9_Situace_odvodnění | [14 empty] | VV | 2 | 1 | True | 0 | ROZPOCET
| VV |  | D1_10_Podélný_profil_stoky_A | [14 empty] | VV | 2 | 1 | True | 0 | ROZPOCET
| VV |  | D1_13.2_Vzorový_výkres_uložení_potrubí_bez_spodní_vody | [14 empty] | VV | 2 | 1 | True | 0 | ROZPOCET
| VV |  | zatřídění hornin : 10% tř. I skupina 3 + 15% tř. II skupina 4 + 50% tř. II skupina 5 + 25% tř. III skupina 6 | [14 empty] | VV | 2 | 1 | True | 0 | ROZPOCET
| VV |  | předpoklad rozsahu dolamování 30% objemu výkopku | [14 empty] | VV | 2 | 1 | True | 0 | ROZPOCET
| VV |  | ((36,000*1,300*1,825)*25/100)*30/100 " úsek Š1 - Š2 |  | 6.406 | [12 empty] | VV | 2 | 2 | True | 0 | ROZPOCET
| VV |  | ((40,000*1,300*1,275)*25/100)*30/100 " úsek Š3 - Š4 |  | 4.973 | [12 empty] | VV | 2 | 2 | True | 0 | ROZPOCET
| VV |  | ((46,000*1,300*1,450)*25/100)*30/100 " úsek Š4 - Š5 |  | 6.503 | [12 empty] | VV | 2 | 2 | True | 0 | ROZPOCET
| VV |  | ((50,000*1,300*1,465)*25/100)*30/100 " úsek Š5 - Š6 |  | 7.142 | [12 empty] | VV | 2 | 2 | True | 0 | ROZPOCET
| VV |  | ((48,000*1,300*1,505)*25/100)*30/100 " úsek Š6 - Š7 |  | 7.043 | [12 empty] | VV | 2 | 2 | True | 0 | ROZPOCET
| VV |  | ((42,000*1,300*1,485)*25/100)*30/100 " úsek Š7 - Š8 |  | 6.081 | [12 empty] | VV | 2 | 2 | True | 0 | ROZPOCET
| VV |  | (((2,000*0,500*2)*1,500*8)*25/100)*30/100 " rozšíření v místě Š1 - Š8 |  | 1.8 | [12 empty] | VV | 2 | 2 | True | 0 | ROZPOCET
| VV |  | Součet |  | 39.948 | [12 empty] | VV | 2 | 4 | True | 1 | ROZPOCET
27 | K | 139001101 | Příplatek k cenám hloubených vykopávek za ztížení vykopávky v blízkosti podzemního vedení nebo výbušnin pro jakoukoliv třídu horniny | m3 | 27.609 |  | 0 | CS ÚRS 2021 01 |  | základní |  | 0 | 0 | 0 | 0 | 0 | 4 | K | 2 |  |  |  | ROZPOCET | 0 | 0 | 0 | 0 | 0 | 1 | 0 | 4 | 2077879710
| VV |  | D1_10_Podélný_profil_stoky_A | [14 empty] | VV | 2 | 1 | True | 0 | ROZPOCET
| VV |  | křížení IS | [14 empty] | VV | 2 | 1 | True | 0 | ROZPOCET
| VV |  | (1,032*1,532)*1,300*2 " vodovod DN 32 |  | 4.111 | [12 empty] | VV | 2 | 2 | True | 0 | ROZPOCET
| VV |  | (1,090*1,509)*1,300*2 " vodovod DN 90 |  | 4.277 | [12 empty] | VV | 2 | 2 | True | 0 | ROZPOCET
| VV |  | (1,063*1,563)*1,300 " plynovod DN 63 |  | 2.16 | [12 empty] | VV | 2 | 2 | True | 0 | ROZPOCET
| VV |  | (1,125*1,625)*1,300 " kanalizace DN 125 |  | 2.377 | [12 empty] | VV | 2 | 2 | True | 0 | ROZPOCET
| VV |  | (1,150*1,650)*1,300*2 " kanalizace DN 150 |  | 4.934 | [12 empty] | VV | 2 | 2 | True | 0 | ROZPOCET
| VV |  | (1,000*1,500)*1,300 " vedení VN |  | 1.95 | [12 empty] | VV | 2 | 2 | True | 0 | ROZPOCET
| VV |  | (1,000*1,500)*1,300*4 " vedení NN |  | 7.8 | [12 empty] | VV | 2 | 2 | True | 0 | ROZPOCET
| VV |  | Součet |  | 27.609 | [12 empty] | VV | 2 | 4 | True | 1 | ROZPOCET
28 | K | 151201201 | Zřízení pažení stěn výkopu bez rozepření nebo vzepření zátažné, hloubky do 4 m | m2 | 48.506 |  | 0 | CS ÚRS 2021 01 |  | základní |  | 0 | 0.00149 | 0.072274 | 0 | 0 | 4 | K | 2 |  |  |  | ROZPOCET | 0 | 0 | 0 | 0 | 0 | 1 | 0 | 4 | 144342551
| VV |  | D1_9_Situace_odvodnění | [14 empty] | VV | 2 | 1 | True | 0 | ROZPOCET
| VV |  | D1_10_Podélný_profil_stoky_A | [14 empty] | VV | 2 | 1 | True | 0 | ROZPOCET
| VV |  | D1_14_Retenční_nádrž_20m3 | [14 empty] | VV | 2 | 1 | True | 0 | ROZPOCET
| VV |  | (7,500*2+8,300*2)*1,535 |  | 48.506 | [12 empty] | VV | 2 | 2 | True | 0 | ROZPOCET
| VV |  | Součet |  | 48.506 | [12 empty] | VV | 2 | 4 | True | 1 | ROZPOCET
29 | K | 151201211 | Odstranění pažení stěn výkopu bez rozepření nebo vzepření s uložením pažin na vzdálenost do 3 m od okraje výkopu zátažné, hloubky do 4 m | m2 | 48.506 |  | 0 | CS ÚRS 2021 01 |  | základní |  | 0 | 0 | 0 | 0 | 0 | 4 | K | 2 |  |  |  | ROZPOCET | 0 | 0 | 0 | 0 | 0 | 1 | 0 | 4 | 33645556
| VV |  | VV viz. 151201201 | [14 empty] | VV | 2 | 1 | True | 0 | ROZPOCET
| VV |  | 48,506 |  | 48.506 | [12 empty] | VV | 2 | 2 | True | 1 | ROZPOCET
30 | K | 151201301 | Zřízení rozepření zapažených stěn výkopů s potřebným přepažováním při pažení zátažném, hloubky do 4 m | m3 | 95.554 |  | 0 | CS ÚRS 2021 01 |  | základní |  | 0 | 0.00136 | 0.12995 | 0 | 0 | 4 | K | 2 |  |  |  | ROZPOCET | 0 | 0 | 0 | 0 | 0 | 1 | 0 | 4 | 199065670
| VV |  | D1_9_Situace_odvodnění | [14 empty] | VV | 2 | 1 | True | 0 | ROZPOCET
| VV |  | D1_10_Podélný_profil_stoky_A | [14 empty] | VV | 2 | 1 | True | 0 | ROZPOCET
| VV |  | D1_14_Retenční_nádrž_20m3 | [14 empty] | VV | 2 | 1 | True | 0 | ROZPOCET
| VV |  | (7,500*8,300)*1,535 |  | 95.554 | [12 empty] | VV | 2 | 2 | True | 0 | ROZPOCET
| VV |  | Součet |  | 95.554 | [12 empty] | VV | 2 | 4 | True | 1 | ROZPOCET
31 | K | 151201311 | Odstranění rozepření stěn výkopů s uložením materiálu na vzdálenost do 3 m od okraje výkopu pažení zátažného, hloubky do 4 m | m3 | 95.554 |  | 0 | CS ÚRS 2021 01 |  | základní |  | 0 | 0 | 0 | 0 | 0 | 4 | K | 2 |  |  |  | ROZPOCET | 0 | 0 | 0 | 0 | 0 | 1 | 0 | 4 | -628671600
| VV |  | VV viz. 151201301 | [14 empty] | VV | 2 | 1 | True | 0 | ROZPOCET
| VV |  | 95,554 |  | 95.554 | [12 empty] | VV | 2 | 2 | True | 1 | ROZPOCET
32 | K | 151811132 | Zřízení pažicích boxů pro pažení a rozepření stěn rýh podzemního vedení hloubka výkopu do 4 m, šířka přes 1,2 do 2,5 m | m2 | 782.52 |  | 0 | CS ÚRS 2021 01 |  | základní |  | 0 | 0.00059 | 0.46169 | 0 | 0 | 4 | K | 2 |  |  |  | ROZPOCET | 0 | 0 | 0 | 0 | 0 | 1 | 0 | 4 | 2021096143
| VV |  | D1_9_Situace_odvodnění | [14 empty] | VV | 2 | 1 | True | 0 | ROZPOCET
| VV |  | D1_10_Podélný_profil_stoky_A | [14 empty] | VV | 2 | 1 | True | 0 | ROZPOCET
| VV |  | D1_13.2_Vzorový_výkres_uložení_potrubí_bez_spodní_vody | [14 empty] | VV | 2 | 1 | True | 0 | ROZPOCET
| VV |  | 36,000*2*1,825 " úsek Š1 - Š2 |  | 131.4 | [12 empty] | VV | 2 | 2 | True | 0 | ROZPOCET
| VV |  | 40,000*2*1,275 " úsek Š3 - Š4 |  | 102 | [12 empty] | VV | 2 | 2 | True | 0 | ROZPOCET
| VV |  | 46,000*2*1,450 " úsek Š4 - Š5 |  | 133.4 | [12 empty] | VV | 2 | 2 | True | 0 | ROZPOCET
| VV |  | 50,000*2*1,465 " úsek Š5 - Š6 |  | 146.5 | [12 empty] | VV | 2 | 2 | True | 0 | ROZPOCET
| VV |  | 48,000*2*1,505 " úsek Š6 - Š7 |  | 144.48 | [12 empty] | VV | 2 | 2 | True | 0 | ROZPOCET
| VV |  | 42,000*2*1,485 " úsek Š7 - Š8 |  | 124.74 | [12 empty] | VV | 2 | 2 | True | 0 | ROZPOCET
| VV |  | Součet |  | 782.52 | [12 empty] | VV | 2 | 4 | True | 1 | ROZPOCET
33 | K | 151811232 | Odstranění pažicích boxů pro pažení a rozepření stěn rýh podzemního vedení hloubka výkopu do 4 m, šířka přes 1,2 do 2,5 m | m2 | 782.52 |  | 0 | CS ÚRS 2021 01 |  | základní |  | 0 | 0 | 0 | 0 | 0 | 4 | K | 2 |  |  |  | ROZPOCET | 0 | 0 | 0 | 0 | 0 | 1 | 0 | 4 | -1540917300
| VV |  | VV viz. 151811132 | [14 empty] | VV | 2 | 1 | True | 0 | ROZPOCET
| VV |  | 782,520 |  | 782.52 | [12 empty] | VV | 2 | 2 | True | 1 | ROZPOCET
34 | K | 162351103 | Vodorovné přemístění výkopku nebo sypaniny po suchu na obvyklém dopravním prostředku, bez naložení výkopku, avšak se složením bez rozhrnutí z horniny třídy těžitelnosti I skupiny 1 až 3 na vzdálenost přes 50 do 500 m | m3 | 125.638 |  | 0 | CS ÚRS 2021 01 |  | základní |  | 0 | 0 | 0 | 0 | 0 | 4 | K | 2 |  |  |  | ROZPOCET | 0 | 0 | 0 | 0 | 0 | 1 | 0 | 4 | 1538126480
| VV |  | výkopek na staveništní deponii a zpět pro zpětný zásyp | [14 empty] | VV | 2 | 1 | True | 0 | ROZPOCET
| VV |  | VV viz. 167151101 | [14 empty] | VV | 2 | 1 | True | 0 | ROZPOCET
| VV |  | 62,819*2 |  | 125.638 | [12 empty] | VV | 2 | 2 | True | 1 | ROZPOCET
35 | K | 162351123 | Vodorovné přemístění výkopku nebo sypaniny po suchu na obvyklém dopravním prostředku, bez naložení výkopku, avšak se složením bez rozhrnutí z horniny třídy těžitelnosti II skupiny 4 a 5 na vzdálenost přes 50 do 500 m | m3 | 112.74 |  | 0 | CS ÚRS 2021 01 |  | základní |  | 0 | 0 | 0 | 0 | 0 | 4 | K | 2 |  |  |  | ROZPOCET | 0 | 0 | 0 | 0 | 0 | 1 | 0 | 4 | -158559451
| VV |  | výkopek na staveništní deponii a zpět pro zpětný zásyp | [14 empty] | VV | 2 | 1 | True | 0 | ROZPOCET
| VV |  | VV viz. 167151112 | [14 empty] | VV | 2 | 1 | True | 0 | ROZPOCET
| VV |  | 56,370*2 |  | 112.74 | [12 empty] | VV | 2 | 2 | True | 1 | ROZPOCET
36 | K | 162751137 | Vodorovné přemístění výkopku nebo sypaniny po suchu na obvyklém dopravním prostředku, bez naložení výkopku, avšak se složením bez rozhrnutí z horniny třídy těžitelnosti II skupiny 4 a 5 na vzdálenost přes 9 000 do 10 000 m | m3 | 351.957 |  | 0 | CS ÚRS 2021 01 |  | základní |  | 0 | 0 | 0 | 0 | 0 | 4 | K | 2 |  |  |  | ROZPOCET | 0 | 0 | 0 | 0 | 0 | 1 | 0 | 4 | -667994795
| VV |  | přebytečný výkopek na trvalou skládku | [14 empty] | VV | 2 | 1 | True | 0 | ROZPOCET
| VV |  | VV viz. 131351202 | [14 empty] | VV | 2 | 1 | True | 0 | ROZPOCET
| VV |  | 14,333 |  | 14.333 | [12 empty] | VV | 2 | 2 | True | 0 | ROZPOCET
| VV |  | VV viz. 131451202 | [14 empty] | VV | 2 | 1 | True | 0 | ROZPOCET
| VV |  | 47,777 |  | 47.777 | [12 empty] | VV | 2 | 2 | True | 0 | ROZPOCET
| VV |  | VV viz. 132354205 | [14 empty] | VV | 2 | 1 | True | 0 | ROZPOCET
| VV |  | 79,897 |  | 79.897 | [12 empty] | VV | 2 | 2 | True | 0 | ROZPOCET
| VV |  | VV viz. 132454205 | [14 empty] | VV | 2 | 1 | True | 0 | ROZPOCET
| VV |  | 266,320 |  | 266.32 | [12 empty] | VV | 2 | 2 | True | 0 | ROZPOCET
| VV |  | VV viz. 167151112 | [14 empty] | VV | 2 | 1 | True | 0 | ROZPOCET
| VV |  | -56,370 " odpočet výkopku pro zpětný zásyp |  | -56.37 | [12 empty] | VV | 2 | 2 | True | 0 | ROZPOCET
| VV |  | Součet |  | 351.957 | [12 empty] | VV | 2 | 4 | True | 1 | ROZPOCET
37 | K | 162751139 | Vodorovné přemístění výkopku nebo sypaniny po suchu na obvyklém dopravním prostředku, bez naložení výkopku, avšak se složením bez rozhrnutí z horniny třídy těžitelnosti II skupiny 4 a 5 na vzdálenost Příplatek k ceně za každých dalších i započatých 1 000 m | m3 | 3519.57 |  | 0 | CS ÚRS 2021 01 |  | základní |  | 0 | 0 | 0 | 0 | 0 | 4 | K | 2 |  |  |  | ROZPOCET | 0 | 0 | 0 | 0 | 0 | 1 | 0 | 4 | -493375941
| P |  | Poznámka k položce: celková odvozová vzdálenost 20 km | [14 empty] | P | 2
| VV |  | VV viz. 162751137 | [14 empty] | VV | 2 | 1 | True | 0 | ROZPOCET
| VV |  | 351,957 |  | 351.957 | [12 empty] | VV | 2 | 2 | True | 1 | ROZPOCET
| VV |  | 351,957*10 'Přepočtené koeficientem množství |  | 3519.57 | [12 empty] | VV | 2 | 2 | False | 1 | ROZPOCET
38 | K | 162751157 | Vodorovné přemístění výkopku nebo sypaniny po suchu na obvyklém dopravním prostředku, bez naložení výkopku, avšak se složením bez rozhrnutí z horniny třídy těžitelnosti III skupiny 6 a 7 na vzdálenost přes 9 000 do 10 000 m | m3 | 157.048 |  | 0 | CS ÚRS 2021 01 |  | základní |  | 0 | 0 | 0 | 0 | 0 | 4 | K | 2 |  |  |  | ROZPOCET | 0 | 0 | 0 | 0 | 0 | 1 | 0 | 4 | -1048152502
| VV |  | přebytečný výkopek na trvalou skládku | [14 empty] | VV | 2 | 1 | True | 0 | ROZPOCET
| VV |  | VV viz. 131551202 | [14 empty] | VV | 2 | 1 | True | 0 | ROZPOCET
| VV |  | 23,888 |  | 23.888 | [12 empty] | VV | 2 | 2 | True | 0 | ROZPOCET
| VV |  | VV viz. 132554205 | [14 empty] | VV | 2 | 1 | True | 0 | ROZPOCET
| VV |  | 133,160 |  | 133.16 | [12 empty] | VV | 2 | 2 | True | 0 | ROZPOCET
| VV |  | Součet |  | 157.048 | [12 empty] | VV | 2 | 4 | True | 1 | ROZPOCET
39 | K | 162751159 | Vodorovné přemístění výkopku nebo sypaniny po suchu na obvyklém dopravním prostředku, bez naložení výkopku, avšak se složením bez rozhrnutí z horniny třídy těžitelnosti III skupiny 6 a 7 na vzdálenost Příplatek k ceně za každých dalších i započatých 1 000 m | m3 | 1570.48 |  | 0 | CS ÚRS 2021 01 |  | základní |  | 0 | 0 | 0 | 0 | 0 | 4 | K | 2 |  |  |  | ROZPOCET | 0 | 0 | 0 | 0 | 0 | 1 | 0 | 4 | 803893569
| P |  | Poznámka k položce: celková odvozová vzdálenost 20 km | [14 empty] | P | 2
| VV |  | VV viz. 162751157 | [14 empty] | VV | 2 | 1 | True | 0 | ROZPOCET
| VV |  | 157,048 |  | 157.048 | [12 empty] | VV | 2 | 2 | True | 1 | ROZPOCET
| VV |  | 157,048*10 'Přepočtené koeficientem množství |  | 1570.48 | [12 empty] | VV | 2 | 2 | False | 1 | ROZPOCET
40 | K | 167151101 | Nakládání, skládání a překládání neulehlého výkopku nebo sypaniny strojně nakládání, množství do 100 m3, z horniny třídy těžitelnosti I, skupiny 1 až 3 | m3 | 62.819 |  | 0 | CS ÚRS 2021 01 |  | základní |  | 0 | 0 | 0 | 0 | 0 | 4 | K | 2 |  |  |  | ROZPOCET | 0 | 0 | 0 | 0 | 0 | 1 | 0 | 4 | -1410429610
| VV |  | výkopek na mezideponii pro zpětný zásyp | [14 empty] | VV | 2 | 1 | True | 0 | ROZPOCET
| VV |  | VV viz. 131351202 | [14 empty] | VV | 2 | 1 | True | 0 | ROZPOCET
| VV |  | 9,555 |  | 9.555 | [12 empty] | VV | 2 | 2 | True | 0 | ROZPOCET
| VV |  | VV viz. 132254205 | [14 empty] | VV | 2 | 1 | True | 0 | ROZPOCET
| VV |  | 53,264 |  | 53.264 | [12 empty] | VV | 2 | 2 | True | 0 | ROZPOCET
| VV |  | Součet |  | 62.819 | [12 empty] | VV | 2 | 4 | True | 1 | ROZPOCET
41 | K | 167151112 | Nakládání, skládání a překládání neulehlého výkopku nebo sypaniny strojně nakládání, množství přes 100 m3, z hornin třídy těžitelnosti II, skupiny 4 a 5 | m3 | 56.37 |  | 0 | CS ÚRS 2021 01 |  | základní |  | 0 | 0 | 0 | 0 | 0 | 4 | K | 2 |  |  |  | ROZPOCET | 0 | 0 | 0 | 0 | 0 | 1 | 0 | 4 | -1987557368
| VV |  | výkopek na mezideponii pro zpětný zásyp | [14 empty] | VV | 2 | 1 | True | 0 | ROZPOCET
| VV |  | VV viz. 174151101 | [14 empty] | VV | 2 | 1 | True | 0 | ROZPOCET
| VV |  | 119,189 |  | 119.189 | [12 empty] | VV | 2 | 2 | True | 0 | ROZPOCET
| VV |  | VV viz. 167151101 | [14 empty] | VV | 2 | 1 | True | 0 | ROZPOCET
| VV |  | -62,819 " odpočet výkopku tř. I skupiny 3 |  | -62.819 | [12 empty] | VV | 2 | 2 | True | 0 | ROZPOCET
| VV |  | Součet |  | 56.37 | [12 empty] | VV | 2 | 4 | True | 1 | ROZPOCET
42 | K | 171152111 | Uložení sypaniny do zhutněných násypů pro silnice, dálnice a letiště s rozprostřením sypaniny ve vrstvách, s hrubým urovnáním a uzavřením povrchu násypu z hornin nesoudržných sypkých v aktivní zóně | m3 | 154.375 |  | 0 | CS ÚRS 2021 01 |  | základní |  | 0 | 0 | 0 | 0 | 0 | 4 | K | 2 |  |  |  | ROZPOCET | 0 | 0 | 0 | 0 | 0 | 1 | 0 | 4 | 1364015028
| VV |  | D1_10_Podélný_profil_stoky_A | [14 empty] | VV | 2 | 1 | True | 0 | ROZPOCET
| VV |  | D1_13.2_Vzorový_výkres_uložení_potrubí_bez_spodní_vody | [14 empty] | VV | 2 | 1 | True | 0 | ROZPOCET
| VV |  | aktivní zóna komunikace tl. 500 mm | [14 empty] | VV | 2 | 1 | True | 0 | ROZPOCET
| VV |  | 11,500*1,300*0,500 " překop komunikace mezi Š1 - Š2 |  | 7.475 | [12 empty] | VV | 2 | 2 | True | 0 | ROZPOCET
| VV |  | 226,000*1,300*0,500 " upravovaná komunikace mezi Š3 - Š8 |  | 146.9 | [12 empty] | VV | 2 | 2 | True | 0 | ROZPOCET
| VV |  | Součet |  | 154.375 | [12 empty] | VV | 2 | 4 | True | 1 | ROZPOCET
43 | M | 58344171 | štěrkodrť frakce 0/32 | t | 308.75 |  | 0 | CS ÚRS 2021 01 |  | základní |  | 0 | 0 | 0 | 0 | 0 | 8 | M | 2 |  |  |  | ROZPOCET | 0 | 0 | 0 | 0 | 0 | 1 | 0 | 4 | 2035354731
| VV |  | 154,375*2 'Přepočtené koeficientem množství |  | 308.75 | [12 empty] | VV | 2 | 2 | False | 1 | ROZPOCET
44 | K | 171201231 | Poplatek za uložení stavebního odpadu na recyklační skládce (skládkovné) zeminy a kamení zatříděného do Katalogu odpadů pod kódem 17 05 04 | t | 941.659 |  | 0 | CS ÚRS 2021 01 |  | základní |  | 0 | 0 | 0 | 0 | 0 | 4 | K | 2 |  |  |  | ROZPOCET | 0 | 0 | 0 | 0 | 0 | 1 | 0 | 4 | -138996232
| P |  | Poznámka k položce: průměrná objemová hmotnost výkopku 1850 kg/m3 | [14 empty] | P | 2
| VV |  | VV viz. 162751137 | [14 empty] | VV | 2 | 1 | True | 0 | ROZPOCET
| VV |  | 351,957 |  | 351.957 | [12 empty] | VV | 2 | 2 | True | 0 | ROZPOCET
| VV |  | VV viz. 162751157 | [14 empty] | VV | 2 | 1 | True | 0 | ROZPOCET
| VV |  | 157,048 |  | 157.048 | [12 empty] | VV | 2 | 2 | True | 0 | ROZPOCET
| VV |  | Mezisoučet " trvalá skládka přebytečného výkopku |  | 509.005 | [12 empty] | VV | 2 | 3 | True | 0 | ROZPOCET
| VV |  | Součet |  | 509.005 | [12 empty] | VV | 2 | 4 | True | 1 | ROZPOCET
| VV |  | 509,005*1,85 'Přepočtené koeficientem množství |  | 941.659 | [12 empty] | VV | 2 | 2 | False | 1 | ROZPOCET
45 | K | 171251201 | Uložení sypaniny na skládky nebo meziskládky bez hutnění s upravením uložené sypaniny do předepsaného tvaru | m3 | 628.194 |  | 0 | CS ÚRS 2021 01 |  | základní |  | 0 | 0 | 0 | 0 | 0 | 4 | K | 2 |  |  |  | ROZPOCET | 0 | 0 | 0 | 0 | 0 | 1 | 0 | 4 | -684829315
| VV |  | VV viz. 174151101 | [14 empty] | VV | 2 | 1 | True | 0 | ROZPOCET
| VV |  | 119,189 |  | 119.189 | [12 empty] | VV | 2 | 2 | True | 0 | ROZPOCET
| VV |  | Mezisoučet " staveništní deponie výkopku pro zpětný zásyp |  | 119.189 | [12 empty] | VV | 2 | 3 | True | 0 | ROZPOCET
| VV |  | VV viz. 162751137 | [14 empty] | VV | 2 | 1 | True | 0 | ROZPOCET
| VV |  | 351,957 |  | 351.957 | [12 empty] | VV | 2 | 2 | True | 0 | ROZPOCET
| VV |  | VV viz. 162751157 | [14 empty] | VV | 2 | 1 | True | 0 | ROZPOCET
| VV |  | 157,048 |  | 157.048 | [12 empty] | VV | 2 | 2 | True | 0 | ROZPOCET
| VV |  | Mezisoučet " trvalá skládka přebytečného výkopku |  | 509.005 | [12 empty] | VV | 2 | 3 | True | 0 | ROZPOCET
| VV |  | Součet |  | 628.194 | [12 empty] | VV | 2 | 4 | True | 1 | ROZPOCET
46 | K | 174151101 | Zásyp sypaninou z jakékoliv horniny strojně s uložením výkopku ve vrstvách se zhutněním jam, šachet, rýh nebo kolem objektů v těchto vykopávkách | m3 | 119.189 |  | 0 | CS ÚRS 2021 01 |  | základní |  | 0 | 0 | 0 | 0 | 0 | 4 | K | 2 |  |  |  | ROZPOCET | 0 | 0 | 0 | 0 | 0 | 1 | 0 | 4 | 559393219
| VV |  | zpětný zásyp výkopkem | [14 empty] | VV | 2 | 1 | True | 0 | ROZPOCET
| VV |  | D1_10_Podélný_profil_stoky_A | [14 empty] | VV | 2 | 1 | True | 0 | ROZPOCET
| VV |  | D1_14_Retenční_nádrž_20m3 | [14 empty] | VV | 2 | 1 | True | 0 | ROZPOCET
| VV |  | 7,500*8,300*1,535 |  | 95.554 | [12 empty] | VV | 2 | 2 | True | 0 | ROZPOCET
| VV |  | -(6,900*7,400*0,200) " odpočet ŠTP podsypu |  | -10.212 | [12 empty] | VV | 2 | 2 | True | 0 | ROZPOCET
| VV |  | -(6,500*3,400*1,900)*2 " odpočet AN |  | -83.98 | [12 empty] | VV | 2 | 2 | True | 0 | ROZPOCET
| VV |  | -(0,900*0,900*0,400)*2 " odpočet vstup. komínku do AN |  | -0.648 | [12 empty] | VV | 2 | 2 | True | 0 | ROZPOCET
| VV |  | Mezisoučet " retenční nádrže |  | 0.714 | [12 empty] | VV | 2 | 3 | True | 0 | ROZPOCET
| VV |  | D1_10_Podélný_profil_stoky_A | [14 empty] | VV | 2 | 1 | True | 0 | ROZPOCET
| VV |  | D1_13.2_Vzorový_výkres_uložení_potrubí_bez_spodní_vody | [14 empty] | VV | 2 | 1 | True | 0 | ROZPOCET
| VV |  | 36,000*1,300*1,825 " úsek Š1 - Š2 |  | 85.41 | [12 empty] | VV | 2 | 2 | True | 0 | ROZPOCET
| VV |  | 40,000*1,300*1,275 " úsek Š3 - Š4 |  | 66.3 | [12 empty] | VV | 2 | 2 | True | 0 | ROZPOCET
| VV |  | 46,000*1,300*1,450 " úsek Š4 - Š5 |  | 86.71 | [12 empty] | VV | 2 | 2 | True | 0 | ROZPOCET
| VV |  | 50,000*1,300*1,465 " úsek Š5 - Š6 |  | 95.225 | [12 empty] | VV | 2 | 2 | True | 0 | ROZPOCET
| VV |  | 48,000*1,300*1,505 " úsek Š6 - Š7 |  | 93.912 | [12 empty] | VV | 2 | 2 | True | 0 | ROZPOCET
| VV |  | 42,000*1,300*1,485 " úsek Š7 - Š8 |  | 81.081 | [12 empty] | VV | 2 | 2 | True | 0 | ROZPOCET
| VV |  | ((2,000*0,500*2)*1,500)*8 " rozšíření v místě Š1 - Š8 |  | 24 | [12 empty] | VV | 2 | 2 | True | 0 | ROZPOCET
| VV |  | -(Pi*(0,620)^2)*1,590 " odpočet Š1 |  | -1.92 | [12 empty] | VV | 2 | 2 | True | 0 | ROZPOCET
| VV |  | -(Pi*(0,620)^2)*2,655 " odpočet Š2 |  | -3.206 | [12 empty] | VV | 2 | 2 | True | 0 | ROZPOCET
| VV |  | -(Pi*(0,620)^2)*1,440 " odpočet Š3 |  | -1.739 | [12 empty] | VV | 2 | 2 | True | 0 | ROZPOCET
| VV |  | -(Pi*(0,620)^2)*1,800 " odpočet Š4 |  | -2.174 | [12 empty] | VV | 2 | 2 | True | 0 | ROZPOCET
| VV |  | -(Pi*(0,620)^2)*1,800 " odpočet Š5 |  | -2.174 | [12 empty] | VV | 2 | 2 | True | 0 | ROZPOCET
| VV |  | -(Pi*(0,620)^2)*1,780 " odpočet Š6 |  | -2.15 | [12 empty] | VV | 2 | 2 | True | 0 | ROZPOCET
| VV |  | -(Pi*(0,620)^2)*1,990 " odpočet Š7 |  | -2.403 | [12 empty] | VV | 2 | 2 | True | 0 | ROZPOCET
| VV |  | -(Pi*(0,620)^2)*1,700 " odpočet Š8 |  | -2.053 | [12 empty] | VV | 2 | 2 | True | 0 | ROZPOCET
| VV |  | -(33,500+2,500+3,900+40,000+46,000+50,000+48,000+42,000)*1,300*0,100 " odpočet ŠTP lože |  | -34.567 | [12 empty] | VV | 2 | 2 | True | 0 | ROZPOCET
| VV |  | -(33,500+2,500+3,900+40,000+46,000+50,000+48,000+42,000)*1,300*0,600 " odpočet ŠTP obsypu |  | -207.402 | [12 empty] | VV | 2 | 2 | True | 0 | ROZPOCET
| VV |  | -(11,500*1,300*0,500) " odpočet aktivní zóny - překop komunikace mezi Š1 - Š2 |  | -7.475 | [12 empty] | VV | 2 | 2 | True | 0 | ROZPOCET
| VV |  | -(226,000*1,300*0,500) " odpočet aktivní zóny - upravovaná komunikace mezi Š3 - Š8 |  | -146.9 | [12 empty] | VV | 2 | 2 | True | 0 | ROZPOCET
| VV |  | Mezisoučet " trasa kanalizace |  | 118.475 | [12 empty] | VV | 2 | 3 | True | 0 | ROZPOCET
| VV |  | Součet |  | 119.189 | [12 empty] | VV | 2 | 4 | True | 1 | ROZPOCET
47 | K | 175151101 | Obsypání potrubí strojně sypaninou z vhodných třídy těžitelnosti I a II, skupiny 1 až 4 nebo materiálem připraveným podél výkopu ve vzdálenosti do 3 m od jeho kraje, pro jakoukoliv hloubku výkopu a míru zhutnění bez prohození sypaniny | m3 | 132.221 |  | 0 | CS ÚRS 2021 01 |  | základní |  | 0 | 0 | 0 | 0 | 0 | 4 | K | 2 |  |  |  | ROZPOCET | 0 | 0 | 0 | 0 | 0 | 1 | 0 | 4 | -827299078
| VV |  | D1_10_Podélný_profil_stoky_A | [14 empty] | VV | 2 | 1 | True | 0 | ROZPOCET
| VV |  | D1_13.2_Vzorový_výkres_uložení_potrubí_bez_spodní_vody | [14 empty] | VV | 2 | 1 | True | 0 | ROZPOCET
| VV |  | 33,500*1,300*0,600 " úsek Š1 - Š2 |  | 26.13 | [12 empty] | VV | 2 | 2 | True | 0 | ROZPOCET
| VV |  | 2,500*1,300*0,600 " úsek Š2 - AN |  | 1.95 | [12 empty] | VV | 2 | 2 | True | 0 | ROZPOCET
| VV |  | 3,900*1,300*0,600 " úsek AN - Š3 |  | 3.042 | [12 empty] | VV | 2 | 2 | True | 0 | ROZPOCET
| VV |  | 40,000*1,300*0,600 " úsek Š3 - Š4 |  | 31.2 | [12 empty] | VV | 2 | 2 | True | 0 | ROZPOCET
| VV |  | 46,000*1,300*0,600 " úsek Š4 - Š5 |  | 35.88 | [12 empty] | VV | 2 | 2 | True | 0 | ROZPOCET
| VV |  | 50,000*1,300*0,600 " úsek Š5 - Š6 |  | 39 | [12 empty] | VV | 2 | 2 | True | 0 | ROZPOCET
| VV |  | 48,000*1,300*0,600 " úsek Š6 - Š7 |  | 37.44 | [12 empty] | VV | 2 | 2 | True | 0 | ROZPOCET
| VV |  | 42,000*1,300*0,600 " úsek Š7 - Š8 |  | 32.76 | [12 empty] | VV | 2 | 2 | True | 0 | ROZPOCET
| VV |  | -(Pi*(0,300)^2)*(33,500+2,500+3,900+40,000+46,000+50,000+48,000+42,000) " odpočet potrubí DN 300 |  | -75.181 | [12 empty] | VV | 2 | 2 | True | 0 | ROZPOCET
| VV |  | Součet |  | 132.221 | [12 empty] | VV | 2 | 4 | True | 1 | ROZPOCET
48 | M | 58331200 | štěrkopísek netříděný zásypový | t | 264.442 |  | 0 | CS ÚRS 2021 01 |  | základní |  | 0 | 0 | 0 | 0 | 0 | 8 | M | 2 |  |  |  | ROZPOCET | 0 | 0 | 0 | 0 | 0 | 1 | 0 | 4 | -307500926
| VV |  | 132,221*2 'Přepočtené koeficientem množství |  | 264.442 | [12 empty] | VV | 2 | 2 | False | 1 | ROZPOCET
| D | 3 | Svislé a kompletní konstrukce |  |  |  | 0 |  |  |  |  | 0 |  | 74.154 |  | 0 | 1 | D | 1 |  |  |  | ROZPOCET | [6 empty] | 0
49 | K | 359901111 | Vyčištění stok jakékoliv výšky | m | 267.9 |  | 0 | CS ÚRS 2021 01 |  | základní |  | 0 | 0 | 0 | 0 | 0 | 4 | K | 2 |  |  |  | ROZPOCET | 0 | 0 | 0 | 0 | 0 | 1 | 0 | 4 | 1523201499
| VV |  | VV viz. 871350320 | [14 empty] | VV | 2 | 1 | True | 0 | ROZPOCET
| VV |  | 2,000 " DN 200 |  | 2 | [12 empty] | VV | 2 | 2 | True | 0 | ROZPOCET
| VV |  | VV viz. 871370320 | [14 empty] | VV | 2 | 1 | True | 0 | ROZPOCET
| VV |  | 265,900 " DN 300 |  | 265.9 | [12 empty] | VV | 2 | 2 | True | 0 | ROZPOCET
| VV |  | Součet |  | 267.9 | [12 empty] | VV | 2 | 4 | True | 1 | ROZPOCET
50 | K | 359901211 | Monitoring stok (kamerový systém) jakékoli výšky nová kanalizace | m | 267.9 |  | 0 | CS ÚRS 2021 01 |  | základní |  | 0 | 0 | 0 | 0 | 0 | 4 | K | 2 |  |  |  | ROZPOCET | 0 | 0 | 0 | 0 | 0 | 1 | 0 | 4 | 6926932
| VV |  | VV viz. 871350320 | [14 empty] | VV | 2 | 1 | True | 0 | ROZPOCET
| VV |  | 2,000 " DN 200 |  | 2 | [12 empty] | VV | 2 | 2 | True | 0 | ROZPOCET
| VV |  | VV viz. 871370320 | [14 empty] | VV | 2 | 1 | True | 0 | ROZPOCET
| VV |  | 265,900 " DN 300 |  | 265.9 | [12 empty] | VV | 2 | 2 | True | 0 | ROZPOCET
| VV |  | Součet |  | 267.9 | [12 empty] | VV | 2 | 4 | True | 1 | ROZPOCET
51 | K | 388129.R01 | Osazení ŽB retenční nádrže 20 m3 (6500x3400x1900 mm) pomocí autojeřábu s nosn. min. 30t | kus | 2 |  | 0 | bez CS |  | základní |  | 0 | 0 | 0 | 0 | 0 | 4 | K | 2 |  |  |  | ROZPOCET | 0 | 0 | 0 | 0 | 0 | 1 | 0 | 4 | -1047483327
| VV |  | D1_14_Retenční_nádrž_20m3 | [14 empty] | VV | 2 | 1 | True | 0 | ROZPOCET
| VV |  | 2,000 |  | 2 | [12 empty] | VV | 2 | 2 | True | 0 | ROZPOCET
| VV |  | Součet |  | 2 | [12 empty] | VV | 2 | 4 | True | 1 | ROZPOCET
52 | M | 562416.1 | retenční ŽB nádrž objemu 20 m3 s krycí deskou, vstupním komínkem a poklopem | kus | 2.04 |  | 0 | bez CS |  | základní |  | 0 | 36.35 | 74.154 | 0 | 0 | 8 | M | 2 |  |  |  | ROZPOCET | 0 | 0 | 0 | 0 | 0 | 1 | 0 | 4 | -335833732
| P |  | Poznámka k položce: vnější rozměry : 6500x3400x1900 mm vnitřní rozměry : 6100x3000x1500 mm tl. dna, stěn a krycí desky : 200 mm výška vstup. komínku : 400 mm | [14 empty] | P | 2
| VV |  | 2*1,02 'Přepočtené koeficientem množství |  | 2.04 | [12 empty] | VV | 2 | 2 | False | 1 | ROZPOCET
| D | 4 | Vodorovné konstrukce |  |  |  | 0 |  |  |  |  | 0 |  | 0.86985 |  | 0 | 1 | D | 1 |  |  |  | ROZPOCET | [6 empty] | 0
53 | K | 451573111 | Lože pod potrubí, stoky a drobné objekty v otevřeném výkopu z písku a štěrkopísku do 63 mm | m3 | 45.055 |  | 0 | CS ÚRS 2021 01 |  | základní |  | 0 | 0 | 0 | 0 | 0 | 4 | K | 2 |  |  |  | ROZPOCET | 0 | 0 | 0 | 0 | 0 | 1 | 0 | 4 | 1904912137
| VV |  | D1_10_Podélný_profil_stoka_A | [14 empty] | VV | 2 | 1 | True | 0 | ROZPOCET
| VV |  | D1_13.2_Vzorový_výkres_uložení_potrubí_bez_spodní_vody | [14 empty] | VV | 2 | 1 | True | 0 | ROZPOCET
| VV |  | 33,500*1,300*0,100 " úsek Š1 - Š2 |  | 4.355 | [12 empty] | VV | 2 | 2 | True | 0 | ROZPOCET
| VV |  | 2,500*1,300*0,100 " úsek Š2 - AN |  | 0.325 | [12 empty] | VV | 2 | 2 | True | 0 | ROZPOCET
| VV |  | 3,900*1,300*0,100 " úsek AN - Š3 |  | 0.507 | [12 empty] | VV | 2 | 2 | True | 0 | ROZPOCET
| VV |  | 40,000*1,300*0,100 " úsek Š3 - Š4 |  | 5.2 | [12 empty] | VV | 2 | 2 | True | 0 | ROZPOCET
| VV |  | 46,000*1,300*0,100 " úsek Š4 - Š5 |  | 5.98 | [12 empty] | VV | 2 | 2 | True | 0 | ROZPOCET
| VV |  | 50,000*1,300*0,100 " úsek Š5 - Š6 |  | 6.5 | [12 empty] | VV | 2 | 2 | True | 0 | ROZPOCET
| VV |  | 48,000*1,300*0,100 " úsek Š6 - Š7 |  | 6.24 | [12 empty] | VV | 2 | 2 | True | 0 | ROZPOCET
| VV |  | 42,000*1,300*0,100 " úsek Š7 - Š8 |  | 5.46 | [12 empty] | VV | 2 | 2 | True | 0 | ROZPOCET
| VV |  | D1_14_Retenční_nádrž_20m3 | [14 empty] | VV | 2 | 1 | True | 0 | ROZPOCET
| VV |  | (6,900*3,800*0,200)*2 |  | 10.488 | [12 empty] | VV | 2 | 2 | True | 0 | ROZPOCET
| VV |  | Součet |  | 45.055 | [12 empty] | VV | 2 | 4 | True | 1 | ROZPOCET
54 | K | 452112111 | Osazení betonových dílců prstenců nebo rámů pod poklopy a mříže, výšky do 100 mm | kus | 10 |  | 0 | CS ÚRS 2021 01 |  | základní |  | 0 | 0.0066 | 0.066 | 0 | 0 | 4 | K | 2 |  |  |  | ROZPOCET | 0 | 0 | 0 | 0 | 0 | 1 | 0 | 4 | 53602577
| VV |  | D1_12_Revizní_šachty | [14 empty] | VV | 2 | 1 | True | 0 | ROZPOCET
| VV |  | 2,000 " Š1 (1x h.80 + 1x h.100) |  | 2 | [12 empty] | VV | 2 | 2 | True | 0 | ROZPOCET
| VV |  | 2,000 " Š3 (1x h.60 + 1x h.100) |  | 2 | [12 empty] | VV | 2 | 2 | True | 0 | ROZPOCET
| VV |  | 2,000 " Š4 (1x h.60 + 1x h.80) |  | 2 | [12 empty] | VV | 2 | 2 | True | 0 | ROZPOCET
| VV |  | 2,000 " Š5 (1x h.60 + 1x h.80) |  | 2 | [12 empty] | VV | 2 | 2 | True | 0 | ROZPOCET
| VV |  | 1,000 " Š7 (1x h.80) |  | 1 | [12 empty] | VV | 2 | 2 | True | 0 | ROZPOCET
| VV |  | 1,000 " Š8 (1x h.40) |  | 1 | [12 empty] | VV | 2 | 2 | True | 0 | ROZPOCET
| VV |  | Součet |  | 10 | [12 empty] | VV | 2 | 4 | True | 1 | ROZPOCET
55 | M | 59224184 | prstenec šachtový vyrovnávací betonový 625x120x40mm | kus | 1.02 |  | 0 | CS ÚRS 2021 01 |  | základní |  | 0 | 0.028 | 0.02856 | 0 | 0 | 8 | M | 2 |  |  |  | ROZPOCET | 0 | 0 | 0 | 0 | 0 | 1 | 0 | 4 | -222380265
| VV |  | 1*1,02 'Přepočtené koeficientem množství |  | 1.02 | [12 empty] | VV | 2 | 2 | False | 1 | ROZPOCET
56 | M | 59224185 | prstenec šachtový vyrovnávací betonový 625x120x60mm | kus | 3.06 |  | 0 | CS ÚRS 2021 01 |  | základní |  | 0 | 0.04 | 0.1224 | 0 | 0 | 8 | M | 2 |  |  |  | ROZPOCET | 0 | 0 | 0 | 0 | 0 | 1 | 0 | 4 | 1843251802
| VV |  | 3*1,02 'Přepočtené koeficientem množství |  | 3.06 | [12 empty] | VV | 2 | 2 | False | 1 | ROZPOCET
57 | M | 59224176 | prstenec šachtový vyrovnávací betonový 625x120x80mm | kus | 4.08 |  | 0 | CS ÚRS 2021 01 |  | základní |  | 0 | 0.051 | 0.20808 | 0 | 0 | 8 | M | 2 |  |  |  | ROZPOCET | 0 | 0 | 0 | 0 | 0 | 1 | 0 | 4 | 1612861303
| VV |  | 4*1,02 'Přepočtené koeficientem množství |  | 4.08 | [12 empty] | VV | 2 | 2 | False | 1 | ROZPOCET
58 | M | 59224187 | prstenec šachtový vyrovnávací betonový 625x120x100mm | kus | 2.04 |  | 0 | CS ÚRS 2021 01 |  | základní |  | 0 | 0.068 | 0.13872 | 0 | 0 | 8 | M | 2 |  |  |  | ROZPOCET | 0 | 0 | 0 | 0 | 0 | 1 | 0 | 4 | 474834966
| VV |  | 2*1,02 'Přepočtené koeficientem množství |  | 2.04 | [12 empty] | VV | 2 | 2 | False | 1 | ROZPOCET
59 | K | 452112121 | Osazení betonových dílců prstenců nebo rámů pod poklopy a mříže, výšky přes 100 do 200 mm | kus | 3 |  | 0 | CS ÚRS 2021 01 |  | základní |  | 0 | 0.0066 | 0.0198 | 0 | 0 | 4 | K | 2 |  |  |  | ROZPOCET | 0 | 0 | 0 | 0 | 0 | 1 | 0 | 4 | -1621260270
| VV |  | D1_11_Sestava_kanalizační_šachty_s_hradítkem_DN_300 | [14 empty] | VV | 2 | 1 | True | 0 | ROZPOCET
| VV |  | 2,000 " Š2 |  | 2 | [12 empty] | VV | 2 | 2 | True | 0 | ROZPOCET
| VV |  | D1_12_Revizní_šachty | [14 empty] | VV | 2 | 1 | True | 0 | ROZPOCET
| VV |  | 1,000 " Š6 (h.250 mm) |  | 1 | [12 empty] | VV | 2 | 2 | True | 0 | ROZPOCET
| VV |  | Součet |  | 3 | [12 empty] | VV | 2 | 4 | True | 1 | ROZPOCET
60 | M | 59224188 | prstenec šachtový vyrovnávací betonový 625x120x120mm | kus | 3.06 |  | 0 | CS ÚRS 2021 01 |  | základní |  | 0 | 0.081 | 0.24786 | 0 | 0 | 8 | M | 2 |  |  |  | ROZPOCET | 0 | 0 | 0 | 0 | 0 | 1 | 0 | 4 | 827921712
| VV |  | 3*1,02 'Přepočtené koeficientem množství |  | 3.06 | [12 empty] | VV | 2 | 2 | False | 1 | ROZPOCET
61 | K | 452311131 | Podkladní a zajišťovací konstrukce z betonu prostého v otevřeném výkopu desky pod potrubí, stoky a drobné objekty z betonu tř. C 12/15 | m3 | 2.056 |  | 0 | CS ÚRS 2021 01 |  | základní |  | 0 | 0 | 0 | 0 | 0 | 4 | K | 2 |  |  |  | ROZPOCET | 0 | 0 | 0 | 0 | 0 | 1 | 0 | 4 | 2114023094
| VV |  | D1_9_Situace_odvodnění | [14 empty] | VV | 2 | 1 | True | 0 | ROZPOCET
| VV |  | D1_12_Revizní_šachty | [14 empty] | VV | 2 | 1 | True | 0 | ROZPOCET
| VV |  | (1,500*1,500*0,100)*7 " Š1, Š3 - Š8 |  | 1.575 | [12 empty] | VV | 2 | 2 | True | 0 | ROZPOCET
| VV |  | D1_11_Sestava_kanalizační_šachty_s_hradítkem_DN_300 | [14 empty] | VV | 2 | 1 | True | 0 | ROZPOCET
| VV |  | (1,500*1,500*0,100)*1 " Š2 |  | 0.225 | [12 empty] | VV | 2 | 2 | True | 0 | ROZPOCET
| VV |  | D1_15_Vzorový_výkres_napojení_vpusti | [14 empty] | VV | 2 | 1 | True | 0 | ROZPOCET
| VV |  | (0,800*0,800*0,100)*4 " UV1 - UV4 |  | 0.256 | [12 empty] | VV | 2 | 2 | True | 0 | ROZPOCET
| VV |  | Součet |  | 2.056 | [12 empty] | VV | 2 | 4 | True | 1 | ROZPOCET
62 | K | 452351101 | Bednění podkladních a zajišťovacích konstrukcí v otevřeném výkopu desek nebo sedlových loží pod potrubí, stoky a drobné objekty | m2 | 6.08 |  | 0 | CS ÚRS 2021 01 |  | základní |  | 0 | 0.00632 | 0.038426 | 0 | 0 | 4 | K | 2 |  |  |  | ROZPOCET | 0 | 0 | 0 | 0 | 0 | 1 | 0 | 4 | 463295097
| VV |  | D1_9_Situace_odvodnění | [14 empty] | VV | 2 | 1 | True | 0 | ROZPOCET
| VV |  | D1_12_Revizní_šachty | [14 empty] | VV | 2 | 1 | True | 0 | ROZPOCET
| VV |  | (1,500*4*0,100)*7 " Š1, Š3 - Š8 |  | 4.2 | [12 empty] | VV | 2 | 2 | True | 0 | ROZPOCET
| VV |  | D1_11_Sestava_kanalizační_šachty_s_hradítkem_DN_300 | [14 empty] | VV | 2 | 1 | True | 0 | ROZPOCET
| VV |  | (1,500*4*0,100)*1 " Š2 |  | 0.6 | [12 empty] | VV | 2 | 2 | True | 0 | ROZPOCET
| VV |  | D1_15_Vzorový_výkres_napojení_vpusti | [14 empty] | VV | 2 | 1 | True | 0 | ROZPOCET
| VV |  | (0,800*4*0,100)*4 " UV1 - UV4 |  | 1.28 | [12 empty] | VV | 2 | 2 | True | 0 | ROZPOCET
| VV |  | Součet |  | 6.08 | [12 empty] | VV | 2 | 4 | True | 1 | ROZPOCET
| D | 5 | Komunikace pozemní |  |  |  | 0 |  |  |  |  | 0 |  | 31.0118 |  | 0 | 1 | D | 1 |  |  |  | ROZPOCET | [6 empty] | 0
63 | K | 566901233 | Vyspravení podkladu po překopech inženýrských sítí plochy přes 15 m2 s rozprostřením a zhutněním štěrkodrtí tl. 200 mm | m2 | 26.45 |  | 0 | CS ÚRS 2021 01 |  | základní |  | 0 | 0.46 | 12.167 | 0 | 0 | 4 | K | 2 |  |  |  | ROZPOCET | 0 | 0 | 0 | 0 | 0 | 1 | 0 | 4 | -868255372
| VV |  | D1_2_Situace | [14 empty] | VV | 2 | 1 | True | 0 | ROZPOCET
| VV |  | 11,500*2,300 " podkl. vrstva drc. kameniva (překop komunikace) |  | 26.45 | [12 empty] | VV | 2 | 2 | True | 0 | ROZPOCET
| VV |  | Součet |  | 26.45 | [12 empty] | VV | 2 | 4 | True | 1 | ROZPOCET
64 | K | 566901272 | Vyspravení podkladu po překopech inženýrských sítí plochy přes 15 m2 s rozprostřením a zhutněním směsí zpevněnou cementem SC C 20/25 (PB I) tl. 150 mm | m2 | 26.45 |  | 0 | CS ÚRS 2021 01 |  | základní |  | 0 | 0.37536 | 9.9283 | 0 | 0 | 4 | K | 2 |  |  |  | ROZPOCET | 0 | 0 | 0 | 0 | 0 | 1 | 0 | 4 | 320330018
| VV |  | D1_2_Situace | [14 empty] | VV | 2 | 1 | True | 0 | ROZPOCET
| VV |  | 11,500*2,300 " podkl. vrstva SC (překop komunikace) |  | 26.45 | [12 empty] | VV | 2 | 2 | True | 0 | ROZPOCET
| VV |  | Součet |  | 26.45 | [12 empty] | VV | 2 | 4 | True | 1 | ROZPOCET
65 | K | 572341111 | Vyspravení krytu komunikací po překopech inženýrských sítí plochy přes 15 m2 asfaltovým betonem ACO (AB), po zhutnění tl. přes 30 do 50 mm | m2 | 26.45 |  | 0 | CS ÚRS 2021 01 |  | základní |  | 0 | 0.12966 | 3.4295 | 0 | 0 | 4 | K | 2 |  |  |  | ROZPOCET | 0 | 0 | 0 | 0 | 0 | 1 | 0 | 4 | -988199609
| VV |  | D1_2_Situace | [14 empty] | VV | 2 | 1 | True | 0 | ROZPOCET
| VV |  | 11,500*2,300 " obrus. vrstva ACO 11 (překop komunikace) |  | 26.45 | [12 empty] | VV | 2 | 2 | True | 0 | ROZPOCET
| VV |  | Součet |  | 26.45 | [12 empty] | VV | 2 | 4 | True | 1 | ROZPOCET
66 | K | 572341112 | Vyspravení krytu komunikací po překopech inženýrských sítí plochy přes 15 m2 asfaltovým betonem ACO (AB), po zhutnění tl. přes 50 do 70 mm | m2 | 26.45 |  | 0 | CS ÚRS 2021 01 |  | základní |  | 0 | 0.20745 | 5.4871 | 0 | 0 | 4 | K | 2 |  |  |  | ROZPOCET | 0 | 0 | 0 | 0 | 0 | 1 | 0 | 4 | -209884390
| VV |  | D1_2_Situace | [14 empty] | VV | 2 | 1 | True | 0 | ROZPOCET
| VV |  | 11,500*2,300 " ložná vrstva ACL 16 (překop komunikace) |  | 26.45 | [12 empty] | VV | 2 | 2 | True | 0 | ROZPOCET
| VV |  | Součet |  | 26.45 | [12 empty] | VV | 2 | 4 | True | 1 | ROZPOCET
| D | 8 | Trubní vedení |  |  |  | 0 |  |  |  |  | 0 |  | 32.6669 |  | 0 | 1 | D | 1 |  |  |  | ROZPOCET | [6 empty] | 0
67 | K | 871350320 | Montáž kanalizačního potrubí z plastů z polypropylenu PP hladkého plnostěnného SN 12 DN 200 | m | 2 |  | 0 | CS ÚRS 2021 01 |  | základní |  | 0 | 1e-05 | 2e-05 | 0 | 0 | 4 | K | 2 |  |  |  | ROZPOCET | 0 | 0 | 0 | 0 | 0 | 1 | 0 | 4 | 1760619164
| VV |  | D1_9_Situace_odvodnění | [14 empty] | VV | 2 | 1 | True | 0 | ROZPOCET
| VV |  | D1_15_Vzorový_výkres_napojení_vpusti | [14 empty] | VV | 2 | 1 | True | 0 | ROZPOCET
| VV |  | 0,500*4 " napojení UV1 - UV4 |  | 2 | [12 empty] | VV | 2 | 2 | True | 0 | ROZPOCET
| VV |  | Součet |  | 2 | [12 empty] | VV | 2 | 4 | True | 1 | ROZPOCET
68 | M | 28617026 | trubka kanalizační PP plnostěnná třívrstvá DN 200x1000mm SN12 | m | 2.03 |  | 0 | CS ÚRS 2021 01 |  | základní |  | 0 | 0.0051 | 0.010353 | 0 | 0 | 8 | M | 2 |  |  |  | ROZPOCET | 0 | 0 | 0 | 0 | 0 | 1 | 0 | 4 | 970061367
| VV |  | 2*1,015 'Přepočtené koeficientem množství |  | 2.03 | [12 empty] | VV | 2 | 2 | False | 1 | ROZPOCET
69 | K | 871370320 | Montáž kanalizačního potrubí z plastů z polypropylenu PP hladkého plnostěnného SN 12 DN 300 | m | 265.9 |  | 0 | CS ÚRS 2021 01 |  | základní |  | 0 | 2e-05 | 0.005318 | 0 | 0 | 4 | K | 2 |  |  |  | ROZPOCET | 0 | 0 | 0 | 0 | 0 | 1 | 0 | 4 | 38438341
| VV |  | D1_9_Situace_odvodnění | [14 empty] | VV | 2 | 1 | True | 0 | ROZPOCET
| VV |  | D1_10_Podélný_profil_stoka_A | [14 empty] | VV | 2 | 1 | True | 0 | ROZPOCET
| VV |  | 33,500 " úsek Š1 - Š2 |  | 33.5 | [12 empty] | VV | 2 | 2 | True | 0 | ROZPOCET
| VV |  | 2,500 " úsek Š2 - AN |  | 2.5 | [12 empty] | VV | 2 | 2 | True | 0 | ROZPOCET
| VV |  | 3,900 " úsek AN - Š3 |  | 3.9 | [12 empty] | VV | 2 | 2 | True | 0 | ROZPOCET
| VV |  | 40,000 " úsek Š3 - Š4 |  | 40 | [12 empty] | VV | 2 | 2 | True | 0 | ROZPOCET
| VV |  | 46,000 " úsek Š4 - Š5 |  | 46 | [12 empty] | VV | 2 | 2 | True | 0 | ROZPOCET
| VV |  | 50,000 " úsek Š5 - Š6 |  | 50 | [12 empty] | VV | 2 | 2 | True | 0 | ROZPOCET
| VV |  | 48,000 " úsek Š6 - Š7 |  | 48 | [12 empty] | VV | 2 | 2 | True | 0 | ROZPOCET
| VV |  | 42,000 " úsek Š7 - Š8 |  | 42 | [12 empty] | VV | 2 | 2 | True | 0 | ROZPOCET
| VV |  | Součet |  | 265.9 | [12 empty] | VV | 2 | 4 | True | 1 | ROZPOCET
70 | M | 28617028 | trubka kanalizační PP plnostěnná třívrstvá DN 300x1000mm SN12 | m | 269.889 |  | 0 | CS ÚRS 2021 01 |  | základní |  | 0 | 0.0127 | 3.4276 | 0 | 0 | 8 | M | 2 |  |  |  | ROZPOCET | 0 | 0 | 0 | 0 | 0 | 1 | 0 | 4 | 603051340
| VV |  | 265,9*1,015 'Přepočtené koeficientem množství |  | 269.889 | [12 empty] | VV | 2 | 2 | False | 1 | ROZPOCET
71 | K | 877350310 | Montáž tvarovek na kanalizačním plastovém potrubí z polypropylenu PP hladkého plnostěnného kolen DN 200 | kus | 6 |  | 0 | CS ÚRS 2021 01 |  | základní |  | 0 | 0 | 0 | 0 | 0 | 4 | K | 2 |  |  |  | ROZPOCET | 0 | 0 | 0 | 0 | 0 | 1 | 0 | 4 | 312071840
| VV |  | D1_9_Situace_odvodnění | [14 empty] | VV | 2 | 1 | True | 0 | ROZPOCET
| VV |  | D1_15_Vzorový_výkres_napojení_vpusti | [14 empty] | VV | 2 | 1 | True | 0 | ROZPOCET
| VV |  | 2,000*3 " napojení UV2 - UV4 (2x K 45°/napojení) |  | 6 | [12 empty] | VV | 2 | 2 | True | 0 | ROZPOCET
| VV |  | Součet |  | 6 | [12 empty] | VV | 2 | 4 | True | 1 | ROZPOCET
72 | M | 28617183 | koleno kanalizační PP SN16 45° DN 200 | kus | 6.09 |  | 0 | CS ÚRS 2021 01 |  | základní |  | 0 | 0.0012 | 0.007308 | 0 | 0 | 8 | M | 2 |  |  |  | ROZPOCET | 0 | 0 | 0 | 0 | 0 | 1 | 0 | 4 | -1975547618
| VV |  | 6*1,015 'Přepočtené koeficientem množství |  | 6.09 | [12 empty] | VV | 2 | 2 | False | 1 | ROZPOCET
73 | K | 877350440 | Montáž tvarovek na kanalizačním plastovém potrubí z polypropylenu PP korugovaného nebo žebrovaného šachtových vložek DN 200 | kus | 1 |  | 0 | CS ÚRS 2021 01 |  | základní |  | 0 | 0.0001 | 0.0001 | 0 | 0 | 4 | K | 2 |  |  |  | ROZPOCET | 0 | 0 | 0 | 0 | 0 | 1 | 0 | 4 | -270076809
| VV |  | D1_15_Vzorový_výkres_napojení_vpusti | [14 empty] | VV | 2 | 1 | True | 0 | ROZPOCET
| VV |  | 1,000 " napojení UV1 do Š8 |  | 1 | [12 empty] | VV | 2 | 2 | True | 0 | ROZPOCET
| VV |  | Součet |  | 1 | [12 empty] | VV | 2 | 4 | True | 1 | ROZPOCET
74 | M | 28617481 | vložka šachtová kanalizace PP korugované DN 200 | kus | 1.015 |  | 0 | CS ÚRS 2021 01 |  | základní |  | 0 | 0.0013 | 0.0013195 | 0 | 0 | 8 | M | 2 |  |  |  | ROZPOCET | 0 | 0 | 0 | 0 | 0 | 1 | 0 | 4 | 718637210
| VV |  | 1*1,015 'Přepočtené koeficientem množství |  | 1.015 | [12 empty] | VV | 2 | 2 | False | 1 | ROZPOCET
75 | K | 877370320 | Montáž tvarovek na kanalizačním plastovém potrubí z polypropylenu PP hladkého plnostěnného odboček DN 300 | kus | 3 |  | 0 | CS ÚRS 2021 01 |  | základní |  | 0 | 0 | 0 | 0 | 0 | 4 | K | 2 |  |  |  | ROZPOCET | 0 | 0 | 0 | 0 | 0 | 1 | 0 | 4 | -1102391009
| VV |  | D1_9_Situace_odvodnění | [14 empty] | VV | 2 | 1 | True | 0 | ROZPOCET
| VV |  | D1_15_Vzorový_výkres_napojení_vpusti | [14 empty] | VV | 2 | 1 | True | 0 | ROZPOCET
| VV |  | 1,000*3 " napojení UV2 - UV4 |  | 3 | [12 empty] | VV | 2 | 2 | True | 0 | ROZPOCET
| VV |  | Součet |  | 3 | [12 empty] | VV | 2 | 4 | True | 1 | ROZPOCET
76 | M | 28617215 | odbočka kanalizační PP SN16 45° DN 300/200 | kus | 3.045 |  | 0 | CS ÚRS 2021 01 |  | základní |  | 0 | 0.0092 | 0.028014 | 0 | 0 | 8 | M | 2 |  |  |  | ROZPOCET | 0 | 0 | 0 | 0 | 0 | 1 | 0 | 4 | -1696523113
| VV |  | 3*1,015 'Přepočtené koeficientem množství |  | 3.045 | [12 empty] | VV | 2 | 2 | False | 1 | ROZPOCET
77 | K | 877370440 | Montáž tvarovek na kanalizačním plastovém potrubí z polypropylenu PP korugovaného nebo žebrovaného šachtových vložek DN 300 | kus | 14 |  | 0 | CS ÚRS 2021 01 |  | základní |  | 0 | 0.0001 | 0.0014 | 0 | 0 | 4 | K | 2 |  |  |  | ROZPOCET | 0 | 0 | 0 | 0 | 0 | 1 | 0 | 4 | -1559335343
| VV |  | D1_9_Situace_odvodnění | [14 empty] | VV | 2 | 1 | True | 0 | ROZPOCET
| VV |  | D1_12_Revizní_šachty | [14 empty] | VV | 2 | 1 | True | 0 | ROZPOCET
| VV |  | 1,000 " Š1 |  | 1 | [12 empty] | VV | 2 | 2 | True | 0 | ROZPOCET
| VV |  | 2,000 " Š2 |  | 2 | [12 empty] | VV | 2 | 2 | True | 0 | ROZPOCET
| VV |  | 2,000 " Š3 |  | 2 | [12 empty] | VV | 2 | 2 | True | 0 | ROZPOCET
| VV |  | 2,000 " Š4 |  | 2 | [12 empty] | VV | 2 | 2 | True | 0 | ROZPOCET
| VV |  | 2,000 " Š5 |  | 2 | [12 empty] | VV | 2 | 2 | True | 0 | ROZPOCET
| VV |  | 2,000 " Š6 |  | 2 | [12 empty] | VV | 2 | 2 | True | 0 | ROZPOCET
| VV |  | 2,000 " Š7 |  | 2 | [12 empty] | VV | 2 | 2 | True | 0 | ROZPOCET
| VV |  | 1,000 " Š8 |  | 1 | [12 empty] | VV | 2 | 2 | True | 0 | ROZPOCET
| VV |  | Součet |  | 14 | [12 empty] | VV | 2 | 4 | True | 1 | ROZPOCET
78 | M | 28617483 | vložka šachtová kanalizace PP korugované DN 300 | kus | 14.21 |  | 0 | CS ÚRS 2021 01 |  | základní |  | 0 | 0.0018 | 0.025578 | 0 | 0 | 8 | M | 2 |  |  |  | ROZPOCET | 0 | 0 | 0 | 0 | 0 | 1 | 0 | 4 | -1020450938
| VV |  | 14*1,015 'Přepočtené koeficientem množství |  | 14.21 | [12 empty] | VV | 2 | 2 | False | 1 | ROZPOCET
79 | K | 877390440 | Montáž tvarovek na kanalizačním plastovém potrubí z polypropylenu PP korugovaného nebo žebrovaného šachtových vložek DN 400 | kus | 2 |  | 0 | CS ÚRS 2021 01 |  | základní |  | 0 | 0.0001 | 0.0002 | 0 | 0 | 4 | K | 2 |  |  |  | ROZPOCET | 0 | 0 | 0 | 0 | 0 | 1 | 0 | 4 | 752570929
| VV |  | D1_9_Situace_odvodnění | [14 empty] | VV | 2 | 1 | True | 0 | ROZPOCET
| VV |  | D1_12_Revizní_šachty | [14 empty] | VV | 2 | 1 | True | 0 | ROZPOCET
| VV |  | 2,000 " Š1 (stávající kanalizace) |  | 2 | [12 empty] | VV | 2 | 2 | True | 0 | ROZPOCET
| VV |  | Součet |  | 2 | [12 empty] | VV | 2 | 4 | True | 1 | ROZPOCET
80 | M | 28617484 | vložka šachtová kanalizace PP korugované DN 400 | kus | 2.03 |  | 0 | CS ÚRS 2021 01 |  | základní |  | 0 | 0.0024 | 0.004872 | 0 | 0 | 8 | M | 2 |  |  |  | ROZPOCET | 0 | 0 | 0 | 0 | 0 | 1 | 0 | 4 | 1208150849
| VV |  | 2*1,015 'Přepočtené koeficientem množství |  | 2.03 | [12 empty] | VV | 2 | 2 | False | 1 | ROZPOCET
81 | K | 891372322 | Montáž kanalizačních armatur na potrubí stavítek DN 300 | kus | 1 |  | 0 | CS ÚRS 2021 01 |  | základní |  | 0 | 0.12748 | 0.12748 | 0 | 0 | 4 | K | 2 |  |  |  | ROZPOCET | 0 | 0 | 0 | 0 | 0 | 1 | 0 | 4 | -1367490476
| VV |  | D1_11_Sestava_kanalizační_šachty_s_hradítkem_DN_300 | [14 empty] | VV | 2 | 1 | True | 0 | ROZPOCET
| VV |  | 1,000 " hradítko DN 300 |  | 1 | [12 empty] | VV | 2 | 2 | True | 0 | ROZPOCET
| VV |  | Součet |  | 1 | [12 empty] | VV | 2 | 4 | True | 1 | ROZPOCET
82 | M | 42223003.1 | šoupátko/stavítko vřetenové nerezová ocel DN 300 do šachty | kus | 1 |  | 0 | bez CS |  | základní |  | 0 | 0.023 | 0.023 | 0 | 0 | 8 | M | 2 |  |  |  | ROZPOCET | 0 | 0 | 0 | 0 | 0 | 1 | 0 | 4 | 1170188588
83 | M | 42291076 | souprava zemní pro šoupátka DN 250-300mm Rd 1,5m | kus | 1 |  | 0 | CS ÚRS 2021 01 |  | základní |  | 0 | 0.005 | 0.005 | 0 | 0 | 8 | M | 2 |  |  |  | ROZPOCET | 0 | 0 | 0 | 0 | 0 | 1 | 0 | 4 | -1420059687
84 | K | 892351111 | Tlakové zkoušky vodou na potrubí DN 150 nebo 200 | m | 2 |  | 0 | CS ÚRS 2021 01 |  | základní |  | 0 | 0 | 0 | 0 | 0 | 4 | K | 2 |  |  |  | ROZPOCET | 0 | 0 | 0 | 0 | 0 | 1 | 0 | 4 | -1977021854
| VV |  | D1_9_Situace_odvodnění | [14 empty] | VV | 2 | 1 | True | 0 | ROZPOCET
| VV |  | D1_15_Vzorový_výkres_napojení_vpusti | [14 empty] | VV | 2 | 1 | True | 0 | ROZPOCET
| VV |  | 0,500*4 " napojení UV1 - UV4 |  | 2 | [12 empty] | VV | 2 | 2 | True | 0 | ROZPOCET
| VV |  | Součet |  | 2 | [12 empty] | VV | 2 | 4 | True | 1 | ROZPOCET
85 | K | 892372121 | Tlakové zkoušky vzduchem těsnícími vaky ucpávkovými DN 300 | úsek | 8 |  | 0 | CS ÚRS 2021 01 |  | základní |  | 0 | 0.00031 | 0.00248 | 0 | 0 | 4 | K | 2 |  |  |  | ROZPOCET | 0 | 0 | 0 | 0 | 0 | 1 | 0 | 4 | 1091652613
| VV |  | D1_9_Situace_odvodnění | [14 empty] | VV | 2 | 1 | True | 0 | ROZPOCET
| VV |  | D1_10_Podélný_profil_stoka_A | [14 empty] | VV | 2 | 1 | True | 0 | ROZPOCET
| VV |  | 1,000 " úsek Š1 - Š2 |  | 1 | [12 empty] | VV | 2 | 2 | True | 0 | ROZPOCET
| VV |  | 1,000 " úsek Š2 - AN |  | 1 | [12 empty] | VV | 2 | 2 | True | 0 | ROZPOCET
| VV |  | 1,000 " úsek AN - Š3 |  | 1 | [12 empty] | VV | 2 | 2 | True | 0 | ROZPOCET
| VV |  | 1,000 " úsek Š3 - Š4 |  | 1 | [12 empty] | VV | 2 | 2 | True | 0 | ROZPOCET
| VV |  | 1,000 " úsek Š4 - Š5 |  | 1 | [12 empty] | VV | 2 | 2 | True | 0 | ROZPOCET
| VV |  | 1,000 " úsek Š5 - Š6 |  | 1 | [12 empty] | VV | 2 | 2 | True | 0 | ROZPOCET
| VV |  | 1,000 " úsek Š6 - Š7 |  | 1 | [12 empty] | VV | 2 | 2 | True | 0 | ROZPOCET
| VV |  | 1,000 " úsek Š7 - Š8 |  | 1 | [12 empty] | VV | 2 | 2 | True | 0 | ROZPOCET
| VV |  | Součet |  | 8 | [12 empty] | VV | 2 | 4 | True | 1 | ROZPOCET
86 | K | 892381111 | Tlakové zkoušky vodou na potrubí DN 250, 300 nebo 350 | m | 265.9 |  | 0 | CS ÚRS 2021 01 |  | základní |  | 0 | 0 | 0 | 0 | 0 | 4 | K | 2 |  |  |  | ROZPOCET | 0 | 0 | 0 | 0 | 0 | 1 | 0 | 4 | -537520034
| VV |  | D1_9_Situace_odvodnění | [14 empty] | VV | 2 | 1 | True | 0 | ROZPOCET
| VV |  | D1_10_Podélný_profil_stoka_A | [14 empty] | VV | 2 | 1 | True | 0 | ROZPOCET
| VV |  | 33,500 " úsek Š1 - Š2 |  | 33.5 | [12 empty] | VV | 2 | 2 | True | 0 | ROZPOCET
| VV |  | 2,500 " úsek Š2 - AN |  | 2.5 | [12 empty] | VV | 2 | 2 | True | 0 | ROZPOCET
| VV |  | 3,900 " úsek AN - Š3 |  | 3.9 | [12 empty] | VV | 2 | 2 | True | 0 | ROZPOCET
| VV |  | 40,000 " úsek Š3 - Š4 |  | 40 | [12 empty] | VV | 2 | 2 | True | 0 | ROZPOCET
| VV |  | 46,000 " úsek Š4 - Š5 |  | 46 | [12 empty] | VV | 2 | 2 | True | 0 | ROZPOCET
| VV |  | 50,000 " úsek Š5 - Š6 |  | 50 | [12 empty] | VV | 2 | 2 | True | 0 | ROZPOCET
| VV |  | 48,000 " úsek Š6 - Š7 |  | 48 | [12 empty] | VV | 2 | 2 | True | 0 | ROZPOCET
| VV |  | 42,000 " úsek Š7 - Š8 |  | 42 | [12 empty] | VV | 2 | 2 | True | 0 | ROZPOCET
| VV |  | Součet |  | 265.9 | [12 empty] | VV | 2 | 4 | True | 1 | ROZPOCET
87 | K | 894411311 | Osazení betonových nebo železobetonových dílců pro šachty skruží rovných | kus | 7 |  | 0 | CS ÚRS 2021 01 |  | základní |  | 0 | 0.01019 | 0.07133 | 0 | 0 | 4 | K | 2 |  |  |  | ROZPOCET | 0 | 0 | 0 | 0 | 0 | 1 | 0 | 4 | -1211832189
| VV |  | D1_11_Sestava_kanalizační_šachty_s_hradítkem_DN_300 | [14 empty] | VV | 2 | 1 | True | 0 | ROZPOCET
| VV |  | 1,000 " Š2 (h.1000 mm) |  | 1 | [12 empty] | VV | 2 | 2 | True | 0 | ROZPOCET
| VV |  | D1_12_Revizní_šachty | [14 empty] | VV | 2 | 1 | True | 0 | ROZPOCET
| VV |  | 1,000 " Š3 (h.250 mm) |  | 1 | [12 empty] | VV | 2 | 2 | True | 0 | ROZPOCET
| VV |  | 1,000 " Š4 (h.250 mm) |  | 1 | [12 empty] | VV | 2 | 2 | True | 0 | ROZPOCET
| VV |  | 1,000 " Š5 (h.250 mm) |  | 1 | [12 empty] | VV | 2 | 2 | True | 0 | ROZPOCET
| VV |  | 1,000 " Š6 (h.250 mm) |  | 1 | [12 empty] | VV | 2 | 2 | True | 0 | ROZPOCET
| VV |  | 1,000 " Š7 (h.500 mm) |  | 1 | [12 empty] | VV | 2 | 2 | True | 0 | ROZPOCET
| VV |  | 1,000 " Š8 (h.250 mm) |  | 1 | [12 empty] | VV | 2 | 2 | True | 0 | ROZPOCET
| VV |  | Součet |  | 7 | [12 empty] | VV | 2 | 4 | True | 1 | ROZPOCET
88 | M | 59224160 | skruž kanalizační s ocelovými stupadly 100x25x12cm | kus | 5.1 |  | 0 | CS ÚRS 2021 01 |  | základní |  | 0 | 0.254 | 1.2954 | 0 | 0 | 8 | M | 2 |  |  |  | ROZPOCET | 0 | 0 | 0 | 0 | 0 | 1 | 0 | 4 | 465440688
| VV |  | 5*1,02 'Přepočtené koeficientem množství |  | 5.1 | [12 empty] | VV | 2 | 2 | False | 1 | ROZPOCET
89 | M | 59224161 | skruž kanalizační s ocelovými stupadly 100x50x12cm | kus | 1.02 |  | 0 | CS ÚRS 2021 01 |  | základní |  | 0 | 0.506 | 0.51612 | 0 | 0 | 8 | M | 2 |  |  |  | ROZPOCET | 0 | 0 | 0 | 0 | 0 | 1 | 0 | 4 | 1815683168
| VV |  | 1*1,02 'Přepočtené koeficientem množství |  | 1.02 | [12 empty] | VV | 2 | 2 | False | 1 | ROZPOCET
90 | M | 59224162 | skruž kanalizační s ocelovými stupadly 100x100x12cm | kus | 1.02 |  | 0 | CS ÚRS 2021 01 |  | základní |  | 0 | 1.013 | 1.0333 | 0 | 0 | 8 | M | 2 |  |  |  | ROZPOCET | 0 | 0 | 0 | 0 | 0 | 1 | 0 | 4 | -1966142777
| VV |  | 1*1,02 'Přepočtené koeficientem množství |  | 1.02 | [12 empty] | VV | 2 | 2 | False | 1 | ROZPOCET
91 | M | 59224348 | těsnění elastomerové pro spojení šachetních dílů DN 1000 | kus | 7 |  | 0 | CS ÚRS 2021 01 |  | základní |  | 0 | 0.002 | 0.014 | 0 | 0 | 8 | M | 2 |  |  |  | ROZPOCET | 0 | 0 | 0 | 0 | 0 | 1 | 0 | 4 | -1829183530
92 | K | 894412411 | Osazení betonových nebo železobetonových dílců pro šachty skruží přechodových | kus | 7 |  | 0 | CS ÚRS 2021 01 |  | základní |  | 0 | 0.01248 | 0.08736 | 0 | 0 | 4 | K | 2 |  |  |  | ROZPOCET | 0 | 0 | 0 | 0 | 0 | 1 | 0 | 4 | 1726752865
| VV |  | D1_12_Revizní_šachty | [14 empty] | VV | 2 | 1 | True | 0 | ROZPOCET
| VV |  | 1,000*7 " Š1, Š3 - Š8 |  | 7 | [12 empty] | VV | 2 | 2 | True | 0 | ROZPOCET
| VV |  | Součet |  | 7 | [12 empty] | VV | 2 | 4 | True | 1 | ROZPOCET
93 | M | 59224168 | skruž betonová přechodová 62,5/100x60x12cm, stupadla poplastovaná kapsová | kus | 7.14 |  | 0 | CS ÚRS 2021 01 |  | základní |  | 0 | 0.548 | 3.9127 | 0 | 0 | 8 | M | 2 |  |  |  | ROZPOCET | 0 | 0 | 0 | 0 | 0 | 1 | 0 | 4 | -1289570850
| VV |  | 7*1,02 'Přepočtené koeficientem množství |  | 7.14 | [12 empty] | VV | 2 | 2 | False | 1 | ROZPOCET
94 | M | 59224348 | těsnění elastomerové pro spojení šachetních dílů DN 1000 | kus | 7 |  | 0 | CS ÚRS 2021 01 |  | základní |  | 0 | 0.002 | 0.014 | 0 | 0 | 8 | M | 2 |  |  |  | ROZPOCET | 0 | 0 | 0 | 0 | 0 | 1 | 0 | 4 | -563992038
95 | K | 894414111 | Osazení betonových nebo železobetonových dílců pro šachty skruží základových (dno) | kus | 8 |  | 0 | CS ÚRS 2021 01 |  | základní |  | 0 | 0.02854 | 0.22832 | 0 | 0 | 4 | K | 2 |  |  |  | ROZPOCET | 0 | 0 | 0 | 0 | 0 | 1 | 0 | 4 | -136966487
| VV |  | D1_12_Revizní_šachty | [14 empty] | VV | 2 | 1 | True | 0 | ROZPOCET
| VV |  | 1,000*7 " Š1, Š3 - Š8 |  | 7 | [12 empty] | VV | 2 | 2 | True | 0 | ROZPOCET
| VV |  | D1_11_Sestava_kanalizační_šachty_s_hradítkem_DN_300 | [14 empty] | VV | 2 | 1 | True | 0 | ROZPOCET
| VV |  | 1,000 " Š2 |  | 1 | [12 empty] | VV | 2 | 2 | True | 0 | ROZPOCET
| VV |  | Součet |  | 8 | [12 empty] | VV | 2 | 4 | True | 1 | ROZPOCET
96 | M | 59224338 | dno betonové šachty kanalizační přímé 100x80x50cm | kus | 8.16 |  | 0 | CS ÚRS 2021 01 |  | základní |  | 0 | 1.87 | 15.2592 | 0 | 0 | 8 | M | 2 |  |  |  | ROZPOCET | 0 | 0 | 0 | 0 | 0 | 1 | 0 | 4 | 147402260
| VV |  | 8*1,02 'Přepočtené koeficientem množství |  | 8.16 | [12 empty] | VV | 2 | 2 | False | 1 | ROZPOCET
97 | K | 894414211 | Osazení betonových nebo železobetonových dílců pro šachty desek zákrytových | kus | 1 |  | 0 | CS ÚRS 2021 01 |  | základní |  | 0 | 0.03927 | 0.03927 | 0 | 0 | 4 | K | 2 |  |  |  | ROZPOCET | 0 | 0 | 0 | 0 | 0 | 1 | 0 | 4 | 1843523713
| VV |  | D1_11_Sestava_kanalizační_šachty_s_hradítkem_DN_300 | [14 empty] | VV | 2 | 1 | True | 0 | ROZPOCET
| VV |  | 1,000 " Š2 |  | 1 | [12 empty] | VV | 2 | 2 | True | 0 | ROZPOCET
| VV |  | Součet |  | 1 | [12 empty] | VV | 2 | 4 | True | 1 | ROZPOCET
98 | M | 59224075 | deska betonová zákrytová k ukončení šachet 1000/625x200mm | kus | 1.02 |  | 0 | CS ÚRS 2021 01 |  | základní |  | 0 | 0.521 | 0.53142 | 0 | 0 | 8 | M | 2 |  |  |  | ROZPOCET | 0 | 0 | 0 | 0 | 0 | 1 | 0 | 4 | 582191452
| VV |  | 1*1,02 'Přepočtené koeficientem množství |  | 1.02 | [12 empty] | VV | 2 | 2 | False | 1 | ROZPOCET
99 | K | 895941111 | Zřízení vpusti kanalizační uliční z betonových dílců typ UV-50 normální | kus | 4 |  | 0 | CS ÚRS 2021 01 |  | základní |  | 0 | 0.3409 | 1.3636 | 0 | 0 | 4 | K | 2 |  |  |  | ROZPOCET | 0 | 0 | 0 | 0 | 0 | 1 | 0 | 4 | -78218884
| VV |  | D1_16_Vzorový_výkres_uliční_vpusť | [14 empty] | VV | 2 | 1 | True | 0 | ROZPOCET
| VV |  | 1,000*4 " UV1 - UV4 |  | 4 | [12 empty] | VV | 2 | 2 | True | 0 | ROZPOCET
| VV |  | Součet |  | 4 | [12 empty] | VV | 2 | 4 | True | 1 | ROZPOCET
100 | M | 59223852 | dno pro uliční vpusť s kalovou prohlubní betonové 450x300x50mm | kus | 4.08 |  | 0 | CS ÚRS 2021 01 |  | základní |  | 0 | 0.072 | 0.29376 | 0 | 0 | 8 | M | 2 |  |  |  | ROZPOCET | 0 | 0 | 0 | 0 | 0 | 1 | 0 | 4 | 183417152
| VV |  | 4*1,02 'Přepočtené koeficientem množství |  | 4.08 | [12 empty] | VV | 2 | 2 | False | 1 | ROZPOCET
101 | M | 59223854 | skruž pro uliční vpusť s výtokovým otvorem PVC betonová 450x350x50mm | kus | 4.08 |  | 0 | CS ÚRS 2021 01 |  | základní |  | 0 | 0.08 | 0.3264 | 0 | 0 | 8 | M | 2 |  |  |  | ROZPOCET | 0 | 0 | 0 | 0 | 0 | 1 | 0 | 4 | 93197634
| VV |  | 4*1,02 'Přepočtené koeficientem množství |  | 4.08 | [12 empty] | VV | 2 | 2 | False | 1 | ROZPOCET
102 | M | 59223862 | skruž pro uliční vpusť středová betonová 450x295x50mm | kus | 4.08 |  | 0 | CS ÚRS 2021 01 |  | základní |  | 0 | 0.057 | 0.23256 | 0 | 0 | 8 | M | 2 |  |  |  | ROZPOCET | 0 | 0 | 0 | 0 | 0 | 1 | 0 | 4 | -351538178
| VV |  | 4*1,02 'Přepočtené koeficientem množství |  | 4.08 | [12 empty] | VV | 2 | 2 | False | 1 | ROZPOCET
103 | M | 59223857 | skruž pro uliční vpusť horní betonová 450x295x50mm | kus | 4.08 |  | 0 | CS ÚRS 2021 01 |  | základní |  | 0 | 0.058 | 0.23664 | 0 | 0 | 8 | M | 2 |  |  |  | ROZPOCET | 0 | 0 | 0 | 0 | 0 | 1 | 0 | 4 | -121785686
| VV |  | 4*1,02 'Přepočtené koeficientem množství |  | 4.08 | [12 empty] | VV | 2 | 2 | False | 1 | ROZPOCET
104 | M | 59223864 | prstenec pro uliční vpusť vyrovnávací betonový 390x60x130mm | kus | 4.08 |  | 0 | CS ÚRS 2021 01 |  | základní |  | 0 | 0.027 | 0.11016 | 0 | 0 | 8 | M | 2 |  |  |  | ROZPOCET | 0 | 0 | 0 | 0 | 0 | 1 | 0 | 4 | 147533027
| VV |  | 4*1,02 'Přepočtené koeficientem množství |  | 4.08 | [12 empty] | VV | 2 | 2 | False | 1 | ROZPOCET
105 | K | 899104112 | Osazení poklopů litinových a ocelových včetně rámů pro třídu zatížení D400, E600 | kus | 8 |  | 0 | CS ÚRS 2021 01 |  | základní |  | 0 | 0.21734 | 1.7387 | 0 | 0 | 4 | K | 2 |  |  |  | ROZPOCET | 0 | 0 | 0 | 0 | 0 | 1 | 0 | 4 | -1179642730
| VV |  | D1_9_Situace_odvodnění | [14 empty] | VV | 2 | 1 | True | 0 | ROZPOCET
| VV |  | D1_12_Revizní_šachty | [14 empty] | VV | 2 | 1 | True | 0 | ROZPOCET
| VV |  | 1,000*8 " Š1 - Š8 |  | 8 | [12 empty] | VV | 2 | 2 | True | 0 | ROZPOCET
| VV |  | Součet |  | 8 | [12 empty] | VV | 2 | 4 | True | 1 | ROZPOCET
106 | M | 55241017 | poklop šachtový litinový kruhový DN 600 bez ventilace tř D400 pro běžný provoz | kus | 8 |  | 0 | CS ÚRS 2021 01 |  | základní |  | 0 | 0.0563 | 0.4504 | 0 | 0 | 8 | M | 2 |  |  |  | ROZPOCET | 0 | 0 | 0 | 0 | 0 | 1 | 0 | 4 | 1342035634
107 | K | 899204112 | Osazení mříží litinových včetně rámů a košů na bahno pro třídu zatížení D400, E600 | kus | 4 |  | 0 | CS ÚRS 2021 01 |  | základní |  | 0 | 0.21734 | 0.86936 | 0 | 0 | 4 | K | 2 |  |  |  | ROZPOCET | 0 | 0 | 0 | 0 | 0 | 1 | 0 | 4 | 826541292
| VV |  | D1_16_Vzorový_výkres_uliční_vpusť | [14 empty] | VV | 2 | 1 | True | 0 | ROZPOCET
| VV |  | 1,000*4 " UV1 - UV4 |  | 4 | [12 empty] | VV | 2 | 2 | True | 0 | ROZPOCET
| VV |  | Součet |  | 4 | [12 empty] | VV | 2 | 4 | True | 1 | ROZPOCET
108 | M | 55242328 | mříž D 400 - plochá, 600x600 4-stranný rám | kus | 4 |  | 0 | CS ÚRS 2021 01 |  | základní |  | 0 | 0.0524 | 0.2096 | 0 | 0 | 8 | M | 2 |  |  |  | ROZPOCET | 0 | 0 | 0 | 0 | 0 | 1 | 0 | 4 | 1415124917
109 | M | 55241000 | koš kalový pod kruhovou mříž - lehký | kus | 4 |  | 0 | CS ÚRS 2021 01 |  | základní |  | 0 | 0.0065 | 0.026 | 0 | 0 | 8 | M | 2 |  |  |  | ROZPOCET | 0 | 0 | 0 | 0 | 0 | 1 | 0 | 4 | -644960617
110 | K | 899401112 | Osazení poklopů litinových šoupátkových | kus | 1 |  | 0 | CS ÚRS 2021 01 |  | základní |  | 0 | 0.12303 | 0.12303 | 0 | 0 | 4 | K | 2 |  |  |  | ROZPOCET | 0 | 0 | 0 | 0 | 0 | 1 | 0 | 4 | -1539171492
| VV |  | D1_11_Sestava_kanalizační_šachty_s_hradítkem_DN_300 | [14 empty] | VV | 2 | 1 | True | 0 | ROZPOCET
| VV |  | 1,000 " pro hradítko DN 300 |  | 1 | [12 empty] | VV | 2 | 2 | True | 0 | ROZPOCET
| VV |  | Součet |  | 1 | [12 empty] | VV | 2 | 4 | True | 1 | ROZPOCET
111 | M | 42291352 | poklop litinový šoupátkový pro zemní soupravy osazení do terénu a do vozovky | kus | 1 |  | 0 | CS ÚRS 2021 01 |  | základní |  | 0 | 0.0133 | 0.0133 | 0 | 0 | 8 | M | 2 |  |  |  | ROZPOCET | 0 | 0 | 0 | 0 | 0 | 1 | 0 | 4 | 1038650082
112 | M | 56230636 | deska podkladová uličního poklopu plastového ventilkového a šoupatového | kus | 1 |  | 0 | CS ÚRS 2021 01 |  | základní |  | 0 | 0.0009 | 0.0009 | 0 | 0 | 8 | M | 2 |  |  |  | ROZPOCET | 0 | 0 | 0 | 0 | 0 | 1 | 0 | 4 | 1522733615
| D | 9 | Ostatní konstrukce a práce, bourání |  |  |  | 0 |  |  |  |  | 0 |  | 0.70001 |  | 0.05802 | 1 | D | 1 |  |  |  | ROZPOCET | [6 empty] | 0
113 | K | 916131213 | Osazení silničního obrubníku betonového se zřízením lože, s vyplněním a zatřením spár cementovou maltou stojatého s boční opěrou z betonu prostého, do lože z betonu prostého | m | 4 |  | 0 | CS ÚRS 2021 01 |  | základní |  | 0 | 0.1685 | 0.67401 | 0 | 0 | 4 | K | 2 |  |  |  | ROZPOCET | 0 | 0 | 0 | 0 | 0 | 1 | 0 | 4 | 889453539
| P |  | Poznámka k položce: zpětné osazení původního očištěného obrubníku beton C 25/30 XF2 | [14 empty] | P | 2
| VV |  | D1_2_Situace | [14 empty] | VV | 2 | 1 | True | 0 | ROZPOCET
| VV |  | 2,000*2 " (překop komunikace) |  | 4 | [12 empty] | VV | 2 | 2 | True | 0 | ROZPOCET
| VV |  | Součet |  | 4 | [12 empty] | VV | 2 | 4 | True | 1 | ROZPOCET
114 | K | 919112212 | Řezání dilatačních spár v živičném krytu vytvoření komůrky pro těsnící zálivku šířky 10 mm, hloubky 20 mm | m | 4.6 |  | 0 | CS ÚRS 2021 01 |  | základní |  | 0 | 0 | 0 | 0 | 0 | 4 | K | 2 |  |  |  | ROZPOCET | 0 | 0 | 0 | 0 | 0 | 1 | 0 | 4 | -370926448
| VV |  | D1_2_Situace | [14 empty] | VV | 2 | 1 | True | 0 | ROZPOCET
| VV |  | 2,300*2 " bet. silniční obruba (překop komunikace) |  | 4.6 | [12 empty] | VV | 2 | 2 | True | 0 | ROZPOCET
| VV |  | Součet |  | 4.6 | [12 empty] | VV | 2 | 4 | True | 1 | ROZPOCET
115 | K | 919122111 | Utěsnění dilatačních spár zálivkou za tepla v cementobetonovém nebo živičném krytu včetně adhezního nátěru s těsnicím profilem pod zálivkou, pro komůrky šířky 10 mm, hloubky 20 mm | m | 4.6 |  | 0 | CS ÚRS 2021 01 |  | základní |  | 0 | 5e-05 | 0.00023 | 0 | 0 | 4 | K | 2 |  |  |  | ROZPOCET | 0 | 0 | 0 | 0 | 0 | 1 | 0 | 4 | 1515621709
| VV |  | D1_2_Situace | [14 empty] | VV | 2 | 1 | True | 0 | ROZPOCET
| VV |  | 2,300*2 " bet. silniční obruba (překop komunikace) |  | 4.6 | [12 empty] | VV | 2 | 2 | True | 0 | ROZPOCET
| VV |  | Součet |  | 4.6 | [12 empty] | VV | 2 | 4 | True | 1 | ROZPOCET
116 | K | 919125111 | Těsnění svislé spáry mezi živičným krytem a ostatními prvky asfaltovou páskou samolepicí šířky 35 mm tl. 8 mm | m | 4.6 |  | 0 | CS ÚRS 2021 01 |  | základní |  | 0 | 0.00045 | 0.00207 | 0 | 0 | 4 | K | 2 |  |  |  | ROZPOCET | 0 | 0 | 0 | 0 | 0 | 1 | 0 | 4 | 1649910616
| VV |  | D1_2_Situace | [14 empty] | VV | 2 | 1 | True | 0 | ROZPOCET
| VV |  | 2,300*2 " bet. silniční obruba (překop komunikace) |  | 4.6 | [12 empty] | VV | 2 | 2 | True | 0 | ROZPOCET
| VV |  | Součet |  | 4.6 | [12 empty] | VV | 2 | 4 | True | 1 | ROZPOCET
117 | K | 919721101 | Geomříž pro stabilizaci podkladu tkaná z polyesteru podélná pevnost v tahu do 50 kN/m | m2 | 26.45 |  | 0 | CS ÚRS 2021 01 |  | základní |  | 0 | 0.00029 | 0.0076705 | 0 | 0 | 4 | K | 2 |  |  |  | ROZPOCET | 0 | 0 | 0 | 0 | 0 | 1 | 0 | 4 | 595529580
| VV |  | D1_2_Situace | [14 empty] | VV | 2 | 1 | True | 0 | ROZPOCET
| VV |  | 11,500*2,300 " podkl. vrstva drc. kameniva (překop komunikace) |  | 26.45 | [12 empty] | VV | 2 | 2 | True | 0 | ROZPOCET
| VV |  | Součet |  | 26.45 | [12 empty] | VV | 2 | 4 | True | 1 | ROZPOCET
118 | K | 919731121 | Zarovnání styčné plochy podkladu nebo krytu podél vybourané části komunikace nebo zpevněné plochy živičné tl. do 50 mm | m | 23 |  | 0 | CS ÚRS 2021 01 |  | základní |  | 0 | 0 | 0 | 0 | 0 | 4 | K | 2 |  |  |  | ROZPOCET | 0 | 0 | 0 | 0 | 0 | 1 | 0 | 4 | 2057267632
| VV |  | D1_2_Situace | [14 empty] | VV | 2 | 1 | True | 0 | ROZPOCET
| VV |  | 11,500*2 " obrus. vrstva ACO 11 (překop komunikace) |  | 23 | [12 empty] | VV | 2 | 2 | True | 0 | ROZPOCET
| VV |  | Součet |  | 23 | [12 empty] | VV | 2 | 4 | True | 1 | ROZPOCET
119 | K | 919732211 | Styčná pracovní spára při napojení nového živičného povrchu na stávající se zalitím za tepla modifikovanou asfaltovou hmotou s posypem vápenným hydrátem šířky do 15 mm, hloubky do 25 mm včetně prořezání spáry | m | 23 |  | 0 | CS ÚRS 2021 01 |  | základní |  | 0 | 0.00061 | 0.01403 | 0 | 0 | 4 | K | 2 |  |  |  | ROZPOCET | 0 | 0 | 0 | 0 | 0 | 1 | 0 | 4 | -312177619
| VV |  | D1_2_Situace | [14 empty] | VV | 2 | 1 | True | 0 | ROZPOCET
| VV |  | 11,500*2 " obrus. vrstva ACO 11 (překop komunikace) |  | 23 | [12 empty] | VV | 2 | 2 | True | 0 | ROZPOCET
| VV |  | Součet |  | 23 | [12 empty] | VV | 2 | 4 | True | 1 | ROZPOCET
120 | K | 919735111 | Řezání stávajícího živičného krytu nebo podkladu hloubky do 50 mm | m | 23 |  | 0 | CS ÚRS 2021 01 |  | základní |  | 0 | 0 | 0 | 0 | 0 | 4 | K | 2 |  |  |  | ROZPOCET | 0 | 0 | 0 | 0 | 0 | 1 | 0 | 4 | 438837743
| VV |  | D1_2_Situace | [14 empty] | VV | 2 | 1 | True | 0 | ROZPOCET
| VV |  | 11,500*2 " obrus. vrstva ACO 11 (překop komunikace) |  | 23 | [12 empty] | VV | 2 | 2 | True | 0 | ROZPOCET
| VV |  | Součet |  | 23 | [12 empty] | VV | 2 | 4 | True | 1 | ROZPOCET
121 | K | 919735112 | Řezání stávajícího živičného krytu nebo podkladu hloubky přes 50 do 100 mm | m | 23 |  | 0 | CS ÚRS 2021 01 |  | základní |  | 0 | 0 | 0 | 0 | 0 | 4 | K | 2 |  |  |  | ROZPOCET | 0 | 0 | 0 | 0 | 0 | 1 | 0 | 4 | 729099434
| VV |  | D1_2_Situace | [14 empty] | VV | 2 | 1 | True | 0 | ROZPOCET
| VV |  | 11,500*2 " ložná vrstva ACL 16 (překop komunikace) |  | 23 | [12 empty] | VV | 2 | 2 | True | 0 | ROZPOCET
| VV |  | Součet |  | 23 | [12 empty] | VV | 2 | 4 | True | 1 | ROZPOCET
122 | K | 919735123 | Řezání stávajícího betonového krytu nebo podkladu hloubky přes 100 do 150 mm | m | 23 |  | 0 | CS ÚRS 2021 01 |  | základní |  | 0 | 3e-05 | 0.00069 | 0 | 0 | 4 | K | 2 |  |  |  | ROZPOCET | 0 | 0 | 0 | 0 | 0 | 1 | 0 | 4 | -1666697216
| VV |  | D1_2_Situace | [14 empty] | VV | 2 | 1 | True | 0 | ROZPOCET
| VV |  | 11,500*2 " podkl. vrstva SC 8/10 (překop komunikace) |  | 23 | [12 empty] | VV | 2 | 2 | True | 0 | ROZPOCET
| VV |  | Součet |  | 23 | [12 empty] | VV | 2 | 4 | True | 1 | ROZPOCET
123 | K | 933901111 | Zkoušky objektů a vymývání provedení zkoušky vodotěsnosti betonové nádrže jakéhokoliv druhu a tvaru, o obsahu do 1000 m3 | m3 | 54.9 |  | 0 | CS ÚRS 2021 01 |  | základní |  | 0 | 0 | 0 | 0 | 0 | 4 | K | 2 |  |  |  | ROZPOCET | 0 | 0 | 0 | 0 | 0 | 1 | 0 | 4 | 1211248176
| VV |  | D1_14_Retenční_nádrž_20m3 | [14 empty] | VV | 2 | 1 | True | 0 | ROZPOCET
| VV |  | (6,100*3,000*1,500)*2 |  | 54.9 | [12 empty] | VV | 2 | 2 | True | 0 | ROZPOCET
| VV |  | Součet |  | 54.9 | [12 empty] | VV | 2 | 4 | True | 1 | ROZPOCET
124 | M | 08211321 | voda pitná pro ostatní odběratele | m3 | 56.547 |  | 0 | CS ÚRS 2021 01 |  | základní |  | 0 | 0 | 0 | 0 | 0 | 8 | M | 2 |  |  |  | ROZPOCET | 0 | 0 | 0 | 0 | 0 | 1 | 0 | 4 | 114569243
| VV |  | 54,9*1,03 'Přepočtené koeficientem množství |  | 56.547 | [12 empty] | VV | 2 | 2 | False | 1 | ROZPOCET
125 | K | 933901311 | Zkoušky objektů a vymývání naplnění a vyprázdnění nádrže pro účely vymývací (proplachovací) o obsahu do 1000 m3 | m3 | 54.9 |  | 0 | CS ÚRS 2021 01 |  | základní |  | 0 | 0 | 0 | 0 | 0 | 4 | K | 2 |  |  |  | ROZPOCET | 0 | 0 | 0 | 0 | 0 | 1 | 0 | 4 | -1043411655
| VV |  | D1_14_Retenční_nádrž_20m3 | [14 empty] | VV | 2 | 1 | True | 0 | ROZPOCET
| VV |  | (6,100*3,000*1,500)*2 |  | 54.9 | [12 empty] | VV | 2 | 2 | True | 0 | ROZPOCET
| VV |  | Součet |  | 54.9 | [12 empty] | VV | 2 | 4 | True | 1 | ROZPOCET
126 | K | 977151124 | Jádrové vrty diamantovými korunkami do stavebních materiálů (železobetonu, betonu, cihel, obkladů, dlažeb, kamene) průměru přes 150 do 180 mm | m | 0.48 |  | 0 | CS ÚRS 2021 01 |  | základní |  | 0 | 0.00232 | 0.0011136 | 0.101 | 0.04848 | 4 | K | 2 |  |  |  | ROZPOCET | 0 | 0 | 0 | 0 | 0 | 1 | 0 | 4 | 1837000151
| VV |  | D1_16_Vzorový_výkres_uliční_vpusť | [14 empty] | VV | 2 | 1 | True | 0 | ROZPOCET
| VV |  | 0,060*8 " UV1 - UV4 |  | 0.48 | [12 empty] | VV | 2 | 2 | True | 0 | ROZPOCET
| VV |  | Součet |  | 0.48 | [12 empty] | VV | 2 | 4 | True | 1 | ROZPOCET
127 | K | 977151226 | Jádrové vrty diamantovými korunkami do stavebních materiálů (železobetonu, betonu, cihel, obkladů, dlažeb, kamene) dovrchní (směrem vzhůru), průměru přes 200 do 225 mm | m | 0.06 |  | 0 | CS ÚRS 2021 01 |  | základní |  | 0 | 0.00313 | 0.0001878 | 0.159 | 0.00954 | 4 | K | 2 |  |  |  | ROZPOCET | 0 | 0 | 0 | 0 | 0 | 1 | 0 | 4 | 1999164108
| VV |  | D1_9_Situace_odvodnění | [14 empty] | VV | 2 | 1 | True | 0 | ROZPOCET
| VV |  | 0,060 " napojení UV1 do Š8 |  | 0.06 | [12 empty] | VV | 2 | 2 | True | 0 | ROZPOCET
| VV |  | Součet |  | 0.06 | [12 empty] | VV | 2 | 4 | True | 1 | ROZPOCET
128 | K | 977151911 | Jádrové vrty diamantovými korunkami do stavebních materiálů (železobetonu, betonu, cihel, obkladů, dlažeb, kamene) Příplatek k cenám za práci ve stísněném prostoru | m | 0.54 |  | 0 | CS ÚRS 2021 01 |  | základní |  | 0 | 0 | 0 | 0 | 0 | 4 | K | 2 |  |  |  | ROZPOCET | 0 | 0 | 0 | 0 | 0 | 1 | 0 | 4 | -1404920894
| VV |  | VV viz. 977151124 | [14 empty] | VV | 2 | 1 | True | 0 | ROZPOCET
| VV |  | 0,480 |  | 0.48 | [12 empty] | VV | 2 | 2 | True | 0 | ROZPOCET
| VV |  | VV viz. 977151226 | [14 empty] | VV | 2 | 1 | True | 0 | ROZPOCET
| VV |  | 0,060 |  | 0.06 | [12 empty] | VV | 2 | 2 | True | 0 | ROZPOCET
| VV |  | Součet |  | 0.54 | [12 empty] | VV | 2 | 4 | True | 1 | ROZPOCET
129 | K | 979021113 | Očištění vybouraných prvků při překopech inženýrských sítí od spojovacího materiálu s odklizením a uložením očištěných hmot a spojovacího materiálu na skládku do vzdálenosti 10 m nebo naložením na dopravní prostředek obrubníků a krajníků, vybouraných z jakéhokoliv lože a s jakoukoliv výplní spár silničních | m | 4 |  | 0 | CS ÚRS 2021 01 |  | základní |  | 0 | 0 | 0 | 0 | 0 | 4 | K | 2 |  |  |  | ROZPOCET | 0 | 0 | 0 | 0 | 0 | 1 | 0 | 4 | -538299953
| D | 997 | Přesun sutě |  |  |  | 0 |  |  |  |  | 0 |  | 0 |  | 0 | 1 | D | 1 |  |  |  | ROZPOCET | [6 empty] | 0
130 | K | 997221551 | Vodorovná doprava suti bez naložení, ale se složením a s hrubým urovnáním ze sypkých materiálů, na vzdálenost do 1 km | t | 7.671 |  | 0 | CS ÚRS 2021 01 |  | základní |  | 0 | 0 | 0 | 0 | 0 | 4 | K | 2 |  |  |  | ROZPOCET | 0 | 0 | 0 | 0 | 0 | 1 | 0 | 4 | -1361343833
| VV |  | 7,671 " podkl. drcené kamenivo |  | 7.671 | [12 empty] | VV | 2 | 2 | True | 1 | ROZPOCET
131 | K | 997221559 | Vodorovná doprava suti bez naložení, ale se složením a s hrubým urovnáním Příplatek k ceně za každý další i započatý 1 km přes 1 km | t | 145.749 |  | 0 | CS ÚRS 2021 01 |  | základní |  | 0 | 0 | 0 | 0 | 0 | 4 | K | 2 |  |  |  | ROZPOCET | 0 | 0 | 0 | 0 | 0 | 1 | 0 | 4 | -798505008
| P |  | Poznámka k položce: celková odvozová vzdálenost 20 km | [14 empty] | P | 2
| VV |  | VV viz. 997221551 | [14 empty] | VV | 2 | 1 | True | 0 | ROZPOCET
| VV |  | 7,671 |  | 7.671 | [12 empty] | VV | 2 | 2 | True | 1 | ROZPOCET
| VV |  | 7,671*19 'Přepočtené koeficientem množství |  | 145.749 | [12 empty] | VV | 2 | 2 | False | 1 | ROZPOCET
132 | K | 997221561 | Vodorovná doprava suti bez naložení, ale se složením a s hrubým urovnáním z kusových materiálů, na vzdálenost do 1 km | t | 17.007 |  | 0 | CS ÚRS 2021 01 |  | základní |  | 0 | 0 | 0 | 0 | 0 | 4 | K | 2 |  |  |  | ROZPOCET | 0 | 0 | 0 | 0 | 0 | 1 | 0 | 4 | 618464277
| VV |  | 8,596 " podkladní vrstva SC |  | 8.596 | [12 empty] | VV | 2 | 2 | True | 0 | ROZPOCET
| VV |  | 2,592+5,819 " asfaltové kry |  | 8.411 | [12 empty] | VV | 2 | 2 | True | 0 | ROZPOCET
| VV |  | Součet |  | 17.007 | [12 empty] | VV | 2 | 4 | True | 1 | ROZPOCET
133 | K | 997221569 | Vodorovná doprava suti bez naložení, ale se složením a s hrubým urovnáním Příplatek k ceně za každý další i započatý 1 km přes 1 km | t | 323.133 |  | 0 | CS ÚRS 2021 01 |  | základní |  | 0 | 0 | 0 | 0 | 0 | 4 | K | 2 |  |  |  | ROZPOCET | 0 | 0 | 0 | 0 | 0 | 1 | 0 | 4 | -776765402
| P |  | Poznámka k položce: celková odvozová vzdálenost 20 km | [14 empty] | P | 2
| VV |  | VV viz. 997221561 | [14 empty] | VV | 2 | 1 | True | 0 | ROZPOCET
| VV |  | 17,007 |  | 17.007 | [12 empty] | VV | 2 | 2 | True | 1 | ROZPOCET
| VV |  | 17,007*19 'Přepočtené koeficientem množství |  | 323.133 | [12 empty] | VV | 2 | 2 | False | 1 | ROZPOCET
134 | K | 997221611 | Nakládání na dopravní prostředky pro vodorovnou dopravu suti | t | 24.678 |  | 0 | CS ÚRS 2021 01 |  | základní |  | 0 | 0 | 0 | 0 | 0 | 4 | K | 2 |  |  |  | ROZPOCET | 0 | 0 | 0 | 0 | 0 | 1 | 0 | 4 | 1506171742
| VV |  | 7,671 " podkl. drcené kamenivo |  | 7.671 | [12 empty] | VV | 2 | 2 | True | 0 | ROZPOCET
| VV |  | 8,596 " podkladní vrstva SC |  | 8.596 | [12 empty] | VV | 2 | 2 | True | 0 | ROZPOCET
| VV |  | 2,592+5,819 " asfaltové kry |  | 8.411 | [12 empty] | VV | 2 | 2 | True | 0 | ROZPOCET
| VV |  | Součet |  | 24.678 | [12 empty] | VV | 2 | 4 | True | 1 | ROZPOCET
135 | K | 997221861 | Poplatek za uložení stavebního odpadu na recyklační skládce (skládkovné) z prostého betonu zatříděného do Katalogu odpadů pod kódem 17 01 01 | t | 8.596 |  | 0 | CS ÚRS 2021 01 |  | základní |  | 0 | 0 | 0 | 0 | 0 | 4 | K | 2 |  |  |  | ROZPOCET | 0 | 0 | 0 | 0 | 0 | 1 | 0 | 4 | 841198468
| VV |  | 8,596 " podkladní vrstva SC |  | 8.596 | [12 empty] | VV | 2 | 2 | True | 1 | ROZPOCET
136 | K | 997221873 | Poplatek za uložení stavebního odpadu na recyklační skládce (skládkovné) zeminy a kamení zatříděného do Katalogu odpadů pod kódem 17 05 04 | t | 7.671 |  | 0 | CS ÚRS 2021 01 |  | základní |  | 0 | 0 | 0 | 0 | 0 | 4 | K | 2 |  |  |  | ROZPOCET | 0 | 0 | 0 | 0 | 0 | 1 | 0 | 4 | -167405024
| VV |  | 7,671 " podkl. drcené kamenivo |  | 7.671 | [12 empty] | VV | 2 | 2 | True | 1 | ROZPOCET
137 | K | 997221875 | Poplatek za uložení stavebního odpadu na recyklační skládce (skládkovné) asfaltového bez obsahu dehtu zatříděného do Katalogu odpadů pod kódem 17 03 02 | t | 8.411 |  | 0 | CS ÚRS 2021 01 |  | základní |  | 0 | 0 | 0 | 0 | 0 | 4 | K | 2 |  |  |  | ROZPOCET | 0 | 0 | 0 | 0 | 0 | 1 | 0 | 4 | -1894600108
| VV |  | 2,592+5,819 " asfaltové kry |  | 8.411 | [12 empty] | VV | 2 | 2 | True | 1 | ROZPOCET
| D | 998 | Přesun hmot |  |  |  | 0 |  |  |  |  | 0 |  | 0 |  | 0 | 1 | D | 1 |  |  |  | ROZPOCET | [6 empty] | 0
138 | K | 998276101 | Přesun hmot pro trubní vedení hloubené z trub z plastických hmot nebo sklolaminátových pro vodovody nebo kanalizace v otevřeném výkopu dopravní vzdálenost do 15 m | t | 141.053 |  | 0 | CS ÚRS 2021 01 |  | základní |  | 0 | 0 | 0 | 0 | 0 | 4 | K | 2 |  |  |  | ROZPOCET | 0 | 0 | 0 | 0 | 0 | 1 | 0 | 4 | -2133210284
139 | K | 998276124 | Přesun hmot pro trubní vedení hloubené z trub z plastických hmot nebo sklolaminátových Příplatek k cenám za zvětšený přesun přes vymezenou největší dopravní vzdálenost do 500 m | t | 141.053 |  | 0 | CS ÚRS 2021 01 |  | základní |  | 0 | 0 | 0 | 0 | 0 | 4 | K | 2 |  |  |  | ROZPOCET | 0 | 0 | 0 | 0 | 0 | 1 | 0 | 4 | 2136521390

## SO 401 - Veřejné osvětlení
{b15663d9-0b11-4414-b744-acdb00014e7b}
2
| KRYCÍ LIST SOUPISU PRACÍ | [7 empty] | v --- níže se nacházejí doplnkové a pomocné údaje k sestavám --- v | [8 empty] | False
Stavba:
Město Dobříš - stavební úpravy komunikace v ulici Březová
Objekt:
SO 401 - Veřejné osvětlení
| KSO: |  | 828 75 11 |  |  | CC-CZ: | 22249
| Místo: |  | Dobříš |  |  | Datum: | 13. 6. 2021
| CZ-CPV: |  | 45000000-7 |  |  | CZ-CPA: | 42.22.12
| Zadavatel: |  |  |  |  | IČ: | 00242098
|  | Město Dobříš, Mírové náměstí 119, 263 01 Dobříš |  |  |  | DIČ: | CZ00242098
| Uchazeč: |  |  |  |  | IČ: | Vyplň údaj
|  | Vyplň údaj |  |  |  | DIČ: | Vyplň údaj
| Projektant: |  |  |  |  | IČ: | 01443780
|  | DOPAS s.r.o. |  |  |  | DIČ: | CZ01443780
| Zpracovatel: |  |  |  |  | IČ:
|  | L. Štuller |  |  |  | DIČ:
Poznámka:
Soupis prací je sestaven s využitím Cenové soustavy ÚRS. Položky, které pochází z této cenové soustavy, jsou ve sloupci 'Cenová soustava' označeny popisem 'CS ÚRS' a úrovní příslušného kalendářního pololetí. Veškeré další informace vymezující popis a podmínky použití těchto položek z Cenové soustavy, které nejsou uvedeny přímo v soupisu prací, jsou neomezeně dálkově k dispozici na webu www.podminky.urs.cz.
| Cena bez DPH | [5 empty] | 0
|  |  | Základ daně |  |  | Sazba daně | Výše daně
| DPH | základní | 0 |  |  | 21% | 0
|  | snížená | 0 |  |  | 15% | 0
|  | zákl. přenesená | 0 |  |  | 21% | 0
|  | sníž. přenesená | 0 |  |  | 15% | 0
|  | nulová | 0 |  |  | 0% | 0
| Cena s DPH |  |  | v | CZK |  | 0
REKAPITULACE ČLENĚNÍ SOUPISU PRACÍ
Stavba:
Město Dobříš - stavební úpravy komunikace v ulici Březová
Objekt:
SO 401 - Veřejné osvětlení
Místo: |  |  | Dobříš |  |  | Datum: | 13. 6. 2021
Zadavatel: |  |  | Město Dobříš, Mírové náměstí 119, 263 01 Dobříš |  |  | Projektant: | DOPAS s.r.o.
Uchazeč: |  |  | Vyplň údaj |  |  | Zpracovatel: | L. Štuller
Kód dílu - Popis | [6 empty] | Cena celkem [CZK]
Náklady stavby celkem | [6 empty] | 0 | [11 empty] | -1
| M - Práce a dodávky M | [5 empty] | 0
| 21-M - Elektromontáže | [5 empty] | 0
| Demontáže - Demontáže | [5 empty] | 0
| Dodávky zařízení - Dodávky zařízení | [5 empty] | 0
| Elektromontáže - Elektromontáže | [5 empty] | 0
| Materiál elektromont - Materiál elektromont | [5 empty] | 0
| Materiál zemní sta - Materiál zemní sta | [5 empty] | 0
| Ostatní náklady - Ostatní náklady | [5 empty] | 0
| Zemní práce - Zemní práce | [5 empty] | 0
SOUPIS PRACÍ
Stavba:
Město Dobříš - stavební úpravy komunikace v ulici Březová
Objekt:
SO 401 - Veřejné osvětlení
Místo: |  |  | Dobříš |  |  | Datum: | 13. 6. 2021
Zadavatel: |  |  | Město Dobříš, Mírové náměstí 119, 263 01 Dobříš |  |  | Projektant: | DOPAS s.r.o.
Uchazeč: |  |  | Vyplň údaj |  |  | Zpracovatel: | L. Štuller
PČ | Typ | Kód | Popis | MJ | Množství | J.cena [CZK] | Cena celkem [CZK] | Cenová soustava |  | DPH | J. Nh [h] | Nh celkem [h] | J. hmotnost [t] | Hmotnost celkem [t] | J. suť [t] | Suť Celkem [t]
Náklady soupisu celkem | [6 empty] | 0 |  |  |  |  | 0 |  | 0 |  | 0 |  | D | -1 | [7 empty] | 0
| D | M | Práce a dodávky M |  |  |  | 0 |  |  |  |  | 0 |  | 0 |  | 0 | 1 | D | 0 | ROZPOCET | [6 empty] | 0
| D | 21-M | Elektromontáže |  |  |  | 0 |  |  |  |  | 0 |  | 0 |  | 0 | 1 | D | 1 | ROZPOCET | [6 empty] | 0
| D | Demontáže | Demontáže |  |  |  | 0 |  |  |  |  | 0 |  | 0 |  | 0 | 1 | D | 2 | ROZPOCET | [6 empty] | 0
1 | K | 210202103.1 | svítidlo výbojkové venkovní na výložník /dmtž | ks | 3 |  | 0 |  |  | základní |  | 0 | 0 | 0 | 0 | 0 | 64 | K | 3 | ROZPOCET | 0 | 0 | 0 | 0 | 0 | 1 | 0 | 64 | 1315184484
2 | K | 210204002 | stožár osvětlovací sadový ocelový /dmtž | ks | 3 |  | 0 |  |  | základní |  | 0 | 0 | 0 | 0 | 0 | 64 | K | 3 | ROZPOCET | 0 | 0 | 0 | 0 | 0 | 1 | 0 | 64 | 1597525188
| D | Dodávky zařízení | Dodávky zařízení |  |  |  | 0 |  |  |  |  | 0 |  | 0 |  | 0 | 1 | D | 2 | ROZPOCET | [6 empty] | 0
3 | M | 000530412 | svítidlo LED EL1 IP65 29.5W/3700lm/4000K | ks | 13 |  | 0 |  |  | základní |  | 0 | 0 | 0 | 0 | 0 | 128 | M | 3 | ROZPOCET | 0 | 0 | 0 | 0 | 0 | 1 | 0 | 128 | -608094465
4 | M | 000560008 | stožár osvětlov bezpatic K7-133/89/60Z žárZn | ks | 13 |  | 0 |  |  | základní |  | 0 | 0 | 0 | 0 | 0 | 128 | M | 3 | ROZPOCET | 0 | 0 | 0 | 0 | 0 | 1 | 0 | 128 | -2053301613
5 | M | 000569404 | ochranná manžeta OM133 pro K,KL,UZ,UZL/M/N,KN,KD | ks | 13 |  | 0 |  |  | základní |  | 0 | 0 | 0 | 0 | 0 | 128 | M | 3 | ROZPOCET | 0 | 0 | 0 | 0 | 0 | 1 | 0 | 128 | -1101603519
6 | M | 000574176 | výložník osvětlovací rovný SD1-1500Z žárZn | ks | 13 |  | 0 |  |  | základní |  | 0 | 0 | 0 | 0 | 0 | 128 | M | 3 | ROZPOCET | 0 | 0 | 0 | 0 | 0 | 1 | 0 | 128 | -412648334
| D | Elektromontáže | Elektromontáže |  |  |  | 0 |  |  |  |  | 0 |  | 0 |  | 0 | 1 | D | 2 | ROZPOCET | [6 empty] | 0
7 | K | 210100101 | ukončení na svorkovnici vodič do 16mm2 | ks | 78 |  | 0 |  |  | základní |  | 0 | 0 | 0 | 0 | 0 | 64 | K | 3 | ROZPOCET | 0 | 0 | 0 | 0 | 0 | 1 | 0 | 64 | 2100681530
8 | K | 210202103 | svítidlo výbojkové venkovní na výložník | ks | 13 |  | 0 |  |  | základní |  | 0 | 0 | 0 | 0 | 0 | 64 | K | 3 | ROZPOCET | 0 | 0 | 0 | 0 | 0 | 1 | 0 | 64 | 1367899221
9 | K | 210204011 | stožár osvětlovací ocelový do 12m | ks | 13 |  | 0 |  |  | základní |  | 0 | 0 | 0 | 0 | 0 | 64 | K | 3 | ROZPOCET | 0 | 0 | 0 | 0 | 0 | 1 | 0 | 64 | 1062090413
10 | K | 210204103 | výložník na stožár 1-ramenný do 35kg | ks | 13 |  | 0 |  |  | základní |  | 0 | 0 | 0 | 0 | 0 | 64 | K | 3 | ROZPOCET | 0 | 0 | 0 | 0 | 0 | 1 | 0 | 64 | -1938676710
11 | K | 210204201 | elektrovýzbroj stožárů pro 1 okruh | ks | 13 |  | 0 |  |  | základní |  | 0 | 0 | 0 | 0 | 0 | 64 | K | 3 | ROZPOCET | 0 | 0 | 0 | 0 | 0 | 1 | 0 | 64 | -57935018
12 | K | 210220022 | uzemňov.vedení v zemi úplná mtž FeZn pr.8-10mm | m | 430 |  | 0 |  |  | základní |  | 0 | 0 | 0 | 0 | 0 | 64 | K | 3 | ROZPOCET | 0 | 0 | 0 | 0 | 0 | 1 | 0 | 64 | 1304107182
13 | K | 210220301 | svorka hromosvodová do 2 šroubů | ks | 12 |  | 0 |  |  | základní |  | 0 | 0 | 0 | 0 | 0 | 64 | K | 3 | ROZPOCET | 0 | 0 | 0 | 0 | 0 | 1 | 0 | 64 | 1050633993
14 | K | 210220446 | ochrana zemní svorky smršťovací trubicí 50/16mm | ks | 13 |  | 0 |  |  | základní |  | 0 | 0 | 0 | 0 | 0 | 64 | K | 3 | ROZPOCET | 0 | 0 | 0 | 0 | 0 | 1 | 0 | 64 | -675562147
15 | K | 210810048 | kabel(-CYKY) pevně uložený do 3x6/4x4/7x2,5 | m | 130 |  | 0 |  |  | základní |  | 0 | 0 | 0 | 0 | 0 | 64 | K | 3 | ROZPOCET | 0 | 0 | 0 | 0 | 0 | 1 | 0 | 64 | 956948499
16 | K | 210810101 | kabel Cu(-1kV CYKY) pevně uložený do 3x35/4x25 | m | 440 |  | 0 |  |  | základní |  | 0 | 0 | 0 | 0 | 0 | 64 | K | 3 | ROZPOCET | 0 | 0 | 0 | 0 | 0 | 1 | 0 | 64 | -988319460
| D | Materiál elektromont | Materiál elektromont |  |  |  | 0 |  |  |  |  | 0 |  | 0 |  | 0 | 1 | D | 2 | ROZPOCET | [6 empty] | 0
17 | M | 000101305 | kabel CYKY 5x1,5 | m | 130 |  | 0 |  |  | základní |  | 0 | 0 | 0 | 0 | 0 | 128 | M | 3 | ROZPOCET | 0 | 0 | 0 | 0 | 0 | 1 | 0 | 128 | -1024060533
18 | M | 000101210 | kabel CYKY 4x16 | m | 440 |  | 0 |  |  | základní |  | 0 | 0 | 0 | 0 | 0 | 128 | M | 3 | ROZPOCET | 0 | 0 | 0 | 0 | 0 | 1 | 0 | 128 | 1898485039
19 | M | 000295011 | vedení FeZn pr.10mm(0,63kg/m) | m | 430 |  | 0 |  |  | základní |  | 0 | 0 | 0 | 0 | 0 | 128 | M | 3 | ROZPOCET | 0 | 0 | 0 | 0 | 0 | 1 | 0 | 128 | 1816798131
20 | M | 000000127 | smršťovací trubice RPK 50/16 | m | 2.6 |  | 0 |  |  | základní |  | 0 | 0 | 0 | 0 | 0 | 128 | M | 3 | ROZPOCET | 0 | 0 | 0 | 0 | 0 | 1 | 0 | 128 | 1424406089
21 | M | 000295405 | svorka spojovací SSp FeZn | ks | 12 |  | 0 |  |  | základní |  | 0 | 0 | 0 | 0 | 0 | 128 | M | 3 | ROZPOCET | 0 | 0 | 0 | 0 | 0 | 1 | 0 | 128 | 1245057604
22 | M | 000579243 | stožárová výzbroj SR481-27 Z/Vr IP20 | ks | 13 |  | 0 |  |  | základní |  | 0 | 0 | 0 | 0 | 0 | 128 | M | 3 | ROZPOCET | 0 | 0 | 0 | 0 | 0 | 1 | 0 | 128 | 1089415450
23 | M | 000430551 | pojistková patrona E27 (2-4A) | ks | 13 |  | 0 |  |  | základní |  | 0 | 0 | 0 | 0 | 0 | 128 | M | 3 | ROZPOCET | 0 | 0 | 0 | 0 | 0 | 1 | 0 | 128 | 1712489248
| D | Materiál zemní sta | Materiál zemní sta |  |  |  | 0 |  |  |  |  | 0 |  | 0 |  | 0 | 1 | D | 2 | ROZPOCET | [6 empty] | 0
24 | M | 000046112 | štěrkopísek 0-16mm | m3 | 50.53 |  | 0 |  |  | základní |  | 0 | 0 | 0 | 0 | 0 | 128 | M | 3 | ROZPOCET | 0 | 0 | 0 | 0 | 0 | 1 | 0 | 128 | 290257014
25 | M | 000046383 | výstražná fólie šířka 0,34m | m | 235 |  | 0 |  |  | základní |  | 0 | 0 | 0 | 0 | 0 | 128 | M | 3 | ROZPOCET | 0 | 0 | 0 | 0 | 0 | 1 | 0 | 128 | -1080115591
26 | M | 000046515 | roura korugovaná KOPODUR KD09110 pr.110/94mm | m | 235 |  | 0 |  |  | základní |  | 0 | 0 | 0 | 0 | 0 | 128 | M | 3 | ROZPOCET | 0 | 0 | 0 | 0 | 0 | 1 | 0 | 128 | -181968779
27 | M | 000046525 | /roura korugovaná 09110/ spojka 02110 | ks | 39 |  | 0 |  |  | základní |  | 0 | 0 | 0 | 0 | 0 | 128 | M | 3 | ROZPOCET | 0 | 0 | 0 | 0 | 0 | 1 | 0 | 128 | 1165663862
28 | M | 000046112 | štěrkopísek 0-16mm | m3 | 108.3 |  | 0 |  |  | základní |  | 0 | 0 | 0 | 0 | 0 | 128 | M | 3 | ROZPOCET | 0 | 0 | 0 | 0 | 0 | 1 | 0 | 128 | 1247556867
29 | M | 000046383 | výstražná fólie šířka 0,34m | m | 95 |  | 0 |  |  | základní |  | 0 | 0 | 0 | 0 | 0 | 128 | M | 3 | ROZPOCET | 0 | 0 | 0 | 0 | 0 | 1 | 0 | 128 | 1496386371
30 | M | 000046515 | roura korugovaná KOPODUR KD09110 pr.110/94mm | m | 95 |  | 0 |  |  | základní |  | 0 | 0 | 0 | 0 | 0 | 128 | M | 3 | ROZPOCET | 0 | 0 | 0 | 0 | 0 | 1 | 0 | 128 | -2027108353
31 | M | 000046525 | /roura korugovaná 09110/ spojka 02110 | ks | 16 |  | 0 |  |  | základní |  | 0 | 0 | 0 | 0 | 0 | 128 | M | 3 | ROZPOCET | 0 | 0 | 0 | 0 | 0 | 1 | 0 | 128 | 43253110
32 | M | 000046134 | beton B13,5 | m3 | 9.88 |  | 0 |  |  | základní |  | 0 | 0 | 0 | 0 | 0 | 128 | M | 3 | ROZPOCET | 0 | 0 | 0 | 0 | 0 | 1 | 0 | 128 | 1710801777
33 | M | 000046453 | stožárové pouzdro plast SP315/1000 | ks | 13 |  | 0 |  |  | základní |  | 0 | 0 | 0 | 0 | 0 | 128 | M | 3 | ROZPOCET | 0 | 0 | 0 | 0 | 0 | 1 | 0 | 128 | -470888225
| D | Ostatní náklady | Ostatní náklady |  |  |  | 0 |  |  |  |  | 0 |  | 0 |  | 0 | 1 | D | 2 | ROZPOCET | [6 empty] | 0
34 | K | 218009001 | poplatek za recyklaci svítidla přes 50cm | ks | 13 |  | 0 |  |  | základní |  | 0 | 0 | 0 | 0 | 0 | 64 | K | 3 | ROZPOCET | 0 | 0 | 0 | 0 | 0 | 1 | 0 | 64 | -1654451616
35 | K | 21900.R01 | doprava dodávek | % |  |  | 0 |  |  | základní |  | 0 | 0 | 0 | 0 | 0 | 64 | K | 3 | ROZPOCET | 0 | 0 | 0 | 0 | 0 | 1 | 0 | 64 | -1028740754
36 | K | 21900.R02 | přesun dodávek | % |  |  | 0 |  |  | základní |  | 0 | 0 | 0 | 0 | 0 | 64 | K | 3 | ROZPOCET | 0 | 0 | 0 | 0 | 0 | 1 | 0 | 64 | -1068275990
37 | K | 21900.R03 | prořez materiálu | % |  |  | 0 |  |  | základní |  | 0 | 0 | 0 | 0 | 0 | 64 | K | 3 | ROZPOCET | 0 | 0 | 0 | 0 | 0 | 1 | 0 | 64 | -1569195140
38 | K | 21900.R04 | podružný materiál | % |  |  | 0 |  |  | základní |  | 0 | 0 | 0 | 0 | 0 | 64 | K | 3 | ROZPOCET | 0 | 0 | 0 | 0 | 0 | 1 | 0 | 64 | -1942661547
39 | K | 21900.R05 | PPV pro elektromontáže | % |  |  | 0 |  |  | základní |  | 0 | 0 | 0 | 0 | 0 | 64 | K | 3 | ROZPOCET | 0 | 0 | 0 | 0 | 0 | 1 | 0 | 64 | 299271358
40 | K | 21900.R06 | PPV pro zemní práce | % |  |  | 0 |  |  | základní |  | 0 | 0 | 0 | 0 | 0 | 64 | K | 3 | ROZPOCET | 0 | 0 | 0 | 0 | 0 | 1 | 0 | 64 | -714508066
41 | K | 21900.R07 | revize elektrozařízení | Kč | 1 |  | 0 |  |  | základní |  | 0 | 0 | 0 | 0 | 0 | 64 | K | 3 | ROZPOCET | 0 | 0 | 0 | 0 | 0 | 1 | 0 | 64 | 486060719
42 | K | 21900.R08 | měření osvětlení včetně zatlumení | Kč | 1 |  | 0 |  |  | základní |  | 0 | 0 | 0 | 0 | 0 | 64 | K | 3 | ROZPOCET | 0 | 0 | 0 | 0 | 0 | 1 | 0 | 64 | -1985768421
43 | K | 219000104 | součinnost správce sítě(rozvodného závodu) | hod | 4 |  | 0 |  |  | základní |  | 0 | 0 | 0 | 0 | 0 | 64 | K | 3 | ROZPOCET | 0 | 0 | 0 | 0 | 0 | 1 | 0 | 64 | 486699801
44 | K | 219000231 | montážní plošina MP10 do 10m výšky | hod | 16 |  | 0 |  |  | základní |  | 0 | 0 | 0 | 0 | 0 | 64 | K | 3 | ROZPOCET | 0 | 0 | 0 | 0 | 0 | 1 | 0 | 64 | 1816346605
| D | Zemní práce | Zemní práce |  |  |  | 0 |  |  |  |  | 0 |  | 0 |  | 0 | 1 | D | 2 | ROZPOCET | [6 empty] | 0
45 | K | 460030035 | vytrhání mozaik dlažby v písku | m2 | 95 |  | 0 |  |  | základní |  | 0 | 0 | 0 | 0 | 0 | 64 | K | 3 | ROZPOCET | 0 | 0 | 0 | 0 | 0 | 1 | 0 | 64 | -361470824
46 | K | 460050703 | výkop jámy do 2m3 pro stožár VO ruční tz.3/ko1.5 | m3 | 10.79 |  | 0 |  |  | základní |  | 0 | 0 | 0 | 0 | 0 | 64 | K | 3 | ROZPOCET | 0 | 0 | 0 | 0 | 0 | 1 | 0 | 64 | 1103087751
47 | K | 460100003 | pouzdrový základ VO mimo trasu kabelu pr.0,3/1,5m | ks | 13 |  | 0 |  |  | základní |  | 0 | 0 | 0 | 0 | 0 | 64 | K | 3 | ROZPOCET | 0 | 0 | 0 | 0 | 0 | 1 | 0 | 64 | 1789430275
48 | K | 460200243 | výkop kabel.rýhy šířka 50/hloubka 60cm tz.3/ko1.2 | m | 265 |  | 0 |  |  | základní |  | 0 | 0 | 0 | 0 | 0 | 64 | K | 3 | ROZPOCET | 0 | 0 | 0 | 0 | 0 | 1 | 0 | 64 | -440913539
49 | K | 460201093 | výkop kabel.rýhy šířka 100/hloubka 130cm tz3/ko1.2 | m | 95 |  | 0 |  |  | základní |  | 0 | 0 | 0 | 0 | 0 | 64 | K | 3 | ROZPOCET | 0 | 0 | 0 | 0 | 0 | 1 | 0 | 64 | -1869939667
50 | K | 460490012 | výstražná fólie šířka nad 30cm | m | 265 |  | 0 |  |  | základní |  | 0 | 0 | 0 | 0 | 0 | 64 | K | 3 | ROZPOCET | 0 | 0 | 0 | 0 | 0 | 1 | 0 | 64 | 1746069815
51 | K | 460490012 | výstražná fólie šířka nad 30cm | m | 95 |  | 0 |  |  | základní |  | 0 | 0 | 0 | 0 | 0 | 64 | K | 3 | ROZPOCET | 0 | 0 | 0 | 0 | 0 | 1 | 0 | 64 | -353833005
52 | K | 460510031 | kabelový prostup z ohebné roury plast pr.110mm | m | 265 |  | 0 |  |  | základní |  | 0 | 0 | 0 | 0 | 0 | 64 | K | 3 | ROZPOCET | 0 | 0 | 0 | 0 | 0 | 1 | 0 | 64 | 833616965
53 | K | 460510031 | kabelový prostup z ohebné roury plast pr.110mm | m | 95 |  | 0 |  |  | základní |  | 0 | 0 | 0 | 0 | 0 | 64 | K | 3 | ROZPOCET | 0 | 0 | 0 | 0 | 0 | 1 | 0 | 64 | 93156905
54 | K | 460600001 | odvoz zeminy do 10km vč.poplatku za skládku | m3 | 79.5 |  | 0 |  |  | základní |  | 0 | 0 | 0 | 0 | 0 | 64 | K | 3 | ROZPOCET | 0 | 0 | 0 | 0 | 0 | 1 | 0 | 64 | 1880536005
55 | K | 460600001 | odvoz zeminy do 10km vč.poplatku za skládku | m3 | 123.5 |  | 0 |  |  | základní |  | 0 | 0 | 0 | 0 | 0 | 64 | K | 3 | ROZPOCET | 0 | 0 | 0 | 0 | 0 | 1 | 0 | 64 | -74012525
56 | K | 460600001 | odvoz zeminy do 10km vč.poplatku za skládku | m3 | 10.79 |  | 0 |  |  | základní |  | 0 | 0 | 0 | 0 | 0 | 64 | K | 3 | ROZPOCET | 0 | 0 | 0 | 0 | 0 | 1 | 0 | 64 | -1823132710
57 | K | 460650015 | podklad nebo zához štěrkopískem | m3 | 56.98 |  | 0 |  |  | základní |  | 0 | 0 | 0 | 0 | 0 | 64 | K | 3 | ROZPOCET | 0 | 0 | 0 | 0 | 0 | 1 | 0 | 64 | -113179720
58 | K | 460650015 | podklad nebo zához štěrkopískem | m3 | 108.3 |  | 0 |  |  | základní |  | 0 | 0 | 0 | 0 | 0 | 64 | K | 3 | ROZPOCET | 0 | 0 | 0 | 0 | 0 | 1 | 0 | 64 | 1326805201
59 | K | 460710001 | geodetické zaměření skutečné polohy | m | 330 |  | 0 |  |  | základní |  | 0 | 0 | 0 | 0 | 0 | 64 | K | 3 | ROZPOCET | 0 | 0 | 0 | 0 | 0 | 1 | 0 | 64 | -1131993851

## SO 901 - Dočasná autobuso...
{e8c35682-12e1-4999-9290-2406b73f6dcb}
2
| KRYCÍ LIST SOUPISU PRACÍ | [7 empty] | v --- níže se nacházejí doplnkové a pomocné údaje k sestavám --- v | [8 empty] | False
Stavba:
Město Dobříš - stavební úpravy komunikace v ulici Březová
Objekt:
SO 900 - Návrh DIO
Soupis:
SO 901 - Dočasná autobusová zastávka Větrník
| KSO: |  |  |  |  | CC-CZ:
| Místo: |  | Dobříš |  |  | Datum: | 13. 6. 2021
| Zadavatel: |  |  |  |  | IČ: | 00242098
|  | Město Dobříš, Mírové náměstí 119, 263 01 Dobříš |  |  |  | DIČ: | CZ00242098
| Uchazeč: |  |  |  |  | IČ: | Vyplň údaj
|  | Vyplň údaj |  |  |  | DIČ: | Vyplň údaj
| Projektant: |  |  |  |  | IČ: | 01443780
|  | DOPAS s.r.o. |  |  |  | DIČ: | CZ01443780
| Zpracovatel: |  |  |  |  | IČ:
|  | L. Štuller |  |  |  | DIČ:
Poznámka:
Soupis prací je sestaven s využitím Cenové soustavy ÚRS. Položky, které pochází z této cenové soustavy, jsou ve sloupci 'Cenová soustava' označeny popisem 'CS ÚRS' a úrovní příslušného kalendářního pololetí. Veškeré další informace vymezující popis a podmínky použití těchto položek z Cenové soustavy, které nejsou uvedeny přímo v soupisu prací, jsou neomezeně dálkově k dispozici na webu www.podminky.urs.cz.
| Cena bez DPH | [5 empty] | 0
|  |  | Základ daně |  |  | Sazba daně | Výše daně
| DPH | základní | 0 |  |  | 21% | 0
|  | snížená | 0 |  |  | 15% | 0
|  | zákl. přenesená | 0 |  |  | 21% | 0
|  | sníž. přenesená | 0 |  |  | 15% | 0
|  | nulová | 0 |  |  | 0% | 0
| Cena s DPH |  |  | v | CZK |  | 0
REKAPITULACE ČLENĚNÍ SOUPISU PRACÍ
Stavba:
Město Dobříš - stavební úpravy komunikace v ulici Březová
Objekt:
SO 900 - Návrh DIO
Soupis:
SO 901 - Dočasná autobusová zastávka Větrník
Místo: |  |  | Dobříš |  |  | Datum: | 13. 6. 2021
Zadavatel: |  |  | Město Dobříš, Mírové náměstí 119, 263 01 Dobříš |  |  | Projektant: | DOPAS s.r.o.
Uchazeč: |  |  | Vyplň údaj |  |  | Zpracovatel: | L. Štuller
Kód dílu - Popis | [6 empty] | Cena celkem [CZK]
Náklady stavby celkem | [6 empty] | 0 | [11 empty] | -1
| HSV - Práce a dodávky HSV | [5 empty] | 0
| 9 - Ostatní konstrukce a práce, bourání | [5 empty] | 0
SOUPIS PRACÍ
Stavba:
Město Dobříš - stavební úpravy komunikace v ulici Březová
Objekt:
SO 900 - Návrh DIO
Soupis:
SO 901 - Dočasná autobusová zastávka Větrník
Místo: |  |  | Dobříš |  |  | Datum: | 13. 6. 2021
Zadavatel: |  |  | Město Dobříš, Mírové náměstí 119, 263 01 Dobříš |  |  | Projektant: | DOPAS s.r.o.
Uchazeč: |  |  | Vyplň údaj |  |  | Zpracovatel: | L. Štuller
PČ | Typ | Kód | Popis | MJ | Množství | J.cena [CZK] | Cena celkem [CZK] | Cenová soustava |  | DPH | J. Nh [h] | Nh celkem [h] | J. hmotnost [t] | Hmotnost celkem [t] | J. suť [t] | Suť Celkem [t]
Náklady soupisu celkem | [6 empty] | 0 |  |  |  |  | 0 |  | 0.14472 |  | 0 |  | D | -1 | [10 empty] | 0
| D | HSV | Práce a dodávky HSV |  |  |  | 0 |  |  |  |  | 0 |  | 0.14472 |  | 0 | 1 | D | 0 |  |  |  | ROZPOCET | [6 empty] | 0
| D | 9 | Ostatní konstrukce a práce, bourání |  |  |  | 0 |  |  |  |  | 0 |  | 0.14472 |  | 0 | 1 | D | 1 |  |  |  | ROZPOCET | [6 empty] | 0
1 | K | 913121111 | Montáž a demontáž dočasných dopravních značek kompletních značek vč. podstavce a sloupku základních | kus | 2 |  | 0 | CS ÚRS 2021 01 |  | základní |  | 0 | 0 | 0 | 0 | 0 | 4 | K | 2 |  |  |  | ROZPOCET | 0 | 0 | 0 | 0 | 0 | 1 | 0 | 4 | 1699730195
| VV |  | C.3_Speciální_výkres_situace_ZOV_+_hrubý_návrh_DIO | [14 empty] | VV | 2 | 1 | True | 0 | ROZPOCET
| VV |  | 1,000 " IJ 4a |  | 1 | [12 empty] | VV | 2 | 2 | True | 0 | ROZPOCET
| VV |  | 1,000 " IJ 4c |  | 1 | [12 empty] | VV | 2 | 2 | True | 0 | ROZPOCET
| VV |  | Součet |  | 2 | [12 empty] | VV | 2 | 4 | True | 1 | ROZPOCET
2 | K | 913121211 | Montáž a demontáž dočasných dopravních značek Příplatek za první a každý další den použití dočasných dopravních značek k ceně 12-1111 | kus | 300 |  | 0 | CS ÚRS 2021 01 |  | základní |  | 0 | 0 | 0 | 0 | 0 | 4 | K | 2 |  |  |  | ROZPOCET | 0 | 0 | 0 | 0 | 0 | 1 | 0 | 4 | -1746259909
| VV |  | VV viz. 913121111 | [14 empty] | VV | 2 | 1 | True | 0 | ROZPOCET
| VV |  | 2,000*150 " předpoklad 5 měsíců |  | 300 | [12 empty] | VV | 2 | 2 | True | 0 | ROZPOCET
| VV |  | Součet |  | 300 | [12 empty] | VV | 2 | 4 | True | 1 | ROZPOCET
3 | K | 913921131 | Dočasné omezení platnosti základní dopravní značky zakrytí značky | kus | 1 |  | 0 | CS ÚRS 2021 01 |  | základní |  | 0 | 0 | 0 | 0 | 0 | 4 | K | 2 |  |  |  | ROZPOCET | 0 | 0 | 0 | 0 | 0 | 1 | 0 | 4 | 372979035
| VV |  | C.3_Speciální_výkres_situace_ZOV_+_hrubý_návrh_DIO | [14 empty] | VV | 2 | 1 | True | 0 | ROZPOCET
| VV |  | 1,000 " IJ 4c (dočasné zrušení autobus. zastávky) |  | 1 | [12 empty] | VV | 2 | 2 | True | 0 | ROZPOCET
| VV |  | Součet |  | 1 | [12 empty] | VV | 2 | 4 | True | 1 | ROZPOCET
4 | K | 913921132 | Dočasné omezení platnosti základní dopravní značky odkrytí značky | kus | 1 |  | 0 | CS ÚRS 2021 01 |  | základní |  | 0 | 0 | 0 | 0 | 0 | 4 | K | 2 |  |  |  | ROZPOCET | 0 | 0 | 0 | 0 | 0 | 1 | 0 | 4 | 1758100204
| VV |  | VV viz. 913921131 | [14 empty] | VV | 2 | 1 | True | 0 | ROZPOCET
| VV |  | 1,000 |  | 1 | [12 empty] | VV | 2 | 2 | True | 1 | ROZPOCET
5 | K | 915222121 | Přechodné vodorovné dopravní značení samolepicí retroreflexní fólií s trvanlivostí přes 2 do 6 měsíců | m | 72 |  | 0 | CS ÚRS 2021 01 |  | základní |  | 0 | 0.00201 | 0.14472 | 0 | 0 | 4 | K | 2 |  |  |  | ROZPOCET | 0 | 0 | 0 | 0 | 0 | 1 | 0 | 4 | -558248231
| VV |  | C.3_Speciální_výkres_situace_ZOV_+_hrubý_návrh_DIO | [14 empty] | VV | 2 | 1 | True | 0 | ROZPOCET
| VV |  | (13,000*2+3,000*4+3,750*4+9,500*2)*1 " V 11a (zastávka autobusu - včetně 2x textu BUS) |  | 72 | [12 empty] | VV | 2 | 2 | True | 0 | ROZPOCET
| VV |  | Součet |  | 72 | [12 empty] | VV | 2 | 4 | True | 1 | ROZPOCET
6 | K | 915222911 | Přechodné vodorovné dopravní značení odstranění retroreflexní fólie | m | 72 |  | 0 | CS ÚRS 2021 01 |  | základní |  | 0 | 0 | 0 | 0 | 0 | 4 | K | 2 |  |  |  | ROZPOCET | 0 | 0 | 0 | 0 | 0 | 1 | 0 | 4 | -1688089181
| VV |  | VV viz. 915222121 | [14 empty] | VV | 2 | 1 | True | 0 | ROZPOCET
| VV |  | 72,000 |  | 72 | [12 empty] | VV | 2 | 2 | True | 1 | ROZPOCET

## SO 902 - Objízdná trasa
{17582082-640c-48db-8a96-10d5d409d198}
2
| KRYCÍ LIST SOUPISU PRACÍ | [7 empty] | v --- níže se nacházejí doplnkové a pomocné údaje k sestavám --- v | [8 empty] | False
Stavba:
Město Dobříš - stavební úpravy komunikace v ulici Březová
Objekt:
SO 900 - Návrh DIO
Soupis:
SO 902 - Objízdná trasa
| KSO: |  |  |  |  | CC-CZ:
| Místo: |  | Dobříš |  |  | Datum: | 13. 6. 2021
| Zadavatel: |  |  |  |  | IČ: | 00242098
|  | Město Dobříš, Mírové náměstí 119, 263 01 Dobříš |  |  |  | DIČ: | CZ00242098
| Uchazeč: |  |  |  |  | IČ: | Vyplň údaj
|  | Vyplň údaj |  |  |  | DIČ: | Vyplň údaj
| Projektant: |  |  |  |  | IČ: | 01443780
|  | DOPAS s.r.o. |  |  |  | DIČ: | CZ01443780
| Zpracovatel: |  |  |  |  | IČ:
|  | L. Štuller |  |  |  | DIČ:
Poznámka:
Soupis prací je sestaven s využitím Cenové soustavy ÚRS. Položky, které pochází z této cenové soustavy, jsou ve sloupci 'Cenová soustava' označeny popisem 'CS ÚRS' a úrovní příslušného kalendářního pololetí. Veškeré další informace vymezující popis a podmínky použití těchto položek z Cenové soustavy, které nejsou uvedeny přímo v soupisu prací, jsou neomezeně dálkově k dispozici na webu www.podminky.urs.cz.
| Cena bez DPH | [5 empty] | 0
|  |  | Základ daně |  |  | Sazba daně | Výše daně
| DPH | základní | 0 |  |  | 21% | 0
|  | snížená | 0 |  |  | 15% | 0
|  | zákl. přenesená | 0 |  |  | 21% | 0
|  | sníž. přenesená | 0 |  |  | 15% | 0
|  | nulová | 0 |  |  | 0% | 0
| Cena s DPH |  |  | v | CZK |  | 0
REKAPITULACE ČLENĚNÍ SOUPISU PRACÍ
Stavba:
Město Dobříš - stavební úpravy komunikace v ulici Březová
Objekt:
SO 900 - Návrh DIO
Soupis:
SO 902 - Objízdná trasa
Místo: |  |  | Dobříš |  |  | Datum: | 13. 6. 2021
Zadavatel: |  |  | Město Dobříš, Mírové náměstí 119, 263 01 Dobříš |  |  | Projektant: | DOPAS s.r.o.
Uchazeč: |  |  | Vyplň údaj |  |  | Zpracovatel: | L. Štuller
Kód dílu - Popis | [6 empty] | Cena celkem [CZK]
Náklady stavby celkem | [6 empty] | 0 | [11 empty] | -1
| HSV - Práce a dodávky HSV | [5 empty] | 0
| 9 - Ostatní konstrukce a práce, bourání | [5 empty] | 0
SOUPIS PRACÍ
Stavba:
Město Dobříš - stavební úpravy komunikace v ulici Březová
Objekt:
SO 900 - Návrh DIO
Soupis:
SO 902 - Objízdná trasa
Místo: |  |  | Dobříš |  |  | Datum: | 13. 6. 2021
Zadavatel: |  |  | Město Dobříš, Mírové náměstí 119, 263 01 Dobříš |  |  | Projektant: | DOPAS s.r.o.
Uchazeč: |  |  | Vyplň údaj |  |  | Zpracovatel: | L. Štuller
PČ | Typ | Kód | Popis | MJ | Množství | J.cena [CZK] | Cena celkem [CZK] | Cenová soustava |  | DPH | J. Nh [h] | Nh celkem [h] | J. hmotnost [t] | Hmotnost celkem [t] | J. suť [t] | Suť Celkem [t]
Náklady soupisu celkem | [6 empty] | 0 |  |  |  |  | 0 |  | 0 |  | 0 |  | D | -1 | [10 empty] | 0
| D | HSV | Práce a dodávky HSV |  |  |  | 0 |  |  |  |  | 0 |  | 0 |  | 0 | 1 | D | 0 |  |  |  | ROZPOCET | [6 empty] | 0
| D | 9 | Ostatní konstrukce a práce, bourání |  |  |  | 0 |  |  |  |  | 0 |  | 0 |  | 0 | 1 | D | 1 |  |  |  | ROZPOCET | [6 empty] | 0
1 | K | 913111115 | Montáž a demontáž dočasných dopravních značek samostatných značek základních | kus | 3 |  | 0 | CS ÚRS 2021 01 |  | základní |  | 0 | 0 | 0 | 0 | 0 | 4 | K | 2 |  |  |  | ROZPOCET | 0 | 0 | 0 | 0 | 0 | 1 | 0 | 4 | 1014838187
| VV |  | C.3_Speciální_výkres_situace_ZOV_+_hrubý_návrh_DIO | [14 empty] | VV | 2 | 1 | True | 0 | ROZPOCET
| VV |  | 1,000*3 " SDZ E3a na sloupku IP10a/b |  | 3 | [12 empty] | VV | 2 | 2 | True | 0 | ROZPOCET
| VV |  | Součet |  | 3 | [12 empty] | VV | 2 | 4 | True | 1 | ROZPOCET
2 | K | 913111215 | Montáž a demontáž dočasných dopravních značek Příplatek za první a každý další den použití dočasných dopravních značek k ceně 11-1115 | kus | 450 |  | 0 | CS ÚRS 2021 01 |  | základní |  | 0 | 0 | 0 | 0 | 0 | 4 | K | 2 |  |  |  | ROZPOCET | 0 | 0 | 0 | 0 | 0 | 1 | 0 | 4 | 654475435
| VV |  | VV viz. 913111115 | [14 empty] | VV | 2 | 1 | True | 0 | ROZPOCET
| VV |  | 3,000*150 " předpoklad 5 měsíců |  | 450 | [12 empty] | VV | 2 | 2 | True | 1 | ROZPOCET
3 | K | 913121111 | Montáž a demontáž dočasných dopravních značek kompletních značek vč. podstavce a sloupku základních | kus | 9 |  | 0 | CS ÚRS 2021 01 |  | základní |  | 0 | 0 | 0 | 0 | 0 | 4 | K | 2 |  |  |  | ROZPOCET | 0 | 0 | 0 | 0 | 0 | 1 | 0 | 4 | 1425121530
| VV |  | C.3_Speciální_výkres_situace_ZOV_+_hrubý_návrh_DIO | [14 empty] | VV | 2 | 1 | True | 0 | ROZPOCET
| VV |  | 1,000*5 " SDZ IS 11c |  | 5 | [12 empty] | VV | 2 | 2 | True | 0 | ROZPOCET
| VV |  | 1,000*4 " SDZ IP 10a/b |  | 4 | [12 empty] | VV | 2 | 2 | True | 0 | ROZPOCET
| VV |  | Součet |  | 9 | [12 empty] | VV | 2 | 4 | True | 1 | ROZPOCET
4 | K | 913121112 | Montáž a demontáž dočasných dopravních značek kompletních značek vč. podstavce a sloupku zvětšených | kus | 2 |  | 0 | CS ÚRS 2021 01 |  | základní |  | 0 | 0 | 0 | 0 | 0 | 4 | K | 2 |  |  |  | ROZPOCET | 0 | 0 | 0 | 0 | 0 | 1 | 0 | 4 | 1307323084
| VV |  | C.3_Speciální_výkres_situace_ZOV_+_hrubý_návrh_DIO | [14 empty] | VV | 2 | 1 | True | 0 | ROZPOCET
| VV |  | 1,000*2 " SDZ IP 22 |  | 2 | [12 empty] | VV | 2 | 2 | True | 0 | ROZPOCET
| VV |  | Součet |  | 2 | [12 empty] | VV | 2 | 4 | True | 1 | ROZPOCET
5 | K | 913121211 | Montáž a demontáž dočasných dopravních značek Příplatek za první a každý další den použití dočasných dopravních značek k ceně 12-1111 | kus | 1350 |  | 0 | CS ÚRS 2021 01 |  | základní |  | 0 | 0 | 0 | 0 | 0 | 4 | K | 2 |  |  |  | ROZPOCET | 0 | 0 | 0 | 0 | 0 | 1 | 0 | 4 | -751246617
| VV |  | VV viz. 913121111 | [14 empty] | VV | 2 | 1 | True | 0 | ROZPOCET
| VV |  | 9,000*150 " předpoklad 5 měsíců |  | 1350 | [12 empty] | VV | 2 | 2 | True | 1 | ROZPOCET
6 | K | 913121212 | Montáž a demontáž dočasných dopravních značek Příplatek za první a každý další den použití dočasných dopravních značek k ceně 12-1112 | kus | 300 |  | 0 | CS ÚRS 2021 01 |  | základní |  | 0 | 0 | 0 | 0 | 0 | 4 | K | 2 |  |  |  | ROZPOCET | 0 | 0 | 0 | 0 | 0 | 1 | 0 | 4 | -1441295728
| VV |  | VV viz. 913121112 | [14 empty] | VV | 2 | 1 | True | 0 | ROZPOCET
| VV |  | 2,000*150 " předpoklad 5 měsíců |  | 300 | [12 empty] | VV | 2 | 2 | True | 1 | ROZPOCET

## SO 903 - Návrh provizorní...
{600ef287-6965-4448-ba29-5aa52f3a60f9}
2
| KRYCÍ LIST SOUPISU PRACÍ | [7 empty] | v --- níže se nacházejí doplnkové a pomocné údaje k sestavám --- v | [8 empty] | False
Stavba:
Město Dobříš - stavební úpravy komunikace v ulici Březová
Objekt:
SO 900 - Návrh DIO
Soupis:
SO 903 - Návrh provizorního DZ pro staveniště
| KSO: |  |  |  |  | CC-CZ:
| Místo: |  | Dobříš |  |  | Datum: | 13. 6. 2021
| Zadavatel: |  |  |  |  | IČ: | 00242098
|  | Město Dobříš, Mírové náměstí 119, 263 01 Dobříš |  |  |  | DIČ: | CZ00242098
| Uchazeč: |  |  |  |  | IČ: | Vyplň údaj
|  | Vyplň údaj |  |  |  | DIČ: | Vyplň údaj
| Projektant: |  |  |  |  | IČ: | 01443780
|  | DOPAS s.r.o. |  |  |  | DIČ: | CZ01443780
| Zpracovatel: |  |  |  |  | IČ:
|  | L. Štuller |  |  |  | DIČ:
Poznámka:
Soupis prací je sestaven s využitím Cenové soustavy ÚRS. Položky, které pochází z této cenové soustavy, jsou ve sloupci 'Cenová soustava' označeny popisem 'CS ÚRS' a úrovní příslušného kalendářního pololetí. Veškeré další informace vymezující popis a podmínky použití těchto položek z Cenové soustavy, které nejsou uvedeny přímo v soupisu prací, jsou neomezeně dálkově k dispozici na webu www.podminky.urs.cz.
| Cena bez DPH | [5 empty] | 0
|  |  | Základ daně |  |  | Sazba daně | Výše daně
| DPH | základní | 0 |  |  | 21% | 0
|  | snížená | 0 |  |  | 15% | 0
|  | zákl. přenesená | 0 |  |  | 21% | 0
|  | sníž. přenesená | 0 |  |  | 15% | 0
|  | nulová | 0 |  |  | 0% | 0
| Cena s DPH |  |  | v | CZK |  | 0
REKAPITULACE ČLENĚNÍ SOUPISU PRACÍ
Stavba:
Město Dobříš - stavební úpravy komunikace v ulici Březová
Objekt:
SO 900 - Návrh DIO
Soupis:
SO 903 - Návrh provizorního DZ pro staveniště
Místo: |  |  | Dobříš |  |  | Datum: | 13. 6. 2021
Zadavatel: |  |  | Město Dobříš, Mírové náměstí 119, 263 01 Dobříš |  |  | Projektant: | DOPAS s.r.o.
Uchazeč: |  |  | Vyplň údaj |  |  | Zpracovatel: | L. Štuller
Kód dílu - Popis | [6 empty] | Cena celkem [CZK]
Náklady stavby celkem | [6 empty] | 0 | [11 empty] | -1
| HSV - Práce a dodávky HSV | [5 empty] | 0
| 9 - Ostatní konstrukce a práce, bourání | [5 empty] | 0
SOUPIS PRACÍ
Stavba:
Město Dobříš - stavební úpravy komunikace v ulici Březová
Objekt:
SO 900 - Návrh DIO
Soupis:
SO 903 - Návrh provizorního DZ pro staveniště
Místo: |  |  | Dobříš |  |  | Datum: | 13. 6. 2021
Zadavatel: |  |  | Město Dobříš, Mírové náměstí 119, 263 01 Dobříš |  |  | Projektant: | DOPAS s.r.o.
Uchazeč: |  |  | Vyplň údaj |  |  | Zpracovatel: | L. Štuller
PČ | Typ | Kód | Popis | MJ | Množství | J.cena [CZK] | Cena celkem [CZK] | Cenová soustava |  | DPH | J. Nh [h] | Nh celkem [h] | J. hmotnost [t] | Hmotnost celkem [t] | J. suť [t] | Suť Celkem [t]
Náklady soupisu celkem | [6 empty] | 0 |  |  |  |  | 0 |  | 0 |  | 0 |  | D | -1 | [10 empty] | 0
| D | HSV | Práce a dodávky HSV |  |  |  | 0 |  |  |  |  | 0 |  | 0 |  | 0 | 1 | D | 0 |  |  |  | ROZPOCET | [6 empty] | 0
| D | 9 | Ostatní konstrukce a práce, bourání |  |  |  | 0 |  |  |  |  | 0 |  | 0 |  | 0 | 1 | D | 1 |  |  |  | ROZPOCET | [6 empty] | 0
1 | K | 913111115 | Montáž a demontáž dočasných dopravních značek samostatných značek základních | kus | 2 |  | 0 | CS ÚRS 2021 01 |  | základní |  | 0 | 0 | 0 | 0 | 0 | 4 | K | 2 |  |  |  | ROZPOCET | 0 | 0 | 0 | 0 | 0 | 1 | 0 | 4 | -2044810485
| VV |  | C.3_Speciální_výkres_situace_ZOV_+_hrubý_návrh_DIO | [14 empty] | VV | 2 | 1 | True | 0 | ROZPOCET
| VV |  | 1,000*2 " SDZ E7b na sloupku A15 |  | 2 | [12 empty] | VV | 2 | 2 | True | 0 | ROZPOCET
| VV |  | Součet |  | 2 | [12 empty] | VV | 2 | 4 | True | 1 | ROZPOCET
2 | K | 913111215 | Montáž a demontáž dočasných dopravních značek Příplatek za první a každý další den použití dočasných dopravních značek k ceně 11-1115 | kus | 300 |  | 0 | CS ÚRS 2021 01 |  | základní |  | 0 | 0 | 0 | 0 | 0 | 4 | K | 2 |  |  |  | ROZPOCET | 0 | 0 | 0 | 0 | 0 | 1 | 0 | 4 | -276039061
| VV |  | VV viz. 913111115 | [14 empty] | VV | 2 | 1 | True | 0 | ROZPOCET
| VV |  | 2,000*150 " předpoklad 5 měsíců |  | 300 | [12 empty] | VV | 2 | 2 | True | 1 | ROZPOCET
3 | K | 913121111 | Montáž a demontáž dočasných dopravních značek kompletních značek vč. podstavce a sloupku základních | kus | 2 |  | 0 | CS ÚRS 2021 01 |  | základní |  | 0 | 0 | 0 | 0 | 0 | 4 | K | 2 |  |  |  | ROZPOCET | 0 | 0 | 0 | 0 | 0 | 1 | 0 | 4 | -255503790
| VV |  | C.3_Speciální_výkres_situace_ZOV_+_hrubý_návrh_DIO | [14 empty] | VV | 2 | 1 | True | 0 | ROZPOCET
| VV |  | 1,000*2 " SDZ A15 |  | 2 | [12 empty] | VV | 2 | 2 | True | 0 | ROZPOCET
| VV |  | Součet |  | 2 | [12 empty] | VV | 2 | 4 | True | 1 | ROZPOCET
4 | K | 913121211 | Montáž a demontáž dočasných dopravních značek Příplatek za první a každý další den použití dočasných dopravních značek k ceně 12-1111 | kus | 300 |  | 0 | CS ÚRS 2021 01 |  | základní |  | 0 | 0 | 0 | 0 | 0 | 4 | K | 2 |  |  |  | ROZPOCET | 0 | 0 | 0 | 0 | 0 | 1 | 0 | 4 | -601821183
| VV |  | VV viz. 913121111 | [14 empty] | VV | 2 | 1 | True | 0 | ROZPOCET
| VV |  | 2,000*150 " předpoklad 5 měsíců |  | 300 | [12 empty] | VV | 2 | 2 | True | 1 | ROZPOCET
5 | K | 913221113 | Montáž a demontáž dočasných dopravních zábran světelných včetně zásobníku na akumulátor, šířky 3 m, 5 světel | kus | 4 |  | 0 | CS ÚRS 2021 01 |  | základní |  | 0 | 0 | 0 | 0 | 0 | 4 | K | 2 |  |  |  | ROZPOCET | 0 | 0 | 0 | 0 | 0 | 1 | 0 | 4 | -506771362
| VV |  | C.3_Speciální_výkres_situace_ZOV_+_hrubý_návrh_DIO | [14 empty] | VV | 2 | 1 | True | 0 | ROZPOCET
| VV |  | 2,000*2 " SDZ Z2 + S7 (typ 1) |  | 4 | [12 empty] | VV | 2 | 2 | True | 0 | ROZPOCET
| VV |  | Součet |  | 4 | [12 empty] | VV | 2 | 4 | True | 1 | ROZPOCET
6 | K | 913221213 | Montáž a demontáž dočasných dopravních zábran Příplatek za první a každý další den použití dočasných dopravních zábran k ceně 22-1113 | kus | 600 |  | 0 | CS ÚRS 2021 01 |  | základní |  | 0 | 0 | 0 | 0 | 0 | 4 | K | 2 |  |  |  | ROZPOCET | 0 | 0 | 0 | 0 | 0 | 1 | 0 | 4 | 1962846407
| VV |  | VV viz. 913221113 | [14 empty] | VV | 2 | 1 | True | 0 | ROZPOCET
| VV |  | 4,000*150 " předpoklad 5 měsíců |  | 600 | [12 empty] | VV | 2 | 2 | True | 1 | ROZPOCET
7 | K | 913321111 | Montáž a demontáž dočasných dopravních vodících zařízení směrové desky základní | kus | 1 |  | 0 | CS ÚRS 2021 01 |  | základní |  | 0 | 0 | 0 | 0 | 0 | 4 | K | 2 |  |  |  | ROZPOCET | 0 | 0 | 0 | 0 | 0 | 1 | 0 | 4 | 1359051648
| VV |  | C.3_Speciální_výkres_situace_ZOV_+_hrubý_návrh_DIO | [14 empty] | VV | 2 | 1 | True | 0 | ROZPOCET
| VV |  | 1,000 " Z4a |  | 1 | [12 empty] | VV | 2 | 2 | True | 0 | ROZPOCET
| VV |  | Součet |  | 1 | [12 empty] | VV | 2 | 4 | True | 1 | ROZPOCET
8 | K | 913321115 | Montáž a demontáž dočasných dopravních vodících zařízení soupravy směrových desek s výstražným světlem 3 desky | kus | 1 |  | 0 | CS ÚRS 2021 01 |  | základní |  | 0 | 0 | 0 | 0 | 0 | 4 | K | 2 |  |  |  | ROZPOCET | 0 | 0 | 0 | 0 | 0 | 1 | 0 | 4 | -1045992338
| VV |  | C.3_Speciální_výkres_situace_ZOV_+_hrubý_návrh_DIO | [14 empty] | VV | 2 | 1 | True | 0 | ROZPOCET
| VV |  | 1,000 " Z4a + S7 |  | 1 | [12 empty] | VV | 2 | 2 | True | 0 | ROZPOCET
| VV |  | Součet |  | 1 | [12 empty] | VV | 2 | 4 | True | 1 | ROZPOCET
9 | K | 913321211 | Montáž a demontáž dočasných dopravních vodících zařízení Příplatek za první a každý další den použití dočasných dopravních vodících zařízení k ceně 32-1111 | kus | 150 |  | 0 | CS ÚRS 2021 01 |  | základní |  | 0 | 0 | 0 | 0 | 0 | 4 | K | 2 |  |  |  | ROZPOCET | 0 | 0 | 0 | 0 | 0 | 1 | 0 | 4 | 1487192194
| VV |  | VV viz. 913321111 | [14 empty] | VV | 2 | 1 | True | 0 | ROZPOCET
| VV |  | 1,000*150 " předpoklad 5 měsíců |  | 150 | [12 empty] | VV | 2 | 2 | True | 1 | ROZPOCET
10 | K | 913321215 | Montáž a demontáž dočasných dopravních vodících zařízení Příplatek za první a každý další den použití dočasných dopravních vodících zařízení k ceně 32-1115 | kus | 150 |  | 0 | CS ÚRS 2021 01 |  | základní |  | 0 | 0 | 0 | 0 | 0 | 4 | K | 2 |  |  |  | ROZPOCET | 0 | 0 | 0 | 0 | 0 | 1 | 0 | 4 | 411057110
| VV |  | VV viz. 913321115 | [14 empty] | VV | 2 | 1 | True | 0 | ROZPOCET
| VV |  | 1,000*150 " předpoklad 5 měsíců |  | 150 | [12 empty] | VV | 2 | 2 | True | 1 | ROZPOCET

## VON - Vedlejší a ostatní ...
{c412869f-2553-4d96-a40c-9c6436cc6e44}
2
| KRYCÍ LIST SOUPISU PRACÍ | [7 empty] | v --- níže se nacházejí doplnkové a pomocné údaje k sestavám --- v | [8 empty] | False
Stavba:
Město Dobříš - stavební úpravy komunikace v ulici Březová
Objekt:
VON - Vedlejší a ostatní náklady
| KSO: |  |  |  |  | CC-CZ:
| Místo: |  | Dobříš |  |  | Datum: | 13. 6. 2021
| Zadavatel: |  |  |  |  | IČ: | 00242098
|  | Město Dobříš, Mírové náměstí 119, 263 01 Dobříš |  |  |  | DIČ: | CZ00242098
| Uchazeč: |  |  |  |  | IČ: | Vyplň údaj
|  | Vyplň údaj |  |  |  | DIČ: | Vyplň údaj
| Projektant: |  |  |  |  | IČ: | 01443780
|  | DOPAS s.r.o. |  |  |  | DIČ: | CZ01443780
| Zpracovatel: |  |  |  |  | IČ:
|  | L. Štuller |  |  |  | DIČ:
Poznámka:
Soupis prací je sestaven s využitím Cenové soustavy ÚRS. Položky, které pochází z této cenové soustavy, jsou ve sloupci 'Cenová soustava' označeny popisem 'CS ÚRS' a úrovní příslušného kalendářního pololetí. Veškeré další informace vymezující popis a podmínky použití těchto položek z Cenové soustavy, které nejsou uvedeny přímo v soupisu prací, jsou neomezeně dálkově k dispozici na webu www.podminky.urs.cz.
| Cena bez DPH | [5 empty] | 0
|  |  | Základ daně |  |  | Sazba daně | Výše daně
| DPH | základní | 0 |  |  | 21% | 0
|  | snížená | 0 |  |  | 15% | 0
|  | zákl. přenesená | 0 |  |  | 21% | 0
|  | sníž. přenesená | 0 |  |  | 15% | 0
|  | nulová | 0 |  |  | 0% | 0
| Cena s DPH |  |  | v | CZK |  | 0
REKAPITULACE ČLENĚNÍ SOUPISU PRACÍ
Stavba:
Město Dobříš - stavební úpravy komunikace v ulici Březová
Objekt:
VON - Vedlejší a ostatní náklady
Místo: |  |  | Dobříš |  |  | Datum: | 13. 6. 2021
Zadavatel: |  |  | Město Dobříš, Mírové náměstí 119, 263 01 Dobříš |  |  | Projektant: | DOPAS s.r.o.
Uchazeč: |  |  | Vyplň údaj |  |  | Zpracovatel: | L. Štuller
Kód dílu - Popis | [6 empty] | Cena celkem [CZK]
Náklady stavby celkem | [6 empty] | 0 | [11 empty] | -1
| VRN - Vedlejší rozpočtové náklady | [5 empty] | 0
| VRN1 - Průzkumné, geodetické a projektové práce | [5 empty] | 0
| VRN3 - Zařízení staveniště | [5 empty] | 0
| VRN4 - Inženýrská činnost | [5 empty] | 0
| VRN7 - Provozní vlivy | [5 empty] | 0
| VRN9 - Ostatní náklady | [5 empty] | 0
SOUPIS PRACÍ
Stavba:
Město Dobříš - stavební úpravy komunikace v ulici Březová
Objekt:
VON - Vedlejší a ostatní náklady
Místo: |  |  | Dobříš |  |  | Datum: | 13. 6. 2021
Zadavatel: |  |  | Město Dobříš, Mírové náměstí 119, 263 01 Dobříš |  |  | Projektant: | DOPAS s.r.o.
Uchazeč: |  |  | Vyplň údaj |  |  | Zpracovatel: | L. Štuller
PČ | Typ | Kód | Popis | MJ | Množství | J.cena [CZK] | Cena celkem [CZK] | Cenová soustava |  | DPH | J. Nh [h] | Nh celkem [h] | J. hmotnost [t] | Hmotnost celkem [t] | J. suť [t] | Suť Celkem [t]
Náklady soupisu celkem | [6 empty] | 0 |  |  |  |  | 0 |  | 0 |  | 0 |  | D | -1 | [7 empty] | 0
| D | VRN | Vedlejší rozpočtové náklady |  |  |  | 0 |  |  |  |  | 0 |  | 0 |  | 0 | 5 | D | 0 | ROZPOCET | [6 empty] | 0
| D | VRN1 | Průzkumné, geodetické a projektové práce |  |  |  | 0 |  |  |  |  | 0 |  | 0 |  | 0 | 5 | D | 1 | ROZPOCET | [6 empty] | 0
1 | K | 012203000 | Geodetické práce při provádění stavby | Kč | 1 |  | 0 | CS ÚRS 2021 01 |  | základní |  | 0 | 0 | 0 | 0 | 0 | 1024 | K | 2 | ROZPOCET | 0 | 0 | 0 | 0 | 0 | 1 | 0 | 1024 | 998337095
| P |  | Poznámka k položce: zejména : - prostorové (směrové + výškové) vytýčení jednotlivých objektů stavby - určení, označení a udržování jednotného výškového bodu pro celou stavbu - průběžná a kontrolní měření během provádění prací | [14 empty] | P | 2
2 | K | 012303000 | Geodetické práce po výstavbě | Kč | 1 |  | 0 | CS ÚRS 2021 01 |  | základní |  | 0 | 0 | 0 | 0 | 0 | 1024 | K | 2 | ROZPOCET | 0 | 0 | 0 | 0 | 0 | 1 | 0 | 1024 | 1448720944
| P |  | Poznámka k položce: - zaměření trasy kanalizace a kanalizačních šachet (směrové i výškové) - zaměření podzemních objektů (retenční nádrž) - geodetické zaměření komunikace a souvisejících stavebních konstrukcí - geometrický plán (4x v tištěné podobě + 1x v elektronické podobě) | [14 empty] | P | 2
3 | K | 013244000 | Dokumentace pro provádění stavby (RDS) | Kč | 1 |  | 0 | CS ÚRS 2021 01 |  | základní |  | 0 | 0 | 0 | 0 | 0 | 1024 | K | 2 | ROZPOCET | 0 | 0 | 0 | 0 | 0 | 1 | 0 | 1024 | -319003853
4 | K | 013254000 | Dokumentace skutečného provedení stavby | Kč | 1 |  | 0 | CS ÚRS 2021 01 |  | základní |  | 0 | 0 | 0 | 0 | 0 | 1024 | K | 2 | ROZPOCET | 0 | 0 | 0 | 0 | 0 | 1 | 0 | 1024 | -145044878
| P |  | Poznámka k položce: - barevné vyznačení případných změn či odchylek od schváleného stupně PD - soupis hlavních/významných změn oproti schválenému stupni PD - textová i grafická část - 6x v tištěné podobě + 1x v elektronické podobě | [14 empty] | P | 2
5 | K | 013294000 | Ostatní dokumentace | Kč | 1 |  | 0 | CS ÚRS 2021 01 |  | základní |  | 0 | 0 | 0 | 0 | 0 | 1024 | K | 2 | ROZPOCET | 0 | 0 | 0 | 0 | 0 | 1 | 0 | 1024 | 746050452
| P |  | Poznámka k položce: - fotodokumentace z průběhu provádění prací (1x v elektronické podobě) | [14 empty] | P | 2
| D | VRN3 | Zařízení staveniště |  |  |  | 0 |  |  |  |  | 0 |  | 0 |  | 0 | 5 | D | 1 | ROZPOCET | [6 empty] | 0
6 | K | 032103000 | Náklady na stavební buňky pro zařízení staveniště | Kč | 1 |  | 0 | CS ÚRS 2021 01 |  | základní |  | 0 | 0 | 0 | 0 | 0 | 1024 | K | 2 | ROZPOCET | 0 | 0 | 0 | 0 | 0 | 1 | 0 | 1024 | -1878768145
| P |  | Poznámka k položce: - 1x kancelářská buňka - 1x šatní buňka - 1x skladovací buňka | [14 empty] | P | 2
7 | K | 032603000 | Mycí centrum pro očištění vyjíždějících vozidel ze stavby na místní komunikace | Kč | 1 |  | 0 | CS ÚRS 2021 01 |  | základní |  | 0 | 0 | 0 | 0 | 0 | 1024 | K | 2 | ROZPOCET | 0 | 0 | 0 | 0 | 0 | 1 | 0 | 1024 | -1461346172
8 | K | 032803000 | Ostatní vybavení staveniště - mobilní chemické toaleta (včetně nákladů na její pravidelnou údržbu a provozování) | Kč | 1 |  | 0 | CS ÚRS 2021 01 |  | základní |  | 0 | 0 | 0 | 0 | 0 | 1024 | K | 2 | ROZPOCET | 0 | 0 | 0 | 0 | 0 | 1 | 0 | 1024 | 680006114
9 | K | 034103000 | Oplocení staveniště mobilním ocelovým rámovým oplocením na patkách včetně uzamykatelných vjezdových bran | Kč | 1 |  | 0 | CS ÚRS 2021 01 |  | základní |  | 0 | 0 | 0 | 0 | 0 | 1024 | K | 2 | ROZPOCET | 0 | 0 | 0 | 0 | 0 | 1 | 0 | 1024 | -1358106616
10 | K | 034503000 | Informační tabule na staveništi (2 ks) s uvedením nezbytně nutných údajů o názvu stavby, termínech realizace, účastníků stavby (objednatel, zhotovitel, TDS, AD) s nezbytnými kontaktními údaji apod. | Kč | 1 |  | 0 | CS ÚRS 2021 01 |  | základní |  | 0 | 0 | 0 | 0 | 0 | 1024 | K | 2 | ROZPOCET | 0 | 0 | 0 | 0 | 0 | 1 | 0 | 1024 | 925497678
| D | VRN4 | Inženýrská činnost |  |  |  | 0 |  |  |  |  | 0 |  | 0 |  | 0 | 5 | D | 1 | ROZPOCET | [6 empty] | 0
11 | K | 042603000 | Plán zkoušek, KZP (kontrolní zkušební plány) a TP (technologické postupy) pro jednotlivé stavební operace | Kč | 1 |  | 0 | CS ÚRS 2021 01 |  | základní |  | 0 | 0 | 0 | 0 | 0 | 1024 | K | 2 | ROZPOCET | 0 | 0 | 0 | 0 | 0 | 1 | 0 | 1024 | -123278038
12 | K | 042703000 | Technické požadavky na výrobky - vzorkování pro výběr objednatelem, TDS a AD v požadovaném rozsahu a formátování (např. dlažby apod.) | Kč | 1 |  | 0 | CS ÚRS 2021 01 |  | základní |  | 0 | 0 | 0 | 0 | 0 | 1024 | K | 2 | ROZPOCET | 0 | 0 | 0 | 0 | 0 | 1 | 0 | 1024 | 590828993
13 | K | 043154000 | Zkoušky hutnicí včetně protokolů akreditovaných zkušeben (násyp, zásypy, pláň apod.) | Kč | 1 |  | 0 | CS ÚRS 2021 01 |  | základní |  | 0 | 0 | 0 | 0 | 0 | 1024 | K | 2 | ROZPOCET | 0 | 0 | 0 | 0 | 0 | 1 | 0 | 1024 | -1992268439
14 | K | 045303000 | Koordinační činnost zhotovitele a podzhotovitelů při realizaci, spoluúčast zhotovitele s objednatelem při předání a převzetí dokončeného díla | Kč | 1 |  | 0 | CS ÚRS 2021 01 |  | základní |  | 0 | 0 | 0 | 0 | 0 | 1024 | K | 2 | ROZPOCET | 0 | 0 | 0 | 0 | 0 | 1 | 0 | 1024 | 474230970
| D | VRN7 | Provozní vlivy |  |  |  | 0 |  |  |  |  | 0 |  | 0 |  | 0 | 5 | D | 1 | ROZPOCET | [6 empty] | 0
15 | K | 071203000 | Provoz dalšího subjektu | Kč | 1 |  | 0 | CS ÚRS 2021 01 |  | základní |  | 0 | 0 | 0 | 0 | 0 | 1024 | K | 2 | ROZPOCET | 0 | 0 | 0 | 0 | 0 | 1 | 0 | 1024 | 645884708
| P |  | Poznámka k položce: náklady na nezbytná opatření související s přístupy k nemovitostím přiléhajících ke staveništi apod. | [14 empty] | P | 2
16 | K | 072103001 | Projednání DIO a zajištění DIR komunikace II.a III. třídy | Kč | 1 |  | 0 | CS ÚRS 2021 01 |  | základní |  | 0 | 0 | 0 | 0 | 0 | 1024 | K | 2 | ROZPOCET | 0 | 0 | 0 | 0 | 0 | 1 | 0 | 1024 | 1734540488
| P |  | Poznámka k položce: - vypracování podkladů, projednání a zajištění kladného stanoviska DIR od orgánů státní správy | [14 empty] | P | 2
| D | VRN9 | Ostatní náklady |  |  |  | 0 |  |  |  |  | 0 |  | 0 |  | 0 | 5 | D | 1 | ROZPOCET | [6 empty] | 0
17 | K | 092203000 | Náklady na zaškolení obsluhy retenční nádrže a přepouštění odpadní vody do kanalizačního řadu | Kč | 1 |  | 0 | CS ÚRS 2021 01 |  | základní |  | 0 | 0 | 0 | 0 | 0 | 1024 | K | 2 | ROZPOCET | 0 | 0 | 0 | 0 | 0 | 1 | 0 | 1024 | -1913372621
| P |  | Poznámka k položce: - vypracování návrhu manipulačního řádů pro provozování retenční nádrže | [14 empty] | P | 2

## Seznam figur
SEZNAM FIGUR
Kód: | R21-032
Stavba: | Město Dobříš - stavební úpravy komunikace v ulici Březová
Datum: | 13. 6. 2021
Kód | Popis | MJ | Výměra
SO 101 | Komunikace a zpevněné plochy
ASF_KOM_OBNOVA | Konstrukce vozovky komunikace asfaltobetonový kryt - skladba 1 - opr. obrus. a lož. vrstvy tl.110 mm | m2 | 303.85
| 303,850 |  | 303.85
ASF_KOM_SKL_1 | Konstrukce vozovky komunikace asfaltobetonová - plná skladba tl. 460 mm | m2 | 2078.5
| 2078,500 |  | 2078.5
ASF_KOM_SKL_1_NO | Konstrukce vozovky komunikace asfaltobetoný kryt - skladba 1 (napojení přes odskoky) tl. 460 mm | m2 | 78.65
| 78,650 |  | 78.65
CHODNÍK_BET_DL | Chodník z betonové dlažby - skladba 3 tl. 240 mm | m2 | 430.5
| 430,500 |  | 430.5
CHODNÍK_BET_DL_PŘEDL | Chodník z betonové dlažby - částečná skladba 3 tl. 90 mm | m2 | 15.7
| 15,700 |  | 15.7
CHODNÍK_HM_DL | Chodník z betonové hmatné dlažby - skladba 3 tl. 240 mm | m2 | 17
| 17,000 |  | 17
CHODNÍK_LA | Chodník z litého asfaltu (LA) v místě napojení na stáv. asf. kryt - skladba 3A tl. 250 mm | m2 | 8.3
| 3,500+4,800 |  | 8.3
KAČÍREK | Úprava kačírkem tl. 100 mm | m2 | 38.55
| 38,550 |  | 38.55
KRAJ_NEZPEVN | Nezpevněná krajnice - štěrkodrť tl. 100 mm | m2 | 25.5
| 25,500 |  | 25.5
OBR_PARKOVÁ_50_200 | Obrubník betonový parkový 50x200 mm | m | 295.05
| 6,800+48,950+13,700+24,350+5,200+3,750+6,350+9,950+10,250+7,800+16,600+1,650+1,050+4,600+85,500+1,450+22,750+12,800+1,350+2,000+1,750+1,450+5,000 |  | 295.05
| Součet |  | 295.05
OBR_PARKOVÝ_80_250 | Obrubník betonový parkový 80x250 mm | m | 66.4
| 32,450+3,150+4,000+4,850+4,000+4,500+2,500+2,950+8,000 |  | 66.4
| Součet |  | 66.4
OBR_SILNIČ_P_150_250 | Obrubník betonový silniční (přechodový) 150x250 mm | m | 44
| 44,000 |  | 44
OBR_SILNIČNÍ_150_150 | Obrubník betonový silniční (nájezdový)150x150 mm | m | 133.97
| 7,150+5,120+4,100+10,000+10,000+3,000+5,000+4,000+8,000+6,350+7,300+5,500+8,000+4,000+3,000+8,050+8,900+2,950+3,500+4,100+4,050+7,000+4,900 |  | 133.97
| Součet |  | 133.97
OBR_SILNIČNÍ_150_250 | Obrubník betonový silniční 150x250 mm | m | 579.15
| 37,700+24,800+1,050+0,700+32,700+30,700+2,450+20,950+7,200+61,050+16,800+11,200+9,150+24,800+1,000+7,550+21,700+14,450+80,250+2,000+19,250+3,300+148,4 |  | 579.15
| Součet |  | 579.15
PS_PŘEDLÁŽDĚNÍ | Konstrukce parkovacího stání - předláždění - částečná skladba tl. 120 mm | m2 | 27.5
| 27,500 |  | 27.5
VJEZD_a_PS | Konstrukce vjezdů a parkovacího pásu z betonové dlažby - skladba 2 tl. 390 mm | m2 | 141
| 75,500+65,500 |  | 141
VJEZD_HM_DL | Konstrukce vjezdu z hmatné betonové dlažby - skladba 2 tl. 390 mm | m2 | 22
| 22,000 |  | 22
VJEZD_UMĚLÁ_LINIE | Konstrukce vjezdu - umělá vodící linie - skladba 2 tl. 390 mm | m2 | 3.95
| 3,950 |  | 3.95
Z_ROVNÁ | Zeleň - trávník rovinatý | m2 | 674
| 674,000 |  | 674
Z_SVAH | Zeleň - trávník svah | m2 | 124.3
| 41,500+41,450+32,350+7,000+2,000 |  | 124.3
SO 101/ SO 101.1 | Komunikace a zpevněné plochy
ASF_KOM_OBNOVA | Konstrukce vozovky komunikace asfaltobetonový kryt - skladba 1 - opr. obrus. a lož. vrstvy tl.110 mm | m2 | 303.85
| 303,850 |  | 303.85
Použití figury:
573211107 | Postřik živičný spojovací z asfaltu v množství 0,30 kg/m2 | m2 | 2764.85
577134111 | Asfaltový beton vrstva obrusná ACO 11 (ABS) tř. I tl 40 mm š do 3 m z nemodifikovaného asfaltu | m2 | 2461
577165112 | Asfaltový beton vrstva ložní ACL 16 (ABH) tl 70 mm š do 3 m z nemodifikovaného asfaltu | m2 | 2461
ASF_KOM_SKL_1 | Konstrukce vozovky komunikace asfaltobetonová - plná skladba tl. 460 mm | m2 | 2078.5
| 2078,500 |  | 2078.5
Použití figury:
171152501 | Zhutnění podloží z hornin soudržných nebo nesoudržných pod násypy | m2 | 3305.445
181152302 | Úprava pláně pro silnice a dálnice v zářezech se zhutněním | m2 | 3305.445
564861111 | Podklad ze štěrkodrtě ŠD tl 200 mm | m2 | 2535.71
567122114 | Podklad ze směsi stmelené cementem SC C 8/10 (KSC I) tl 150 mm | m2 | 2157.15
573111112 | Postřik živičný infiltrační s posypem z asfaltu množství 1 kg/m2 | m2 | 2157.15
573211107 | Postřik živičný spojovací z asfaltu v množství 0,30 kg/m2 | m2 | 2764.85
577134111 | Asfaltový beton vrstva obrusná ACO 11 (ABS) tř. I tl 40 mm š do 3 m z nemodifikovaného asfaltu | m2 | 2461
577165112 | Asfaltový beton vrstva ložní ACL 16 (ABH) tl 70 mm š do 3 m z nemodifikovaného asfaltu | m2 | 2461
919726123 | Geotextilie pro ochranu, separaci a filtraci netkaná měrná hmotnost do 500 g/m2 | m2 | 3305.445
ASF_KOM_SKL_1_NO | Konstrukce vozovky komunikace asfaltobetoný kryt - skladba 1 (napojení přes odskoky) tl. 460 mm | m2 | 78.65
| 78,650 |  | 78.65
Použití figury:
171152501 | Zhutnění podloží z hornin soudržných nebo nesoudržných pod násypy | m2 | 3305.445
181152302 | Úprava pláně pro silnice a dálnice v zářezech se zhutněním | m2 | 3305.445
564861111 | Podklad ze štěrkodrtě ŠD tl 200 mm | m2 | 2535.71
567122114 | Podklad ze směsi stmelené cementem SC C 8/10 (KSC I) tl 150 mm | m2 | 2157.15
573111112 | Postřik živičný infiltrační s posypem z asfaltu množství 1 kg/m2 | m2 | 2157.15
573211107 | Postřik živičný spojovací z asfaltu v množství 0,30 kg/m2 | m2 | 2764.85
577134111 | Asfaltový beton vrstva obrusná ACO 11 (ABS) tř. I tl 40 mm š do 3 m z nemodifikovaného asfaltu | m2 | 2461
577165112 | Asfaltový beton vrstva ložní ACL 16 (ABH) tl 70 mm š do 3 m z nemodifikovaného asfaltu | m2 | 2461
919726123 | Geotextilie pro ochranu, separaci a filtraci netkaná měrná hmotnost do 500 g/m2 | m2 | 3305.445
CHODNÍK_BET_DL | Chodník z betonové dlažby - skladba 3 tl. 240 mm | m2 | 430.5
| 430,500 |  | 430.5
Použití figury:
171152501 | Zhutnění podloží z hornin soudržných nebo nesoudržných pod násypy | m2 | 3305.445
181152302 | Úprava pláně pro silnice a dálnice v zářezech se zhutněním | m2 | 3305.445
564851111 | Podklad ze štěrkodrtě ŠD tl 150 mm | m2 | 722.885
596211113 | Kladení zámkové dlažby komunikací pro pěší tl 60 mm skupiny A pl přes 300 m2 | m2 | 447.5
596211114 | Příplatek za kombinaci dvou barev u kladení betonových dlažeb komunikací pro pěší tl 60 mm skupiny A | m2 | 447.5
919726123 | Geotextilie pro ochranu, separaci a filtraci netkaná měrná hmotnost do 500 g/m2 | m2 | 3305.445
59245018 | dlažba tvar obdélník betonová 200x100x60mm přírodní | m2 | 434.805
CHODNÍK_BET_DL_PŘEDL | Chodník z betonové dlažby - částečná skladba 3 tl. 90 mm | m2 | 15.7
| 15,700 |  | 15.7
Použití figury:
566301111 | Úprava krytu z kameniva drceného pro nový kryt s doplněním kameniva drceného do 0,06 m3/m2 | m2 | 43.2
596211110 | Kladení zámkové dlažby komunikací pro pěší tl 60 mm skupiny A pl do 50 m2 | m2 | 15.7
CHODNÍK_HM_DL | Chodník z betonové hmatné dlažby - skladba 3 tl. 240 mm | m2 | 17
| 17,000 |  | 17
Použití figury:
171152501 | Zhutnění podloží z hornin soudržných nebo nesoudržných pod násypy | m2 | 3305.445
181152302 | Úprava pláně pro silnice a dálnice v zářezech se zhutněním | m2 | 3305.445
564851111 | Podklad ze štěrkodrtě ŠD tl 150 mm | m2 | 722.885
596211113 | Kladení zámkové dlažby komunikací pro pěší tl 60 mm skupiny A pl přes 300 m2 | m2 | 447.5
596211114 | Příplatek za kombinaci dvou barev u kladení betonových dlažeb komunikací pro pěší tl 60 mm skupiny A | m2 | 447.5
919726123 | Geotextilie pro ochranu, separaci a filtraci netkaná měrná hmotnost do 500 g/m2 | m2 | 3305.445
59245006 | dlažba tvar obdélník betonová pro nevidomé 200x100x60mm barevná | m2 | 17.17
CHODNÍK_LA | Chodník z litého asfaltu (LA) v místě napojení na stáv. asf. kryt - skladba 3A tl. 250 mm | m2 | 8.3
| 3,500+4,800 |  | 8.3
Použití figury:
171152501 | Zhutnění podloží z hornin soudržných nebo nesoudržných pod násypy | m2 | 3305.445
181152302 | Úprava pláně pro silnice a dálnice v zářezech se zhutněním | m2 | 3305.445
564841111 | Podklad ze štěrkodrtě ŠD tl 120 mm | m2 | 8.3
567122.R01 | Podklad ze směsi stmelené cementem SC C 8/10 (KSC I) tl 100 mm | m2 | 8.3
578143113 | Litý asfalt MA 11 (LAS) tl 40 mm š do 3 m z nemodifikovaného asfaltu | m2 | 8.3
919726123 | Geotextilie pro ochranu, separaci a filtraci netkaná měrná hmotnost do 500 g/m2 | m2 | 3305.445
KAČÍREK | Úprava kačírkem tl. 100 mm | m2 | 38.55
| 38,550 |  | 38.55
Použití figury:
171152501 | Zhutnění podloží z hornin soudržných nebo nesoudržných pod násypy | m2 | 3305.445
181152302 | Úprava pláně pro silnice a dálnice v zářezech se zhutněním | m2 | 3305.445
571908111 | Kryt vymývaným dekoračním kamenivem (kačírkem) tl 100 mm | m2 | 38.55
919726123 | Geotextilie pro ochranu, separaci a filtraci netkaná měrná hmotnost do 500 g/m2 | m2 | 3305.445
KRAJ_NEZPEVN | Nezpevněná krajnice - štěrkodrť tl. 100 mm | m2 | 25.5
| 25,500 |  | 25.5
Použití figury:
569831111 | Zpevnění krajnic štěrkodrtí tl 100 mm | m2 | 25.5
OBR_PARKOVÁ_50_200 | Obrubník betonový parkový 50x200 mm | m | 295.05
| 6,800+48,950+13,700+24,350+5,200+3,750+6,350+9,950+10,250+7,800+16,600+1,650+1,050+4,600+85,500+1,450+22,750+12,800+1,350+2,000+1,750+1,450+5,000 |  | 295.05
| Součet |  | 295.05
Použití figury:
171152501 | Zhutnění podloží z hornin soudržných nebo nesoudržných pod násypy | m2 | 3305.445
181152302 | Úprava pláně pro silnice a dálnice v zářezech se zhutněním | m2 | 3305.445
564851111 | Podklad ze štěrkodrtě ŠD tl 150 mm | m2 | 722.885
916331112 | Osazení zahradního obrubníku betonového do lože z betonu s boční opěrou | m | 361.45
916991121 | Lože pod obrubníky, krajníky nebo obruby z dlažebních kostek z betonu prostého | m3 | 28.863
919726123 | Geotextilie pro ochranu, separaci a filtraci netkaná měrná hmotnost do 500 g/m2 | m2 | 3305.445
59217037 | obrubník betonový parkový přírodní 500x50x200mm | m | 300.951
OBR_PARKOVÝ_80_250 | Obrubník betonový parkový 80x250 mm | m | 66.4
| 32,450+3,150+4,000+4,850+4,000+4,500+2,500+2,950+8,000 |  | 66.4
| Součet |  | 66.4
Použití figury:
171152501 | Zhutnění podloží z hornin soudržných nebo nesoudržných pod násypy | m2 | 3305.445
181152302 | Úprava pláně pro silnice a dálnice v zářezech se zhutněním | m2 | 3305.445
564851111 | Podklad ze štěrkodrtě ŠD tl 150 mm | m2 | 722.885
916331112 | Osazení zahradního obrubníku betonového do lože z betonu s boční opěrou | m | 361.45
916991121 | Lože pod obrubníky, krajníky nebo obruby z dlažebních kostek z betonu prostého | m3 | 28.863
919726123 | Geotextilie pro ochranu, separaci a filtraci netkaná měrná hmotnost do 500 g/m2 | m2 | 3305.445
59217036 | obrubník betonový parkový přírodní 500x80x250mm | m | 67.728
OBR_SILNIČ_P_150_250 | Obrubník betonový silniční (přechodový) 150x250 mm | m | 44
| 44,000 |  | 44
Použití figury:
171111103 | Uložení sypaniny z hornin soudržných do násypů zhutněných ručně | m3 | 42.551
171152501 | Zhutnění podloží z hornin soudržných nebo nesoudržných pod násypy | m2 | 3305.445
181152302 | Úprava pláně pro silnice a dálnice v zářezech se zhutněním | m2 | 3305.445
564861111 | Podklad ze štěrkodrtě ŠD tl 200 mm | m2 | 2535.71
916131213 | Osazení silničního obrubníku betonového stojatého s boční opěrou do lože z betonu prostého | m | 757.12
916991121 | Lože pod obrubníky, krajníky nebo obruby z dlažebních kostek z betonu prostého | m3 | 28.863
919112212 | Řezání spár pro vytvoření komůrky š 10 mm hl 20 mm pro těsnící zálivku v živičném krytu | m | 769.142
919122111 | Těsnění spár zálivkou za tepla pro komůrky š 10 mm hl 20 mm s těsnicím profilem | m | 769.142
919125111 | Těsnění svislé spáry mezi živičným krytem a ostatními prvky samolepicí asfaltovou páskou š 35 mm | m | 769.142
919726123 | Geotextilie pro ochranu, separaci a filtraci netkaná měrná hmotnost do 500 g/m2 | m2 | 3305.445
59217030 | obrubník betonový silniční přechodový 1000x150x150-250mm | m | 44.88
OBR_SILNIČNÍ_150_150 | Obrubník betonový silniční (nájezdový)150x150 mm | m | 133.97
| 7,150+5,120+4,100+10,000+10,000+3,000+5,000+4,000+8,000+6,350+7,300+5,500+8,000+4,000+3,000+8,050+8,900+2,950+3,500+4,100+4,050+7,000+4,900 |  | 133.97
| Součet |  | 133.97
Použití figury:
171111103 | Uložení sypaniny z hornin soudržných do násypů zhutněných ručně | m3 | 42.551
171152501 | Zhutnění podloží z hornin soudržných nebo nesoudržných pod násypy | m2 | 3305.445
181152302 | Úprava pláně pro silnice a dálnice v zářezech se zhutněním | m2 | 3305.445
564861111 | Podklad ze štěrkodrtě ŠD tl 200 mm | m2 | 2535.71
916131213 | Osazení silničního obrubníku betonového stojatého s boční opěrou do lože z betonu prostého | m | 757.12
916991121 | Lože pod obrubníky, krajníky nebo obruby z dlažebních kostek z betonu prostého | m3 | 28.863
919112212 | Řezání spár pro vytvoření komůrky š 10 mm hl 20 mm pro těsnící zálivku v živičném krytu | m | 769.142
919122111 | Těsnění spár zálivkou za tepla pro komůrky š 10 mm hl 20 mm s těsnicím profilem | m | 769.142
919125111 | Těsnění svislé spáry mezi živičným krytem a ostatními prvky samolepicí asfaltovou páskou š 35 mm | m | 769.142
919726123 | Geotextilie pro ochranu, separaci a filtraci netkaná měrná hmotnost do 500 g/m2 | m2 | 3305.445
59217029 | obrubník betonový silniční nájezdový 1000x150x150mm | m | 136.649
OBR_SILNIČNÍ_150_250 | Obrubník betonový silniční 150x250 mm | m | 579.15
| 37,700+24,800+1,050+0,700+32,700+30,700+2,450+20,950+7,200+61,050+16,800+11,200+9,150+24,800+1,000+7,550+21,700+14,450+80,250+2,000+19,250+3,300+148,4 |  | 579.15
| Součet |  | 579.15
Použití figury:
171111103 | Uložení sypaniny z hornin soudržných do násypů zhutněných ručně | m3 | 42.551
171152501 | Zhutnění podloží z hornin soudržných nebo nesoudržných pod násypy | m2 | 3305.445
181152302 | Úprava pláně pro silnice a dálnice v zářezech se zhutněním | m2 | 3305.445
564861111 | Podklad ze štěrkodrtě ŠD tl 200 mm | m2 | 2535.71
916131213 | Osazení silničního obrubníku betonového stojatého s boční opěrou do lože z betonu prostého | m | 757.12
916991121 | Lože pod obrubníky, krajníky nebo obruby z dlažebních kostek z betonu prostého | m3 | 28.863
919112212 | Řezání spár pro vytvoření komůrky š 10 mm hl 20 mm pro těsnící zálivku v živičném krytu | m | 769.142
919122111 | Těsnění spár zálivkou za tepla pro komůrky š 10 mm hl 20 mm s těsnicím profilem | m | 769.142
919125111 | Těsnění svislé spáry mezi živičným krytem a ostatními prvky samolepicí asfaltovou páskou š 35 mm | m | 769.142
919726123 | Geotextilie pro ochranu, separaci a filtraci netkaná měrná hmotnost do 500 g/m2 | m2 | 3305.445
59217031 | obrubník betonový silniční 1000x150x250mm | m | 590.733
PS_PŘEDLÁŽDĚNÍ | Konstrukce parkovacího stání - předláždění - částečná skladba tl. 120 mm | m2 | 27.5
| 27,500 |  | 27.5
Použití figury:
566301111 | Úprava krytu z kameniva drceného pro nový kryt s doplněním kameniva drceného do 0,06 m3/m2 | m2 | 43.2
596412210 | Kladení dlažby z vegetačních tvárnic pozemních komunikací tl 80 mm do 50 m2 | m2 | 27.5
VJEZD_a_PS | Konstrukce vjezdů a parkovacího pásu z betonové dlažby - skladba 2 tl. 390 mm | m2 | 141
| 75,500+65,500 |  | 141
Použití figury:
171152501 | Zhutnění podloží z hornin soudržných nebo nesoudržných pod násypy | m2 | 3305.445
181152302 | Úprava pláně pro silnice a dálnice v zářezech se zhutněním | m2 | 3305.445
564851111 | Podklad ze štěrkodrtě ŠD tl 150 mm | m2 | 722.885
567122111 | Podklad ze směsi stmelené cementem SC C 8/10 (KSC I) tl 120 mm | m2 | 166.95
596212210 | Kladení zámkové dlažby pozemních komunikací tl 80 mm skupiny A pl do 50 m2 | m2 | 163
596212214 | Příplatek za kombinaci dvou barev u betonových dlažeb pozemních komunikací tl 80 mm skupiny A | m2 | 163
919726123 | Geotextilie pro ochranu, separaci a filtraci netkaná měrná hmotnost do 500 g/m2 | m2 | 3305.445
59245213 | dlažba zámková tvaru I 196x161x80mm přírodní | m2 | 145.23
VJEZD_HM_DL | Konstrukce vjezdu z hmatné betonové dlažby - skladba 2 tl. 390 mm | m2 | 22
| 22,000 |  | 22
Použití figury:
171152501 | Zhutnění podloží z hornin soudržných nebo nesoudržných pod násypy | m2 | 3305.445
181152302 | Úprava pláně pro silnice a dálnice v zářezech se zhutněním | m2 | 3305.445
564851111 | Podklad ze štěrkodrtě ŠD tl 150 mm | m2 | 722.885
567122111 | Podklad ze směsi stmelené cementem SC C 8/10 (KSC I) tl 120 mm | m2 | 166.95
596212210 | Kladení zámkové dlažby pozemních komunikací tl 80 mm skupiny A pl do 50 m2 | m2 | 163
596212214 | Příplatek za kombinaci dvou barev u betonových dlažeb pozemních komunikací tl 80 mm skupiny A | m2 | 163
919726123 | Geotextilie pro ochranu, separaci a filtraci netkaná měrná hmotnost do 500 g/m2 | m2 | 3305.445
59245224 | dlažba zámková tvaru I základní pro nevidomé 196x161x80mm barevná | m2 | 22.66
VJEZD_UMĚLÁ_LINIE | Konstrukce vjezdu - umělá vodící linie - skladba 2 tl. 390 mm | m2 | 3.95
| 3,950 |  | 3.95
Použití figury:
171152501 | Zhutnění podloží z hornin soudržných nebo nesoudržných pod násypy | m2 | 3305.445
181152302 | Úprava pláně pro silnice a dálnice v zářezech se zhutněním | m2 | 3305.445
564851111 | Podklad ze štěrkodrtě ŠD tl 150 mm | m2 | 722.885
567122111 | Podklad ze směsi stmelené cementem SC C 8/10 (KSC I) tl 120 mm | m2 | 166.95
915491212 | Osazení vodícího proužku z betonových desek do betonového lože tl do 100 mm š proužku 500 mm | m | 7.9
919726123 | Geotextilie pro ochranu, separaci a filtraci netkaná měrná hmotnost do 500 g/m2 | m2 | 3305.445
23241002.1 | linie vodicí pro orientaci nevidomých š 500mm tl. 80 mm | m2 | 4.069
Z_ROVNÁ | Zeleň - trávník rovinatý | m2 | 674
| 674,000 |  | 674
Použití figury:
181111111 | Plošná úprava terénu do 500 m2 zemina skupiny 1 až 4 nerovnosti do 100 mm v rovinně a svahu do 1:5 | m2 | 674
181311103 | Rozprostření ornice tl vrstvy do 200 mm v rovině nebo ve svahu do 1:5 ručně | m2 | 404.4
181351003 | Rozprostření ornice tl vrstvy do 200 mm pl do 100 m2 v rovině nebo ve svahu do 1:5 strojně | m2 | 269.6
181411141 | Založení parterového trávníku výsevem plochy do 1000 m2 v rovině a ve svahu do 1:5 | m2 | 674
Z_SVAH | Zeleň - trávník svah | m2 | 124.3
| 41,500+41,450+32,350+7,000+2,000 |  | 124.3
Použití figury:
181111112 | Plošná úprava terénu do 500 m2 zemina skupiny 1 až 4 nerovnosti do 100 mm ve svahu do 1:2 | m2 | 124.3
181411142 | Založení parterového trávníku výsevem plochy do 1000 m2 ve svahu do 1:2 | m2 | 124.3
182111121 | Svahování v zářezech v hornině třídy těžitelnosti I, skupiny 1 až 2 ručně | m2 | 124.3
182311123 | Rozprostření ornice ve svahu přes 1:5 tl vrstvy do 200 mm ručně | m2 | 124.3

## Pokyny pro vyplnění
Struktura údajů, formát souboru a metodika pro zpracování
Struktura
Soubor je složen ze záložky Rekapitulace stavby a záložek s názvem soupisu prací pro jednotlivé objekty ve formátu XLSX. Každá ze záložek přitom obsahuje
ještě samostatné sestavy vymezené orámovaním a nadpisem sestavy.
Rekapitulace stavby obsahuje sestavu Rekapitulace stavby a Rekapitulace objektů stavby a soupisů prací.
V sestavě Rekapitulace stavby jsou uvedeny informace identifikující předmět veřejné zakázky na stavební práce, KSO, CC-CZ, CZ-CPV, CZ-CPA a rekapitulaci
celkové nabídkové ceny uchazeče.
Termínem "uchazeč" (resp. zhotovitel) se myslí "účastník zadávacího řízení" ve smyslu zákona o zadávání veřejných zakázek.
V sestavě Rekapitulace objektů stavby a soupisů prací je uvedena rekapitulace stavebních objektů, inženýrských objektů, provozních souborů,
vedlejších a ostatních nákladů a ostatních nákladů s rekapitulací nabídkové ceny za jednotlivé soupisy prací. Na základě údaje Typ je možné
identifikovat, zda se jedná o objekt nebo soupis prací pro daný objekt:
|  | STA | Stavební objekt pozemní
|  | ING | Stavební objekt inženýrský
|  | PRO | Provozní soubor
|  | VON | Vedlejší a ostatní náklady
|  | OST | Ostatní
|  | Soupis | Soupis prací pro daný typ objektu
Soupis prací pro jednotlivé objekty obsahuje sestavy Krycí list soupisu prací, Rekapitulace členění soupisu prací, Soupis prací. Za soupis prací může být považován
i objekt stavby v případě, že neobsahuje podřízenou zakázku.
Krycí list soupisu obsahuje rekapitulaci informací o předmětu veřejné zakázky ze sestavy Rekapitulace stavby, informaci o zařazení objektu do KSO,
CC-CZ, CZ-CPV, CZ-CPA a rekapitulaci celkové nabídkové ceny uchazeče za aktuální soupis prací.
Rekapitulace členění soupisu prací obsahuje rekapitulaci soupisu prací ve všech úrovních členění soupisu tak, jak byla tato členění použita (např.
stavební díly, funkční díly, případně jiné členění) s rekapitulací nabídkové ceny.
Soupis prací obsahuje položky veškerých stavebních nebo montážních prací, dodávek materiálů a služeb nezbytných pro zhotovení stavebního objektu,
inženýrského objektu, provozního souboru, vedlejších a ostatních nákladů.
Pro položky soupisu prací se zobrazují následující informace:
|  | PČ |  | Pořadové číslo položky v aktuálním soupisu
|  | TYP |  | Typ položky: K - konstrukce, M - materiál, PP - plný popis, PSC - poznámka k souboru cen, P - poznámka k položce, VV - výkaz výměr
|  | Kód |  | Kód položky
|  | Popis |  | Zkrácený popis položky
|  | MJ |  | Měrná jednotka položky
|  | Množství |  | Množství v měrné jednotce
|  | J.cena |  | Jednotková cena položky. Zadaní může obsahovat namísto J.ceny sloupce J.materiál a J.montáž, jejichž součet definuje
J.cenu položky.
|  | Cena celkem |  | Celková cena položky daná jako součin množství a j.ceny
|  | Cenová soustava |  | Příslušnost položky do cenové soustavy
Ke každé položce soupisu prací se na samostatných řádcích může zobrazovat:
Plný popis položky
Poznámka k souboru cen a poznámka zadavatele
Výkaz výměr
Pokud je k řádku výkazu výměr evidovaný údaj ve sloupci Kód, jedná se o definovaný odkaz, na který se může odvolávat výkaz výměr z jiné položky.
Metodika pro zpracování
Jednotlivé sestavy jsou v souboru provázány. Editovatelné pole jsou zvýrazněny žlutým podbarvením, ostatní pole neslouží k editaci a nesmí být jakkoliv
modifikovány.
Uchazeč je pro podání nabídky povinen vyplnit žlutě podbarvená pole:
Pole Uchazeč v sestavě Rekapitulace stavby - zde uchazeč vyplní svůj název (název subjektu)
Pole IČ a DIČ v sestavě Rekapitulace stavby - zde uchazeč vyplní svoje IČ a DIČ
Datum v sestavě Rekapitulace stavby - zde uchazeč vyplní datum vytvoření nabídky
J.cena = jednotková cena v sestavě Soupis prací o maximálním počtu desetinných míst uvedených v poli
- pokud sestavy soupisů prací obsahují pole J.cena, měla by být všechna tato pole vyplněna nenulovými
Poznámka - nepovinný údaj pro položku soupisu
V případě, že sestavy soupisů prací neobsahují pole J.cena, potom ve všech soupisech prací obsahují pole:
- J.materiál - jednotková cena materiálu
- J.montáž - jednotková cena montáže
Uchazeč v tomto případě by měl vyplnit všechna pole J.materiál a pole J.montáž nenulovými kladnými číslicemi. V případech, kdy položka
neobsahuje žádný materiál je přípustné, aby pole J.materiál bylo vyplněno nulou. V případech, kdy položka neobsahuje žádnou montáž je přípustné,
aby pole J.montáž bylo vyplněno nulou. Obě pole - J.materiál, J.Montáž u jedné položky by však neměly být vyplněny nulou.
Rekapitulace stavby
Název |  |  | Povinný |  | Popis | Typ | Max. počet
atributu |  |  | (A/N) |  |  |  | znaků
Kód |  |  | A |  | Kód stavby | String | 20
Stavba |  |  | A |  | Název stavby | String | 120
Místo |  |  | N |  | Místo stavby | String | 50
Datum |  |  | A |  | Datum vykonaného exportu | Date
KSO |  |  | N |  | Klasifikace stavebního objektu | String | 15
CC-CZ |  |  | N |  | Klasifikace stavbeních děl | String | 15
CZ-CPV |  |  | N |  | Společný slovník pro veřejné zakázky | String | 20
CZ-CPA |  |  | N |  | Klasifikace produkce podle činností | String | 20
Zadavatel |  |  | N |  | Zadavatel zadaní | String | 50
IČ |  |  | N |  | IČ zadavatele zadaní | String | 20
DIČ |  |  | N |  | DIČ zadavatele zadaní | String | 20
Uchazeč |  |  | N |  | Uchazeč veřejné zakázky | String | 50
Projektant |  |  | N |  | Projektant | String | 50
Poznámka |  |  | N |  | Poznámka k zadání | String | 255
Sazba DPH |  |  | A |  | Rekapitulace sazeb DPH u položek soupisů | eGSazbaDph
Základna DPH |  |  | A |  | Základna DPH určena součtem celkové ceny z položek soupisů | Double
Hodnota DPH |  |  | A |  | Hodnota DPH | Double
Cena bez DPH |  |  | A |  | Celková cena bez DPH za celou stavbu. Sčítává se ze všech listů. | Double
Cena s DPH |  |  | A |  | Celková cena s DPH za celou stavbu | Double
Rekapitulace objektů stavby a soupisů prací
Název |  |  | Povinný |  | Popis | Typ | Max. počet
atributu |  |  | (A/N) |  |  |  | znaků
Kód |  |  | A |  | Přebírá se z Rekapitulace stavby | String | 20
Stavba |  |  | A |  | Přebírá se z Rekapitulace stavby | String | 120
Místo |  |  | N |  | Přebírá se z Rekapitulace stavby | String | 50
Datum |  |  | A |  | Přebírá se z Rekapitulace stavby | Date
Zadavatel |  |  | N |  | Přebírá se z Rekapitulace stavby | String | 50
Projektant |  |  | N |  | Přebírá se z Rekapitulace stavby | String | 50
Uchazeč |  |  | N |  | Přebírá se z Rekapitulace stavby | String | 50
Kód |  |  | A |  | Kód objektu | String | 20
Objektu, Soupis prací |  |  | A |  | Název objektu | String | 120
Cena bez DPH |  |  | A |  | Cena bez DPH za daný objekt | Double
Cena s DPH |  |  | A |  | Cena spolu s DPH za daný objekt | Double
Typ |  |  | A |  | Typ zakázky | eGTypZakazky
Krycí list soupisu
Název |  |  | Povinný |  | Popis | Typ | Max. počet
atributu |  |  | (A/N) |  |  |  | znaků
Stavba |  |  | A |  | Přebírá se z Rekapitulace stavby | String | 120
Objekt |  |  | A |  | Kód a název objektu | String | 20 + 120
Soupis |  |  | A |  | Kód a název soupisu | String | 20 + 120
KSO |  |  | N |  | Klasifikace stavebního objektu | String | 15
CC-CZ |  |  | N |  | Klasifikace stavbeních děl | String | 15
CZ-CPV |  |  | N |  | Společný slovník pro veřejné zakázky | String | 20
CZ-CPA |  |  | N |  | Klasifikace produkce podle činností | String | 20
Místo |  |  | N |  | Přebírá se z Rekapitulace stavby | String | 50
Zadavatel |  |  | N |  | Přebírá se z Rekapitulace stavby | String | 50
Uchazeč |  |  | N |  | Přebírá se z Rekapitulace stavby | String | 50
Projektant |  |  | N |  | Přebírá se z Rekapitulace stavby | String | 50
Poznámka |  |  | N |  | Poznámka k soupisu prací | String | 255
Sazba DPH |  |  | A |  | Rekapitulace sazeb DPH na položkách aktuálního soupisu | eGSazbaDph
Základna DPH |  |  | A |  | Základna DPH určena součtem celkové ceny z položek aktuálního soupisu | Double
Hodnota DPH |  |  | A |  | Hodnota DPH | Double
Cena bez DPH |  |  | A |  | Cena bez DPH za daný soupis | Double
Cena s DPH |  |  | A |  | Cena s DPH za daný soupis | Double
Rekapitulace členění soupisu prací
Název |  |  | Povinný |  | Popis | Typ | Max. počet
atributu |  |  | (A/N) |  |  |  | znaků
Stavba |  |  | A |  | Přebírá se z Rekapitulace stavby | String | 120
Objekt |  |  | A |  | Kód a název objektu, přebírá se z Krycího listu soupisu | String | 20 + 120
Soupis |  |  | A |  | Kód a název objektu, přebírá se z Krycího listu soupisu | String | 20 + 120
Místo |  |  | N |  | Přebírá se z Rekapitulace stavby | String | 50
Datum |  |  | A |  | Přebírá se z Rekapitulace stavby | Date
Zadavatel |  |  | N |  | Přebírá se z Rekapitulace stavby | String | 50
Projektant |  |  | N |  | Přebírá se z Rekapitulace stavby | String | 50
Uchazeč |  |  | N |  | Přebírá se z Rekapitulace stavby | String | 50
Kód dílu - Popis |  |  | A |  | Kód a název dílu ze soupisu | String | 20 + 100
Cena celkem |  |  | A |  | Cena celkem za díl ze soupisu | Double
Soupis prací
Název |  |  | Povinný |  | Popis | Typ | Max. počet
atributu |  |  | (A/N) |  |  |  | znaků
Stavba |  |  | A |  | Přebírá se z Rekapitulace stavby | String | 120
Objekt |  |  | A |  | Kód a název objektu | String | 20 + 120
Soupis |  |  | A |  | Přebírá se z Krycího listu soupisu | String | 20 + 120
Místo |  |  | N |  | Přebírá se z Krycího listu soupisu | String | 50
Datum |  |  | A |  | Přebírá se z Krycího listu soupisu | Date
Zadavatel |  |  | N |  | Přebírá se z Krycího listu soupisu | String | 50
Projektant |  |  | N |  | Přebírá se z Krycího listu soupisu | String | 50
Uchazeč |  |  | N |  | Přebírá se z Krycího listu soupisu | String | 50
PČ |  |  | A |  | Pořadové číslo položky soupisu | Long
Typ |  |  | A |  | Typ položky soupisu | eGTypPolozky | 1
Kód |  |  | A |  | Kód položky ze soupisu | String | 20
Popis |  |  | A |  | Popis položky ze soupisu | String | 255
MJ |  |  | A |  | Měrná jednotka položky | String | 10
Množství |  |  | A |  | Množství položky soupisu | Double
J.Cena |  |  | A |  | Jednotková cena položky | Double
Cena celkem |  |  | A |  | Cena celkem vyčíslena jako J.Cena * Množství | Double
Cenová soustava |  |  | N |  | Zařazení položky do cenové soustavy | String | 50
p |  |  | N |  | Poznámka položky ze soupisu | Memo
psc |  |  | N |  | Poznámka k souboru cen ze soupisu | Memo
pp |  |  | N |  | Plný popis položky ze soupisu | Memo
vv |  |  | N |  | Výkaz výměr (figura, výraz, výměra) ze soupisu | Text,Text,Double | 20, 150
DPH |  |  | A |  | Sazba DPH pro položku | eGSazbaDPH
Hmotnost |  |  | A |  | Hmotnost položky ze soupisu | Double
Suť |  |  | A |  | Suť položky ze soupisu | Double
Nh |  |  | N |  | Normohodiny položky ze soupisu | Double
Datová věta
Typ věty |  |  | Hodnota |  | Význam
eGSazbaDPH |  |  | základní |  | Základní sazba DPH
|  |  | snížená |  | Snížená sazba DPH
|  |  | nulová |  | Nulová sazba DPH
|  |  | zákl. přenesená |  | Základní sazba DPH přenesená
|  |  | sníž. přenesená |  | Snížená sazba DPH přenesená
eGTypZakazky |  |  | STA |  | Stavební objekt
|  |  | PRO |  | Provozní soubor
|  |  | ING |  | Inženýrský objekt
|  |  | VON |  | Vedlejší a ostatní náklady
|  |  | OST |  | Ostatní náklady
eGTypPolozky |  |  | 1 |  | Položka typu HSV
|  |  | 2 |  | Položka typu PSV
|  |  | 3 |  | Položka typu M
|  |  | 4 |  | Položka typu OST