## Rekapitulace stavby
Export Komplet | [27 empty] | 2.0 | ZAMOK |  |  |  |  | False | False | {2e320af1-0e3d-469f-ae46-770156222d9a}
[33 empty] | 0,01 | 21
[33 empty] | 0,01 | 15
|  | REKAPITULACE STAVBY | [17 empty] | v --- níže se nacházejí doplnkové a pomocné údaje k sestavám --- v | [11 empty] | Návod na vyplnění | 0,001
|  | Kód: |  |  |  |  | 2021/201 | [24 empty] | Měnit lze pouze buňky se žlutým podbarvením! 1) na prvním listu Rekapitulace stavby vyplňte v sestavě a) Souhrnný list - údaje o Uchazeči (přenesou se do ostatních sestav i v jiných listech) b) Rekapitulace objektů - potřebné Ostatní náklady 2) na vybraných listech vyplňte v sestavě a) Krycí list - údaje o Uchazeči, pokud se liší od údajů o Uchazeči na Souhrnném listu (údaje se přenesou do ostatních sestav v daném listu) b) Rekapitulace rozpočtu - potřebné Ostatní náklady c) Celkové náklady za stavbu - ceny u položek - množství, pokud má žluté podbarvení - a v případě potřeby poznámku (ta je ve skrytém sloupci) | 0,01
|  | Stavba: |  |  |  |  | Rekonstrukce Komenského náměstí v Dobříši | [25 empty] | 0,01
|  | KSO: | [13 empty] | CC-CZ: | [16 empty] | 0,01
|  | Místo: | [13 empty] | Datum: |  | 16. 8. 2021 | [14 empty] | 0,01
0,01
|  | Zadavatel: | [13 empty] | IČ: | [16 empty] | 0,01
[16 empty] | DIČ: | [16 empty] | 0,01
0,01
|  | Uchazeč: | [13 empty] | IČ: |  | Vyplň údaj | [14 empty] | 0,01
|  |  | Vyplň údaj | [12 empty] | DIČ: |  | Vyplň údaj | [14 empty] | 0,01
False
|  | Projektant: | [13 empty] | IČ: | [16 empty] | False
[16 empty] | DIČ: | [16 empty] | True
0,01
|  | Zpracovatel: | [13 empty] | IČ: | [16 empty] | 0,01
[16 empty] | DIČ: | [16 empty] | True
Poznámka:
Soupis prací je sestaven při využití cenové soustavy ÚRS. Cenové a technické podmínky položek, které nejsou uvedeny v soupisu prací (tzv.úvodní části katalogů), jsou neomezeně dálkově k dispozici na www.cs-urs.cz. Položky soupisu prací, které nemají ve sloupci "Cenová soustava" uveden žádný údaj, nepochází z cenové soustavy ÚRS. S položkami uvedenými v této specifikaci platí veškeré s nimi spojené práce, které jsou zapotřebí pro provedení kompletní dodávky a to i když nejsou zvlášť uvedeny (např. poznámky k popisům položek v jednotlivých cenících). To znamená, že veškeré položky patrné z výkazů, výkresů a technických zpráv je třeba v nabídkové ceně doplnit a ocenit jako kompletně vykonané práce včetně materiálu, nářadí a strojů nutných k práci, i když nejsou ve výkazech vypsány zvlášť. Pokud není uvedeno jinak. Výměry byly odečteny z DGN a DWG souborů.
|  | Cena bez DPH | [13 empty] | 0
[8 empty] | Sazba daně |  |  | Základ daně |  |  |  |  | Výše daně
|  | DPH |  | základní |  |  |  | 21% |  |  | 0 |  |  |  |  | 0
|  |  |  | snížená |  |  |  | 15% |  |  | 0 |  |  |  |  | 0
|  |  |  | zákl. přenesená |  |  |  | 21% |  |  | 0 |  |  |  |  | 0
|  |  |  | sníž. přenesená |  |  |  | 15% |  |  | 0 |  |  |  |  | 0
|  |  |  | nulová |  |  |  | 0% |  |  | 0 |  |  |  |  | 0
|  | Cena s DPH | [6 empty] | v |  |  | CZK |  |  |  | 0
|  | Projektant | [11 empty] | Zpracovatel
|  | Datum a podpis: | [7 empty] | Razítko |  |  |  | Datum a podpis: |  |  | Razítko
|  | Objednavatel | [11 empty] | Uchazeč
|  | Datum a podpis: | [7 empty] | Razítko |  |  |  | Datum a podpis: |  |  | Razítko
REKAPITULACE OBJEKTŮ STAVBY A SOUPISŮ PRACÍ
| Kód: | [6 empty] | 2021/201
| Stavba: | [6 empty] | Rekonstrukce Komenského náměstí v Dobříši
| Místo: | [13 empty] | Datum: |  | 16. 8. 2021
| Zadavatel: | [13 empty] | Projektant: |  |  |  |  | Informatívní údaje z listů zakázek
| Uchazeč: | [13 empty] | Zpracovatel:
| Kód |  |  |  | Popis | [7 empty] | Cena bez DPH [CZK] |  |  |  |  | Cena s DPH [CZK] | Typ | z toho Ostat. náklady [CZK] | DPH [CZK] | Normohodiny [h] | DPH základní [CZK] | DPH snížená [CZK] | DPH základní přenesená [CZK] | DPH snížená přenesená [CZK] | Základna DPH základní | Základna DPH snížená | Základna DPH zákl. přenesená | Základna DPH sníž. přenesená | Základna DPH nulová
| Náklady z rozpočtů | [11 empty] | 0 |  |  |  |  | 0 |  | 0 | 0 | 0 | 0 | 0 | 0 | 0 | 0 | 0 | 0 | 0 | 0 |  | D | 0 | ###NOIMPORT### | IMPORT | {2e320af1-0e3d-469f-ae46-770156222d9a} | {00000000-0000-0000-0000-000000000000}
/ |  | SO 100-01 |  |  |  | Komunikace a zpevněné plochy | [6 empty] | 0 |  |  |  |  | 0 | STA | 0 | 0 | 0 | 0 | 0 | 0 | 0 | 0 | 0 | 0 | 0 | 0 |  |  | 1 |  | IMPORT | {44293bf8-fb36-4d99-8fb5-48e8c52c81ca} | {2e320af1-0e3d-469f-ae46-770156222d9a} |  | 2
/ |  | SO 100-02 |  |  |  | Architektonické a stavebně - technické řešení | [6 empty] | 0 |  |  |  |  | 0 | STA | 0 | 0 | 0 | 0 | 0 | 0 | 0 | 0 | 0 | 0 | 0 | 0 |  |  | 1 |  | IMPORT | {6b884aaa-5a1e-4373-8a61-57c737d21656} | {2e320af1-0e3d-469f-ae46-770156222d9a} |  | 2
/ |  | SO 100-03 |  |  |  | Náhradní parkovací stání | [6 empty] | 0 |  |  |  |  | 0 | STA | 0 | 0 | 0 | 0 | 0 | 0 | 0 | 0 | 0 | 0 | 0 | 0 |  |  | 1 |  | IMPORT | {a6a76a9d-c0c5-40de-903e-1dd767a56edb} | {2e320af1-0e3d-469f-ae46-770156222d9a} |  | 2
/ |  | SO 300-01 |  |  |  | Kanalizace | [6 empty] | 0 |  |  |  |  | 0 | STA | 0 | 0 | 0 | 0 | 0 | 0 | 0 | 0 | 0 | 0 | 0 | 0 |  |  | 1 |  | IMPORT | {cad8340d-4764-4021-9366-f9059d7c5909} | {2e320af1-0e3d-469f-ae46-770156222d9a} | 827 | 2
/ |  | SO 300-02 |  |  |  | Vodovod | [6 empty] | 0 |  |  |  |  | 0 | STA | 0 | 0 | 0 | 0 | 0 | 0 | 0 | 0 | 0 | 0 | 0 | 0 |  |  | 1 |  | IMPORT | {126e1291-0f70-4959-8479-2c2f039319e4} | {2e320af1-0e3d-469f-ae46-770156222d9a} | 827 | 2
/ |  | SO 400 |  |  |  | Veřejné osvětlení | [6 empty] | 0 |  |  |  |  | 0 | STA | 0 | 0 | 0 | 0 | 0 | 0 | 0 | 0 | 0 | 0 | 0 | 0 |  |  | 1 |  | IMPORT | {439e71ce-b142-480b-b82e-4037b2ae79a4} | {2e320af1-0e3d-469f-ae46-770156222d9a} |  | 2
/ |  | SO 400-02 |  |  |  | Přípojka elektro | [6 empty] | 0 |  |  |  |  | 0 | STA | 0 | 0 | 0 | 0 | 0 | 0 | 0 | 0 | 0 | 0 | 0 | 0 |  |  | 1 |  | IMPORT | {db941031-a09a-489c-b788-ab7facedc551} | {2e320af1-0e3d-469f-ae46-770156222d9a} |  | 2
/ |  | SO 500 |  |  |  | Plynovod | [6 empty] | 0 |  |  |  |  | 0 | STA | 0 | 0 | 0 | 0 | 0 | 0 | 0 | 0 | 0 | 0 | 0 | 0 |  |  | 1 |  | IMPORT | {c2a9586b-7e80-424c-9005-61a60777c6a5} | {2e320af1-0e3d-469f-ae46-770156222d9a} |  | 2
/ |  | SO 800-1 |  |  |  | Krajinářské úpravy | [6 empty] | 0 |  |  |  |  | 0 | STA | 0 | 0 | 0 | 0 | 0 | 0 | 0 | 0 | 0 | 0 | 0 | 0 |  |  | 1 |  | IMPORT | {f7efe540-c080-4111-95db-f183cc3d03a3} | {2e320af1-0e3d-469f-ae46-770156222d9a} |  | 2
|  | SO 800-2 |  |  |  | Krajinářské úpravy - následná péče | [6 empty] | 0 |  |  |  |  | 0 | STA | 0 | 0 | 0 | 0 | 0 | 0 | 0 | 0 | 0 | 0 | 0 | 0 |  | D | 1 | ###NOIMPORT### | IMPORT | {fe8ac306-a904-4c3a-a97b-1510a50c0948} | {2e320af1-0e3d-469f-ae46-770156222d9a} |  | 2
/ |  |  | SO 800-2-1 |  |  |  | Krajinářské úpravy - následná péče 1.rok | [5 empty] | 0 |  |  |  |  | 0 | Soupis | 0 | 0 | 0 | 0 | 0 | 0 | 0 | 0 | 0 | 0 | 0 | 0 |  |  | 2 |  | IMPORT | {7cd80b37-7ba1-4075-aec6-2365c652d57a} | {fe8ac306-a904-4c3a-a97b-1510a50c0948}
/ |  |  | SO 800-2-2 |  |  |  | Krajinářské úpravy - následná péče 2.rok | [5 empty] | 0 |  |  |  |  | 0 | Soupis | 0 | 0 | 0 | 0 | 0 | 0 | 0 | 0 | 0 | 0 | 0 | 0 |  |  | 2 |  | IMPORT | {8aa62e07-1765-4bbf-9f88-a96b14db1608} | {fe8ac306-a904-4c3a-a97b-1510a50c0948}
/ |  |  | SO 800-2-3 |  |  |  | Krajinářské úpravy - následná péče 3.rok | [5 empty] | 0 |  |  |  |  | 0 | Soupis | 0 | 0 | 0 | 0 | 0 | 0 | 0 | 0 | 0 | 0 | 0 | 0 |  |  | 2 |  | IMPORT | {377cae42-49a5-48e1-b47c-929a4c93368f} | {fe8ac306-a904-4c3a-a97b-1510a50c0948}
/ |  |  | SO 800-2-4 |  |  |  | Krajinářské úpravy - následná péče 4.rok | [5 empty] | 0 |  |  |  |  | 0 | Soupis | 0 | 0 | 0 | 0 | 0 | 0 | 0 | 0 | 0 | 0 | 0 | 0 |  |  | 2 |  | IMPORT | {70dd7e42-d047-4f59-9d7d-7875a831f77c} | {fe8ac306-a904-4c3a-a97b-1510a50c0948}
/ |  |  | SO 800-2-5 |  |  |  | Krajinářské úpravy - následná péče 5.rok | [5 empty] | 0 |  |  |  |  | 0 | Soupis | 0 | 0 | 0 | 0 | 0 | 0 | 0 | 0 | 0 | 0 | 0 | 0 |  |  | 2 |  | IMPORT | {91f2d7a4-7190-4c65-b4f8-fc886bc1d791} | {fe8ac306-a904-4c3a-a97b-1510a50c0948}
/ |  | VRN |  |  |  | Vedlejší rozpočtové náklady | [6 empty] | 0 |  |  |  |  | 0 | STA | 0 | 0 | 0 | 0 | 0 | 0 | 0 | 0 | 0 | 0 | 0 | 0 |  |  | 1 |  | IMPORT | {6b0c0eec-b67d-4150-85d4-4f1cb461f0fe} | {2e320af1-0e3d-469f-ae46-770156222d9a} |  | 2

## SO 100-01 - Komunikace a ...
{44293bf8-fb36-4d99-8fb5-48e8c52c81ca}
2
| KRYCÍ LIST SOUPISU PRACÍ | [7 empty] | v --- níže se nacházejí doplnkové a pomocné údaje k sestavám --- v | [8 empty] | False
Stavba:
Rekonstrukce Komenského náměstí v Dobříši
Objekt:
SO 100-01 - Komunikace a zpevněné plochy
| KSO: |  |  |  |  | CC-CZ:
| Místo: |  |  |  |  | Datum: | 16. 8. 2021
| Zadavatel: |  |  |  |  | IČ:
DIČ:
| Uchazeč: |  |  |  |  | IČ: | Vyplň údaj
|  | Vyplň údaj |  |  |  | DIČ: | Vyplň údaj
| Projektant: |  |  |  |  | IČ:
DIČ:
| Zpracovatel: |  |  |  |  | IČ:
DIČ:
Poznámka:
| Cena bez DPH | [5 empty] | 0
|  |  | Základ daně |  |  | Sazba daně | Výše daně
| DPH | základní | 0 |  |  | 21% | 0
|  | snížená | 0 |  |  | 15% | 0
|  | zákl. přenesená | 0 |  |  | 21% | 0
|  | sníž. přenesená | 0 |  |  | 15% | 0
|  | nulová | 0 |  |  | 0% | 0
| Cena s DPH |  |  | v | CZK |  | 0
| Projektant |  |  | Zpracovatel
| Datum a podpis: |  | Razítko | Datum a podpis: |  |  | Razítko
| Objednavatel |  |  | Uchazeč
| Datum a podpis: |  | Razítko | Datum a podpis: |  |  | Razítko
REKAPITULACE ČLENĚNÍ SOUPISU PRACÍ
Stavba:
Rekonstrukce Komenského náměstí v Dobříši
Objekt:
SO 100-01 - Komunikace a zpevněné plochy
Místo: | [5 empty] | Datum: | 16. 8. 2021
Zadavatel: | [5 empty] | Projektant:
Uchazeč: |  |  | Vyplň údaj |  |  | Zpracovatel:
Kód dílu - Popis | [6 empty] | Cena celkem [CZK]
Náklady ze soupisu prací | [6 empty] | 0 | [11 empty] | -1
| HSV - Práce a dodávky HSV | [5 empty] | 0
| 1 - Zemní práce | [5 empty] | 0
| 2 - Zakládání | [5 empty] | 0
| 5 - Komunikace pozemní | [5 empty] | 0
| 8 - Trubní vedení | [5 empty] | 0
| 9 - Ostatní konstrukce a práce, bourání | [5 empty] | 0
| 997 - Přesun sutě | [5 empty] | 0
| 998 - Přesun hmot | [5 empty] | 0
| M - Práce a dodávky M | [5 empty] | 0
| 46-M - Zemní práce při extr.mont.pracích | [5 empty] | 0
SOUPIS PRACÍ
Stavba:
Rekonstrukce Komenského náměstí v Dobříši
Objekt:
SO 100-01 - Komunikace a zpevněné plochy
Místo: | [5 empty] | Datum: | 16. 8. 2021
Zadavatel: | [5 empty] | Projektant:
Uchazeč: |  |  | Vyplň údaj |  |  | Zpracovatel:
PČ | Typ | Kód | Popis | MJ | Množství | J.cena [CZK] | Cena celkem [CZK] | Cenová soustava |  | DPH | J. Nh [h] | Nh celkem [h] | J. hmotnost [t] | Hmotnost celkem [t] | J. suť [t] | Suť Celkem [t]
Náklady soupisu celkem | [6 empty] | 0 |  |  |  |  | 0 |  | 4221.3376 |  | 2677.883 |  | D | -1 | [10 empty] | 0
| D | HSV | Práce a dodávky HSV |  |  |  | 0 |  |  |  |  | 0 |  | 4208.2812 |  | 2677.883 | 1 | D | 0 |  |  |  | ROZPOCET | [6 empty] | 0
| D | 1 | Zemní práce |  |  |  | 0 |  |  |  |  | 0 |  | 2473.92 |  | 2666.185 | 1 | D | 1 |  |  |  | ROZPOCET | [6 empty] | 0
1 | K | 113106142 | Rozebrání dlažeb z betonových nebo kamenných dlaždic komunikací pro pěší strojně pl přes 50 m2 | m2 | 180 |  | 0 | CS ÚRS 2021 02 |  | základní |  | 0 | 0 | 0 | 0.255 | 45.9 | 4 | K | 2 |  |  |  | ROZPOCET | 0 | 0 | 0 | 0 | 0 | 1 | 0 | 4 | 644114849
| PP |  | Rozebrání dlažeb komunikací pro pěší s přemístěním hmot na skládku na vzdálenost do 3 m nebo s naložením na dopravní prostředek s ložem z kameniva nebo živice a s jakoukoliv výplní spár strojně plochy jednotlivě přes 50 m2 z betonových nebo kameninových dlaždic, desek nebo tvarovek | [14 empty] | PP | 2
| VV |  | "betonová dlažba - chodníky celk. tl. cca 240 mm" | [14 empty] | VV | 2 | 1 | True | 0 | ROZPOCET
| VV |  | 180 |  | 180 | [12 empty] | VV | 2 | 2 | True | 0 | ROZPOCET
2 | K | 113106521 | Rozebrání dlažeb vozovek z drobných kostek s ložem z kameniva strojně pl přes 200 m2 | m2 | 440 |  | 0 | CS ÚRS 2021 02 |  | základní |  | 0 | 0 | 0 | 0.32 | 140.8 | 4 | K | 2 |  |  |  | ROZPOCET | 0 | 0 | 0 | 0 | 0 | 1 | 0 | 4 | -929893107
| PP |  | Rozebrání dlažeb a dílců vozovek a ploch s přemístěním hmot na skládku na vzdálenost do 3 m nebo s naložením na dopravní prostředek, s jakoukoliv výplní spár strojně plochy jednotlivě přes 200 m2 z drobných kostek nebo odseků s ložem z kameniva těženého | [14 empty] | PP | 2
| VV |  | "kamenná dlažba chodníky celk. tl. cca 240 mm" | [14 empty] | VV | 2 | 1 | True | 0 | ROZPOCET
| VV |  | 440 |  | 440 | [12 empty] | VV | 2 | 2 | True | 0 | ROZPOCET
3 | K | 113107162 | Odstranění podkladu z kameniva drceného tl přes 100 do 200 mm strojně pl přes 50 do 200 m2 | m2 | 180 |  | 0 | CS ÚRS 2021 02 |  | základní |  | 0 | 0 | 0 | 0.29 | 52.2 | 4 | K | 2 |  |  |  | ROZPOCET | 0 | 0 | 0 | 0 | 0 | 1 | 0 | 4 | -1590272142
| PP |  | Odstranění podkladů nebo krytů strojně plochy jednotlivě přes 50 m2 do 200 m2 s přemístěním hmot na skládku na vzdálenost do 20 m nebo s naložením na dopravní prostředek z kameniva hrubého drceného, o tl. vrstvy přes 100 do 200 mm | [14 empty] | PP | 2
| VV |  | "betonová dlažba - chodníky celk. tl. cca 240 mm" | [14 empty] | VV | 2 | 1 | True | 0 | ROZPOCET
| VV |  | 180 |  | 180 | [12 empty] | VV | 2 | 2 | True | 0 | ROZPOCET
4 | K | 113107222 | Odstranění podkladu z kameniva drceného tl přes 100 do 200 mm strojně pl přes 200 m2 | m2 | 440 |  | 0 | CS ÚRS 2021 02 |  | základní |  | 0 | 0 | 0 | 0.29 | 127.6 | 4 | K | 2 |  |  |  | ROZPOCET | 0 | 0 | 0 | 0 | 0 | 1 | 0 | 4 | 331129725
| PP |  | Odstranění podkladů nebo krytů strojně plochy jednotlivě přes 200 m2 s přemístěním hmot na skládku na vzdálenost do 20 m nebo s naložením na dopravní prostředek z kameniva hrubého drceného, o tl. vrstvy přes 100 do 200 mm | [14 empty] | PP | 2
| VV |  | "kamenná dlažba chodníky celk. tl. cca 240 mm" | [14 empty] | VV | 2 | 1 | True | 0 | ROZPOCET
| VV |  | 440 |  | 440 | [12 empty] | VV | 2 | 2 | True | 0 | ROZPOCET
5 | K | 113107231 | Odstranění podkladu z betonu prostého tl přes 100 do 150 mm strojně pl přes 200 m2 | m2 | 1350 |  | 0 | CS ÚRS 2021 02 |  | základní |  | 0 | 0 | 0 | 0.325 | 438.75 | 4 | K | 2 |  |  |  | ROZPOCET | 0 | 0 | 0 | 0 | 0 | 1 | 0 | 4 | -258116377
| PP |  | Odstranění podkladů nebo krytů strojně plochy jednotlivě přes 200 m2 s přemístěním hmot na skládku na vzdálenost do 20 m nebo s naložením na dopravní prostředek z betonu prostého, o tl. vrstvy přes 100 do 150 mm | [14 empty] | PP | 2
| VV |  | "odstranění živičných chodníků celk. tl. cca 240 mm" | [14 empty] | VV | 2 | 1 | True | 0 | ROZPOCET
| VV |  | 1350 |  | 1350 | [12 empty] | VV | 2 | 2 | True | 0 | ROZPOCET
6 | K | 113107232 | Odstranění podkladu z betonu prostého tl přes 150 do 300 mm strojně pl přes 200 m2 | m2 | 1435 |  | 0 | CS ÚRS 2021 02 |  | základní |  | 0 | 0 | 0 | 0.625 | 896.875 | 4 | K | 2 |  |  |  | ROZPOCET | 0 | 0 | 0 | 0 | 0 | 1 | 0 | 4 | 860695615
| PP |  | Odstranění podkladů nebo krytů strojně plochy jednotlivě přes 200 m2 s přemístěním hmot na skládku na vzdálenost do 20 m nebo s naložením na dopravní prostředek z betonu prostého, o tl. vrstvy přes 150 do 300 mm | [14 empty] | PP | 2
| VV |  | "odstranění živičné komunikace celkové tl. cca 400 mm" | [14 empty] | VV | 2 | 1 | True | 0 | ROZPOCET
| VV |  | 1435 |  | 1435 | [12 empty] | VV | 2 | 2 | True | 0 | ROZPOCET
7 | K | 113107242 | Odstranění podkladu živičného tl přes 50 do 100 mm strojně pl přes 200 m2 | m2 | 1350 |  | 0 | CS ÚRS 2021 02 |  | základní |  | 0 | 0 | 0 | 0.22 | 297 | 4 | K | 2 |  |  |  | ROZPOCET | 0 | 0 | 0 | 0 | 0 | 1 | 0 | 4 | 452416558
| PP |  | Odstranění podkladů nebo krytů strojně plochy jednotlivě přes 200 m2 s přemístěním hmot na skládku na vzdálenost do 20 m nebo s naložením na dopravní prostředek živičných, o tl. vrstvy přes 50 do 100 mm | [14 empty] | PP | 2
| VV |  | "odstranění živičných chodníků celk. tl. cca 240 mm" | [14 empty] | VV | 2 | 1 | True | 0 | ROZPOCET
| VV |  | 1350 |  | 1350 | [12 empty] | VV | 2 | 2 | True | 0 | ROZPOCET
8 | K | 113107243 | Odstranění podkladu živičného tl přes 100 do 150 mm strojně pl přes 200 m2 | m2 | 1435 |  | 0 | CS ÚRS 2021 02 |  | základní |  | 0 | 0 | 0 | 0.316 | 453.46 | 4 | K | 2 |  |  |  | ROZPOCET | 0 | 0 | 0 | 0 | 0 | 1 | 0 | 4 | -1523672282
| PP |  | Odstranění podkladů nebo krytů strojně plochy jednotlivě přes 200 m2 s přemístěním hmot na skládku na vzdálenost do 20 m nebo s naložením na dopravní prostředek živičných, o tl. vrstvy přes 100 do 150 mm | [14 empty] | PP | 2
| VV |  | "odstranění živičné komunikace celkové tl. cca 400 mm" | [14 empty] | VV | 2 | 1 | True | 0 | ROZPOCET
| VV |  | 1435 |  | 1435 | [12 empty] | VV | 2 | 2 | True | 0 | ROZPOCET
9 | K | 113201112 | Vytrhání obrub silničních ležatých | m | 312 |  | 0 | CS ÚRS 2021 02 |  | základní |  | 0 | 0 | 0 | 0.29 | 90.48 | 4 | K | 2 |  |  |  | ROZPOCET | 0 | 0 | 0 | 0 | 0 | 1 | 0 | 4 | -1475552026
| PP |  | Vytrhání obrub s vybouráním lože, s přemístěním hmot na skládku na vzdálenost do 3 m nebo s naložením na dopravní prostředek silničních ležatých | [14 empty] | PP | 2
| VV |  | "Vybourání kamenných obrub nebo krajníků včetně betonového lože (včetně odvozu a likvidace) " | [14 empty] | VV | 2 | 1 | True | 0 | ROZPOCET
| VV |  | "ze situace" | [14 empty] | VV | 2 | 1 | True | 0 | ROZPOCET
| VV |  | 350-38 |  | 312 | [12 empty] | VV | 2 | 2 | True | 0 | ROZPOCET
10 | K | 113201112-1 | Vytrhání obrub silničních ležatých | m | 38 |  | 0 | CS ÚRS 2021 02 |  | základní |  | 0 | 0 | 0 | 0.165 | 6.27 | 4 | K | 2 |  |  |  | ROZPOCET | 0 | 0 | 0 | 0 | 0 | 1 | 0 | 4 | 2117007044
| PP |  | Vytrhání obrub s vybouráním lože, s přemístěním hmot na skládku na vzdálenost do 3 m nebo s naložením na dopravní prostředek silničních ležatých | [14 empty] | PP | 2
| VV |  | "Vybourání kamenných obrub nebo krajníků včetně betonového lože včetně očištění pro znovu použití a odvoz na mezideponii" | [14 empty] | VV | 2 | 1 | True | 0 | ROZPOCET
| VV |  | "ze situace" | [14 empty] | VV | 2 | 1 | True | 0 | ROZPOCET
| VV |  | 38 |  | 38 | [12 empty] | VV | 2 | 2 | True | 0 | ROZPOCET
11 | K | 113202111 | Vytrhání obrub krajníků obrubníků stojatých | m | 570 |  | 0 | CS ÚRS 2021 02 |  | základní |  | 0 | 0 | 0 | 0.205 | 116.85 | 4 | K | 2 |  |  |  | ROZPOCET | 0 | 0 | 0 | 0 | 0 | 1 | 0 | 4 | -1331872578
| PP |  | Vytrhání obrub s vybouráním lože, s přemístěním hmot na skládku na vzdálenost do 3 m nebo s naložením na dopravní prostředek z krajníků nebo obrubníků stojatých | [14 empty] | PP | 2
| VV |  | "Vybourání betonových obrub včetně betonového lože" | [14 empty] | VV | 2 | 1 | True | 0 | ROZPOCET
| VV |  | "ze situace" | [14 empty] | VV | 2 | 1 | True | 0 | ROZPOCET
| VV |  | 570 |  | 570 | [12 empty] | VV | 2 | 2 | True | 0 | ROZPOCET
12 | K | 122251106 | Odkopávky a prokopávky nezapažené v hornině třídy těžitelnosti I skupiny 3 objem do 5000 m3 strojně | m3 | 1202.4 |  | 0 | CS ÚRS 2021 02 |  | základní |  | 0 | 0 | 0 | 0 | 0 | 4 | K | 2 |  |  |  | ROZPOCET | 0 | 0 | 0 | 0 | 0 | 1 | 0 | 4 | 898661564
| PP |  | Odkopávky a prokopávky nezapažené strojně v hornině třídy těžitelnosti I skupiny 3 přes 1 000 do 5 000 m3 | [14 empty] | PP | 2
| VV |  | "případná sanace aktivní zóny násypem tl. cca 300 mm" | [14 empty] | VV | 2 | 1 | True | 0 | ROZPOCET
| VV |  | 4008*0,3 |  | 1202.4 | [12 empty] | VV | 2 | 2 | True | 0 | ROZPOCET
13 | K | 131251104 | Hloubení jam nezapažených v hornině třídy těžitelnosti I skupiny 3 objem do 500 m3 strojně | m3 | 237.25 |  | 0 | CS ÚRS 2021 02 |  | základní |  | 0 | 0 | 0 | 0 | 0 | 4 | K | 2 |  |  |  | ROZPOCET | 0 | 0 | 0 | 0 | 0 | 1 | 0 | 4 | 435778133
| PP |  | Hloubení nezapažených jam a zářezů strojně s urovnáním dna do předepsaného profilu a spádu v hornině třídy těžitelnosti I skupiny 3 přes 100 do 500 m3 | [14 empty] | PP | 2
| VV |  | "výkop pro kořenové mosty" | [14 empty] | VV | 2 | 1 | True | 0 | ROZPOCET
| VV |  | 84*0,5*2,5 |  | 105 | [12 empty] | VV | 2 | 2 | True | 0 | ROZPOCET
| VV |  | 84*0,5*2,5 |  | 105 | [12 empty] | VV | 2 | 2 | True | 0 | ROZPOCET
| VV |  | 11*0,5*2,5 |  | 13.75 | [12 empty] | VV | 2 | 2 | True | 0 | ROZPOCET
| VV |  | 8*0,5*2,5 |  | 10 | [12 empty] | VV | 2 | 2 | True | 0 | ROZPOCET
| VV |  | 5*0,3 |  | 1.5 | [12 empty] | VV | 2 | 2 | True | 0 | ROZPOCET
| VV |  | "nová uliční vpusť" | [14 empty] | VV | 2 | 1 | True | 0 | ROZPOCET
| VV |  | 2 |  | 2 | [12 empty] | VV | 2 | 2 | True | 0 | ROZPOCET
14 | K | 132251101 | Hloubení rýh nezapažených š do 800 mm v hornině třídy těžitelnosti I skupiny 3 objem do 20 m3 strojně | m3 | 8.4 |  | 0 | CS ÚRS 2021 02 |  | základní |  | 0 | 0 | 0 | 0 | 0 | 4 | K | 2 |  |  |  | ROZPOCET | 0 | 0 | 0 | 0 | 0 | 1 | 0 | 4 | -1238159038
| PP |  | Hloubení nezapažených rýh šířky do 800 mm strojně s urovnáním dna do předepsaného profilu a spádu v hornině třídy těžitelnosti I skupiny 3 do 20 m3 | [14 empty] | PP | 2
| VV |  | "drenáž - ze situace" | [14 empty] | VV | 2 | 1 | True | 0 | ROZPOCET
| VV |  | 42*0,4*0,5 |  | 8.4 | [12 empty] | VV | 2 | 2 | True | 0 | ROZPOCET
15 | K | 162651112-1 | Vodorovné přemístění výkopku/sypaniny z horniny třídy těžitelnosti I, skupiny 1 až 3 na meziskládku nebo z meziskládky dle dodavatele stavby včetně uložení | m3 | 3 |  | 0 |  |  | základní |  | 0 | 0 | 0 | 0 | 0 | 4 | K | 2 |  |  |  | ROZPOCET | 0 | 0 | 0 | 0 | 0 | 1 | 0 | 4 | 1940899401
| PP |  | Vodorovné přemístění výkopku nebo sypaniny po suchu na obvyklém dopravním prostředku, bez naložení výkopku, z horniny třídy těžitelnosti I skupiny 1 až 3 na meziskládku nebo z meziskládky dle dodavatele stavby včetně uložení | [14 empty] | PP | 2
| VV |  | "na meziskládku a z meziskládky" | [14 empty] | VV | 2 | 1 | True | 0 | ROZPOCET
| VV |  | "nová uliční vpusť" | [14 empty] | VV | 2 | 1 | True | 0 | ROZPOCET
| VV |  | 1,5*2 |  | 3 | [12 empty] | VV | 2 | 2 | True | 0 | ROZPOCET
16 | K | 162751117-1 | Vodorovné přemístění výkopku/sypaniny z horniny třídy těžitelnosti I, skupiny 1 až 3 na recyklační středisko nebo skládku dle dodavatele stavby včetně uložení | m3 | 1446.05 |  | 0 |  |  | základní |  | 0 | 0 | 0 | 0 | 0 | 4 | K | 2 |  |  |  | ROZPOCET | 0 | 0 | 0 | 0 | 0 | 1 | 0 | 4 | -1869605639
| PP |  | Vodorovné přemístění výkopku nebo sypaniny po suchu na obvyklém dopravním prostředku, bez naložení výkopku, z horniny třídy těžitelnosti I skupiny 1 až 3 na recyklační středisko nebo skládku dle dodavatele stavby včetně uložení | [14 empty] | PP | 2
| VV |  | "případná sanace aktivní zóny násypem tl. cca 300 mm" | [14 empty] | VV | 2 | 1 | True | 0 | ROZPOCET
| VV |  | 4008*0,3 |  | 1202.4 | [12 empty] | VV | 2 | 2 | True | 0 | ROZPOCET
| VV |  | "výkop pro kořenové mosty" | [14 empty] | VV | 2 | 1 | True | 0 | ROZPOCET
| VV |  | 84*0,5*2,5 |  | 105 | [12 empty] | VV | 2 | 2 | True | 0 | ROZPOCET
| VV |  | 84*0,5*2,5 |  | 105 | [12 empty] | VV | 2 | 2 | True | 0 | ROZPOCET
| VV |  | 11*0,5*2,5 |  | 13.75 | [12 empty] | VV | 2 | 2 | True | 0 | ROZPOCET
| VV |  | 8*0,5*2,5 |  | 10 | [12 empty] | VV | 2 | 2 | True | 0 | ROZPOCET
| VV |  | 5*0,3 |  | 1.5 | [12 empty] | VV | 2 | 2 | True | 0 | ROZPOCET
| VV |  | "drenáž - ze situace" | [14 empty] | VV | 2 | 1 | True | 0 | ROZPOCET
| VV |  | 42*0,4*0,5 |  | 8.4 | [12 empty] | VV | 2 | 2 | True | 0 | ROZPOCET
17 | K | 167151101 | Nakládání výkopku z hornin třídy těžitelnosti I skupiny 1 až 3 do 100 m3 | m3 | 1.5 |  | 0 | CS ÚRS 2021 02 |  | základní |  | 0 | 0 | 0 | 0 | 0 | 4 | K | 2 |  |  |  | ROZPOCET | 0 | 0 | 0 | 0 | 0 | 1 | 0 | 4 | -13753874
| PP |  | Nakládání, skládání a překládání neulehlého výkopku nebo sypaniny strojně nakládání, množství do 100 m3, z horniny třídy těžitelnosti I, skupiny 1 až 3 | [14 empty] | PP | 2
| VV |  | "nová uliční vpusť" | [14 empty] | VV | 2 | 1 | True | 0 | ROZPOCET
| VV |  | 1,5 |  | 1.5 | [12 empty] | VV | 2 | 2 | True | 0 | ROZPOCET
18 | K | 171151103 | Uložení sypaniny z hornin soudržných do násypů zhutněných strojně | m3 | 38.4 |  | 0 | CS ÚRS 2021 02 |  | základní |  | 0 | 0 | 0 | 0 | 0 | 4 | K | 2 |  |  |  | ROZPOCET | 0 | 0 | 0 | 0 | 0 | 1 | 0 | 4 | 58964085
| PP |  | Uložení sypanin do násypů strojně s rozprostřením sypaniny ve vrstvách a s hrubým urovnáním zhutněných z hornin soudržných jakékoliv třídy těžitelnosti | [14 empty] | PP | 2
| VV |  | "násyp zhutněný násypový materiál u obrub" | [14 empty] | VV | 2 | 1 | True | 0 | ROZPOCET
| VV |  | 0,1*(230+130+19+5) |  | 38.4 | [12 empty] | VV | 2 | 2 | True | 0 | ROZPOCET
19 | M | 10364100-1 | zemina nenamrzavá vhodná pro zásypy a násypy silnic a dálnic | t | 69.12 |  | 0 |  |  | základní |  | 0 | 1 | 69.12 | 0 | 0 | 8 | M | 2 |  |  |  | ROZPOCET | 0 | 0 | 0 | 0 | 0 | 1 | 0 | 4 | 1074187423
| PP |  | zemina nenamrzavá vhodná pro zásypy a násypy silnic a dálnic | [14 empty] | PP | 2
| VV |  | "násyp zhutněný násypový materiál u obrub" | [14 empty] | VV | 2 | 1 | True | 0 | ROZPOCET
| VV |  | 0,1*(230+130+19+5) |  | 38.4 | [12 empty] | VV | 2 | 2 | True | 0 | ROZPOCET
| VV |  | 38,4*1,8 'Přepočtené koeficientem množství |  | 69.12 | [12 empty] | VV | 2 | 2 | False | 1 | ROZPOCET
20 | K | 171152111 | Uložení sypaniny z hornin nesoudržných a sypkých do násypů zhutněných v aktivní zóně silnic a dálnic | m3 | 1202.4 |  | 0 | CS ÚRS 2021 02 |  | základní |  | 0 | 0 | 0 | 0 | 0 | 4 | K | 2 |  |  |  | ROZPOCET | 0 | 0 | 0 | 0 | 0 | 1 | 0 | 4 | -482441804
| PP |  | Uložení sypaniny do zhutněných násypů pro silnice, dálnice a letiště s rozprostřením sypaniny ve vrstvách, s hrubým urovnáním a uzavřením povrchu násypu z hornin nesoudržných sypkých v aktivní zóně | [14 empty] | PP | 2
| VV |  | "případná sanace aktivní zóny násypem tl. cca 300 mm" | [14 empty] | VV | 2 | 1 | True | 0 | ROZPOCET
| VV |  | 4008*0,3 |  | 1202.4 | [12 empty] | VV | 2 | 2 | True | 0 | ROZPOCET
21 | M | 58344155-1 | materiál vhodný do aktivní zóny a do násypů, přesná receptura bude konzultována s odpovědným geologem stavby | t | 2404.8 |  | 0 |  |  | základní |  | 0 | 1 | 2404.8 | 0 | 0 | 8 | M | 2 |  |  |  | ROZPOCET | 0 | 0 | 0 | 0 | 0 | 1 | 0 | 4 | -916522605
| PP |  | materiál vhodný do aktivní zóny a do násypů, přesná receptura bude konzultována s odpovědným geologem stavby | [14 empty] | PP | 2
| VV |  | "případná sanace aktivní zóny násypem tl. cca 300 mm" | [14 empty] | VV | 2 | 1 | True | 0 | ROZPOCET
| VV |  | 4008*0,3 |  | 1202.4 | [12 empty] | VV | 2 | 2 | True | 0 | ROZPOCET
| VV |  | 1202,4*2 'Přepočtené koeficientem množství |  | 2404.8 | [12 empty] | VV | 2 | 2 | False | 1 | ROZPOCET
22 | K | 171152501 | Zhutnění podloží z hornin soudržných nebo nesoudržných pod násypy | m2 | 4008 |  | 0 | CS ÚRS 2021 02 |  | základní |  | 0 | 0 | 0 | 0 | 0 | 4 | K | 2 |  |  |  | ROZPOCET | 0 | 0 | 0 | 0 | 0 | 1 | 0 | 4 | 321677441
| PP |  | Zhutnění podloží pod násypy z rostlé horniny třídy těžitelnosti I a II, skupiny 1 až 4 z hornin soudružných a nesoudržných | [14 empty] | PP | 2
| VV |  | "případná sanace aktivní zóny násypem tl. cca 300 mm" | [14 empty] | VV | 2 | 1 | True | 0 | ROZPOCET
| VV |  | 4008 |  | 4008 | [12 empty] | VV | 2 | 2 | True | 0 | ROZPOCET
23 | K | 171201231 | Poplatek za uložení zeminy a kamení na recyklační skládce (skládkovné) kód odpadu 17 05 04 | t | 2892.1 |  | 0 | CS ÚRS 2021 02 |  | základní |  | 0 | 0 | 0 | 0 | 0 | 4 | K | 2 |  |  |  | ROZPOCET | 0 | 0 | 0 | 0 | 0 | 1 | 0 | 4 | 1586012002
| PP |  | Poplatek za uložení stavebního odpadu na recyklační skládce (skládkovné) zeminy a kamení zatříděného do Katalogu odpadů pod kódem 17 05 04 | [14 empty] | PP | 2
| VV |  | "případná sanace aktivní zóny násypem tl. cca 300 mm" | [14 empty] | VV | 2 | 1 | True | 0 | ROZPOCET
| VV |  | 4008*0,3 |  | 1202.4 | [12 empty] | VV | 2 | 2 | True | 0 | ROZPOCET
| VV |  | "výkop pro kořenové mosty" | [14 empty] | VV | 2 | 1 | True | 0 | ROZPOCET
| VV |  | 84*0,5*2,5 |  | 105 | [12 empty] | VV | 2 | 2 | True | 0 | ROZPOCET
| VV |  | 84*0,5*2,5 |  | 105 | [12 empty] | VV | 2 | 2 | True | 0 | ROZPOCET
| VV |  | 11*0,5*2,5 |  | 13.75 | [12 empty] | VV | 2 | 2 | True | 0 | ROZPOCET
| VV |  | 8*0,5*2,5 |  | 10 | [12 empty] | VV | 2 | 2 | True | 0 | ROZPOCET
| VV |  | 5*0,3 |  | 1.5 | [12 empty] | VV | 2 | 2 | True | 0 | ROZPOCET
| VV |  | "drenáž - ze situace" | [14 empty] | VV | 2 | 1 | True | 0 | ROZPOCET
| VV |  | 42*0,4*0,5 |  | 8.4 | [12 empty] | VV | 2 | 2 | True | 0 | ROZPOCET
| VV |  | 1446,05*2 'Přepočtené koeficientem množství |  | 2892.1 | [12 empty] | VV | 2 | 2 | False | 1 | ROZPOCET
24 | K | 171251201 | Uložení sypaniny na skládky nebo meziskládky | m3 | 1.5 |  | 0 | CS ÚRS 2021 02 |  | základní |  | 0 | 0 | 0 | 0 | 0 | 4 | K | 2 |  |  |  | ROZPOCET | 0 | 0 | 0 | 0 | 0 | 1 | 0 | 4 | -1995189330
| PP |  | Uložení sypaniny na skládky nebo meziskládky bez hutnění s upravením uložené sypaniny do předepsaného tvaru | [14 empty] | PP | 2
| VV |  | "uložení na meziskládku | [14 empty] | VV | 2 | 1 | True | 0 | ROZPOCET
| VV |  | "nová uliční vpusť" | [14 empty] | VV | 2 | 1 | True | 0 | ROZPOCET
| VV |  | 1,5 |  | 1.5 | [12 empty] | VV | 2 | 2 | True | 0 | ROZPOCET
25 | K | 174151101 | Zásyp jam, šachet rýh nebo kolem objektů sypaninou se zhutněním | m3 | 1.5 |  | 0 | CS ÚRS 2021 02 |  | základní |  | 0 | 0 | 0 | 0 | 0 | 4 | K | 2 |  |  |  | ROZPOCET | 0 | 0 | 0 | 0 | 0 | 1 | 0 | 4 | -876859829
| PP |  | Zásyp sypaninou z jakékoliv horniny strojně s uložením výkopku ve vrstvách se zhutněním jam, šachet, rýh nebo kolem objektů v těchto vykopávkách | [14 empty] | PP | 2
| VV |  | "nová uliční vpusť" | [14 empty] | VV | 2 | 1 | True | 0 | ROZPOCET
| VV |  | 1,5 |  | 1.5 | [12 empty] | VV | 2 | 2 | True | 0 | ROZPOCET
26 | K | 181951112 | Úprava pláně v hornině třídy těžitelnosti I, skupiny 1 až 3 se zhutněním strojně | m2 | 2341 |  | 0 |  |  | základní |  | 0 | 0 | 0 | 0 | 0 | 4 | K | 2 |  |  |  | ROZPOCET | 0 | 0 | 0 | 0 | 0 | 1 | 0 | 4 | -485154715
| PP |  | Úprava pláně vyrovnáním výškových rozdílů strojně v hornině třídy těžitelnosti I, skupiny 1 až 3 se zhutněním | [14 empty] | PP | 2
| P |  | Poznámka k položce: "Úprava pláně zhutněním Edef,2 = 45 MPa" | [14 empty] | P | 2
| VV |  | "vozovka s živičným krytem (D1-N-1,TDZ IV) " | [14 empty] | VV | 2 | 1 | True | 0 | ROZPOCET
| VV |  | 116 |  | 116 | [12 empty] | VV | 2 | 2 | True | 0 | ROZPOCET
| VV |  | "Pojížděné plochy v náměstí a zvýšená plocha ul.Za Poštou s krytem kamenným skladebnou dlažbou (spáry do malty MVC 10)" | [14 empty] | VV | 2 | 1 | True | 0 | ROZPOCET
| VV |  | "a konstrukcí ve složení (D1-D-3, TDZ VI)" | [14 empty] | VV | 2 | 1 | True | 0 | ROZPOCET
| VV |  | 1870 |  | 1870 | [12 empty] | VV | 2 | 2 | True | 0 | ROZPOCET
| VV |  | "pojížděné chodníky podél ul. Pražská s krytem kamenným skladebnou dlažbou (spáry do malty MVC 10) a konstrukcí ve složení (D2-D-1, TDZ VI)" | [14 empty] | VV | 2 | 1 | True | 0 | ROZPOCET
| VV |  | 355 |  | 355 | [12 empty] | VV | 2 | 2 | True | 0 | ROZPOCET
27 | K | 181951112 | Úprava pláně v hornině třídy těžitelnosti I, skupiny 1 až 3 se zhutněním strojně | m2 | 1658 |  | 0 |  |  | základní |  | 0 | 0 | 0 | 0 | 0 | 4 | K | 2 |  |  |  | ROZPOCET | 0 | 0 | 0 | 0 | 0 | 1 | 0 | 4 | 1275682871
| PP |  | Úprava pláně vyrovnáním výškových rozdílů strojně v hornině třídy těžitelnosti I, skupiny 1 až 3 se zhutněním | [14 empty] | PP | 2
| P |  | Poznámka k položce: Úprava zemní pláně se zhutněním Edef,2 = 30MPa | [14 empty] | P | 2
| VV |  | "dlážděné chodníky podél ul. Pražská a Za Poštou s krytem kamenným skladebnou dlažbou a konstrucí ve složení (D2-D-1, TDZ CH" | [14 empty] | VV | 2 | 1 | True | 0 | ROZPOCET
| VV |  | 745 |  | 745 | [12 empty] | VV | 2 | 2 | True | 0 | ROZPOCET
| VV |  | "Dílčí plochy v náměstí (okolí pomníku před poštou) s krytem dlážděným betonovou dlažbou (spáry do malty MVC 10)" | [14 empty] | VV | 2 | 1 | True | 0 | ROZPOCET
| VV |  | "a konstrukcí ve složení (D1-D-3, TDZ VI)" | [14 empty] | VV | 2 | 1 | True | 0 | ROZPOCET
| VV |  | 620 |  | 620 | [12 empty] | VV | 2 | 2 | True | 0 | ROZPOCET
| VV |  | "Plocha severně od kašny je navržena s krytem z rozvolněné kamenné dlažby 10x10 s širokými spárami 3-4cm" | [14 empty] | VV | 2 | 1 | True | 0 | ROZPOCET
| VV |  | "(vyplněné substrátem a s vloženými stávajícími obrubami typu OP (38ks) a konstrukcí ve složení (D1-D-3, TDZ VI)" | [14 empty] | VV | 2 | 1 | True | 0 | ROZPOCET
| VV |  | 94 |  | 94 | [12 empty] | VV | 2 | 2 | True | 0 | ROZPOCET
| VV |  | "Dlážděné, nepojížděné chodníky podél ul. Za Poštou (podél č.p. 454) s krytem kamenným skladebnou dlažbou (spáry do malty MVC 10)" | [14 empty] | VV | 2 | 1 | True | 0 | ROZPOCET
| VV |  | "a konstrukcí ve složení (D2-D-1, TDZ CH)" | [14 empty] | VV | 2 | 1 | True | 0 | ROZPOCET
| VV |  | 43 |  | 43 | [12 empty] | VV | 2 | 2 | True | 0 | ROZPOCET
| VV |  | "3 řady kostek z každé strany žlabu ž2" | [14 empty] | VV | 2 | 1 | True | 0 | ROZPOCET
| VV |  | 32 |  | 32 | [12 empty] | VV | 2 | 2 | True | 0 | ROZPOCET
| VV |  | "Chodník v ul. Fričova s krytem živičným a konstrukcí ve složení (D2-N-3,TDZ CH, upravená)" | [14 empty] | VV | 2 | 1 | True | 0 | ROZPOCET
| VV |  | 53 |  | 53 | [12 empty] | VV | 2 | 2 | True | 0 | ROZPOCET
| VV |  | "signální a varovný pás z kamene" | [14 empty] | VV | 2 | 1 | True | 0 | ROZPOCET
| VV |  | 60 |  | 60 | [12 empty] | VV | 2 | 2 | True | 0 | ROZPOCET
| VV |  | "umělá vodící linie - podélné drážky z kamene" | [14 empty] | VV | 2 | 1 | True | 0 | ROZPOCET
| VV |  | 11 |  | 11 | [12 empty] | VV | 2 | 2 | True | 0 | ROZPOCET
| D | 2 | Zakládání |  |  |  | 0 |  |  |  |  | 0 |  | 2.7947 |  | 0 | 1 | D | 1 |  |  |  | ROZPOCET | [6 empty] | 0
28 | K | 211531111-1 | Výplň odvodňovacích žeber nebo trativodů kamenivem hrubým drceným frakce 16 až 32 mm | m3 | 6.72 |  | 0 |  |  | základní |  | 0 | 0 | 0 | 0 | 0 | 4 | K | 2 |  |  |  | ROZPOCET | 0 | 0 | 0 | 0 | 0 | 1 | 0 | 4 | -78411568
| PP |  | Výplň kamenivem do rýh odvodňovacích žeber nebo trativodů bez zhutnění, s úpravou povrchu výplně kamenivem hrubým drceným frakce 16 až 32 mm | [14 empty] | PP | 2
| VV |  | "drenáž - ze situace" | [14 empty] | VV | 2 | 1 | True | 0 | ROZPOCET
| VV |  | "Drcené kamenivo frakce 16-32 mm (0,4mx0,4mx1bm=0,16m3/bm)" | [14 empty] | VV | 2 | 1 | True | 0 | ROZPOCET
| VV |  | 42*0,16 |  | 6.72 | [12 empty] | VV | 2 | 2 | True | 0 | ROZPOCET
29 | K | 211971121 | Zřízení opláštění žeber nebo trativodů geotextilií v rýze nebo zářezu sklonu přes 1:2 š do 2,5 m | m2 | 84 |  | 0 | CS ÚRS 2021 02 |  | základní |  | 0 | 0.00031 | 0.02604 | 0 | 0 | 4 | K | 2 |  |  |  | ROZPOCET | 0 | 0 | 0 | 0 | 0 | 1 | 0 | 4 | 943424064
| PP |  | Zřízení opláštění výplně z geotextilie odvodňovacích žeber nebo trativodů v rýze nebo zářezu se stěnami svislými nebo šikmými o sklonu přes 1:2 při rozvinuté šířce opláštění do 2,5 m | [14 empty] | PP | 2
| VV |  | "drenáž - ze situace" | [14 empty] | VV | 2 | 1 | True | 0 | ROZPOCET
| VV |  | "Filtrační separační geotextilie tkaná odolnost proti protržení (CBR) = min 2kN, propust. vody kolmo k rovině výr. = min 10 l/m2*s (5x0,4mx1m=2m2/bm)" | [14 empty] | VV | 2 | 1 | True | 0 | ROZPOCET
| VV |  | 42*2 |  | 84 | [12 empty] | VV | 2 | 2 | True | 0 | ROZPOCET
30 | M | 69311006 | geotextilie tkaná separační, filtrační, výztužná PP pevnost v tahu 15kN/m | m2 | 96.6 |  | 0 | CS ÚRS 2021 02 |  | základní |  | 0 | 0.0001 | 0.00966 | 0 | 0 | 8 | M | 2 |  |  |  | ROZPOCET | 0 | 0 | 0 | 0 | 0 | 1 | 0 | 4 | -1189894685
| PP |  | geotextilie tkaná separační, filtrační, výztužná PP pevnost v tahu 15kN/m | [14 empty] | PP | 2
| VV |  | 84*1,15 'Přepočtené koeficientem množství |  | 96.6 | [12 empty] | VV | 2 | 2 | False | 1 | ROZPOCET
31 | K | 212532111 | Lože pro trativody z kameniva hrubého drceného | m3 | 1.68 |  | 0 | CS ÚRS 2021 02 |  | základní |  | 0 | 1.63 | 2.7384 | 0 | 0 | 4 | K | 2 |  |  |  | ROZPOCET | 0 | 0 | 0 | 0 | 0 | 1 | 0 | 4 | 875309079
| PP |  | Lože pro trativody z kameniva hrubého drceného | [14 empty] | PP | 2
| VV |  | "drenáž - ze situace" | [14 empty] | VV | 2 | 1 | True | 0 | ROZPOCET
| VV |  | "Drcené kamenivo frakce 16-32 mm (0,4mx0,1mx1bm=0,04m3/bm)" | [14 empty] | VV | 2 | 1 | True | 0 | ROZPOCET
| VV |  | 42*0,04 |  | 1.68 | [12 empty] | VV | 2 | 2 | True | 0 | ROZPOCET
32 | K | 212755214 | Trativody z drenážních trubek plastových flexibilních D 100 mm bez lože | m | 42 |  | 0 | CS ÚRS 2021 02 |  | základní |  | 0 | 0.00049 | 0.02058 | 0 | 0 | 4 | K | 2 |  |  |  | ROZPOCET | 0 | 0 | 0 | 0 | 0 | 1 | 0 | 4 | 1640212755
| PP |  | Trativody bez lože z drenážních trubek plastových flexibilních D 100 mm | [14 empty] | PP | 2
| VV |  | "drenáž - ze situace" | [14 empty] | VV | 2 | 1 | True | 0 | ROZPOCET
| VV |  | "Drenážní trubka PE částečně perforovaná, perforace 220°, DN 100" | [14 empty] | VV | 2 | 1 | True | 0 | ROZPOCET
| VV |  | 42 |  | 42 | [12 empty] | VV | 2 | 2 | True | 0 | ROZPOCET
| D | 5 | Komunikace pozemní |  |  |  | 0 |  |  |  |  | 0 |  | 1564.7323 |  | 0 | 1 | D | 1 |  |  |  | ROZPOCET | [6 empty] | 0
33 | K | 564851111 | Podklad ze štěrkodrtě ŠD tl 150 mm | m2 | 3496 |  | 0 | CS ÚRS 2021 02 |  | základní |  | 0 | 0 | 0 | 0 | 0 | 4 | K | 2 |  |  |  | ROZPOCET | 0 | 0 | 0 | 0 | 0 | 1 | 0 | 4 | -1259892067
| PP |  | Podklad ze štěrkodrti ŠD s rozprostřením a zhutněním, po zhutnění tl. 150 mm | [14 empty] | PP | 2
| VV |  | "ŠDA tl. 150 mm" | [14 empty] | VV | 2 | 1 | True | 0 | ROZPOCET
| VV |  | "Pojížděné plochy v náměstí a zvýšená plocha ul.Za Poštou s krytem kamenným skladebnou dlažbou (spáry do malty MVC 10)" | [14 empty] | VV | 2 | 1 | True | 0 | ROZPOCET
| VV |  | "a konstrukcí ve složení (D1-D-3, TDZ VI)" | [14 empty] | VV | 2 | 1 | True | 0 | ROZPOCET
| VV |  | 1870 |  | 1870 | [12 empty] | VV | 2 | 2 | True | 0 | ROZPOCET
| VV |  | "dlážděné chodníky podél ul. Pražská a Za Poštou s krytem kamenným skladebnou dlažbou a konstrucí ve složení (D2-D-1, TDZ CH" | [14 empty] | VV | 2 | 1 | True | 0 | ROZPOCET
| VV |  | 745 |  | 745 | [12 empty] | VV | 2 | 2 | True | 0 | ROZPOCET
| VV |  | "Dílčí plochy v náměstí (okolí pomníku před poštou) s krytem dlážděným betonovou dlažbou (spáry do malty MVC 10)" | [14 empty] | VV | 2 | 1 | True | 0 | ROZPOCET
| VV |  | "a konstrukcí ve složení (D1-D-3, TDZ VI)" | [14 empty] | VV | 2 | 1 | True | 0 | ROZPOCET
| VV |  | 620 |  | 620 | [12 empty] | VV | 2 | 2 | True | 0 | ROZPOCET
| VV |  | "Plocha severně od kašny je navržena s krytem z rozvolněné kamenné dlažby 10x10 s širokými spárami 3-4cm" | [14 empty] | VV | 2 | 1 | True | 0 | ROZPOCET
| VV |  | "(vyplněné substrátem a s vloženými stávajícími obrubami typu OP (38ks) a konstrukcí ve složení (D1-D-3, TDZ VI)" | [14 empty] | VV | 2 | 1 | True | 0 | ROZPOCET
| VV |  | 94 |  | 94 | [12 empty] | VV | 2 | 2 | True | 0 | ROZPOCET
| VV |  | "Dlážděné, nepojížděné chodníky podél ul. Za Poštou (podél č.p. 454) s krytem kamenným skladebnou dlažbou (spáry do malty MVC 10)" | [14 empty] | VV | 2 | 1 | True | 0 | ROZPOCET
| VV |  | "a konstrukcí ve složení (D2-D-1, TDZ CH)" | [14 empty] | VV | 2 | 1 | True | 0 | ROZPOCET
| VV |  | 43 |  | 43 | [12 empty] | VV | 2 | 2 | True | 0 | ROZPOCET
| VV |  | "Chodník v ul. Fričova s krytem živičným a konstrukcí ve složení (D2-N-3,TDZ CH, upravená)" | [14 empty] | VV | 2 | 1 | True | 0 | ROZPOCET
| VV |  | 53 |  | 53 | [12 empty] | VV | 2 | 2 | True | 0 | ROZPOCET
| VV |  | "signální a varovný pás z kamene" | [14 empty] | VV | 2 | 1 | True | 0 | ROZPOCET
| VV |  | 60 |  | 60 | [12 empty] | VV | 2 | 2 | True | 0 | ROZPOCET
| VV |  | "umělá vodící linie - podélné drážky z kamene" | [14 empty] | VV | 2 | 1 | True | 0 | ROZPOCET
| VV |  | 11 |  | 11 | [12 empty] | VV | 2 | 2 | True | 0 | ROZPOCET
34 | K | 564861111 | Podklad ze štěrkodrtě ŠD tl 200 mm | m2 | 471 |  | 0 | CS ÚRS 2021 02 |  | základní |  | 0 | 0 | 0 | 0 | 0 | 4 | K | 2 |  |  |  | ROZPOCET | 0 | 0 | 0 | 0 | 0 | 1 | 0 | 4 | 494273252
| PP |  | Podklad ze štěrkodrti ŠD s rozprostřením a zhutněním, po zhutnění tl. 200 mm | [14 empty] | PP | 2
| VV |  | "ŠDA tl. 200 mm" | [14 empty] | VV | 2 | 1 | True | 0 | ROZPOCET
| VV |  | "vozovka s živičným krytem (D1-N-1,TDZ IV) " | [14 empty] | VV | 2 | 1 | True | 0 | ROZPOCET
| VV |  | 116 |  | 116 | [12 empty] | VV | 2 | 2 | True | 0 | ROZPOCET
| VV |  | "pojížděné chodníky podél ul. Pražská s krytem kamenným skladebnou dlažbou (spáry do malty MVC 10) a konstrukcí ve složení (D2-D-1, TDZ VI)" | [14 empty] | VV | 2 | 1 | True | 0 | ROZPOCET
| VV |  | 355 |  | 355 | [12 empty] | VV | 2 | 2 | True | 0 | ROZPOCET
35 | K | 564911411 | Podklad z asfaltového recyklátu tl 50 mm | m2 | 53 |  | 0 | CS ÚRS 2021 02 |  | základní |  | 0 | 0 | 0 | 0 | 0 | 4 | K | 2 |  |  |  | ROZPOCET | 0 | 0 | 0 | 0 | 0 | 1 | 0 | 4 | -1669821473
| PP |  | Podklad nebo podsyp z asfaltového recyklátu s rozprostřením a zhutněním, po zhutnění tl. 50 mm | [14 empty] | PP | 2
| VV |  | "Chodník v ul. Fričova s krytem živičným a konstrukcí ve složení (D2-N-3,TDZ CH, upravená)" | [14 empty] | VV | 2 | 1 | True | 0 | ROZPOCET
| VV |  | 53 |  | 53 | [12 empty] | VV | 2 | 2 | True | 0 | ROZPOCET
36 | K | 564952111 | Podklad z mechanicky zpevněného kameniva MZK tl 150 mm | m2 | 2700 |  | 0 | CS ÚRS 2021 02 |  | základní |  | 0 | 0 | 0 | 0 | 0 | 4 | K | 2 |  |  |  | ROZPOCET | 0 | 0 | 0 | 0 | 0 | 1 | 0 | 4 | 591613418
| PP |  | Podklad z mechanicky zpevněného kameniva MZK (minerální beton) s rozprostřením a s hutněním, po zhutnění tl. 150 mm | [14 empty] | PP | 2
| VV |  | "vozovka s živičným krytem (D1-N-1,TDZ IV) " | [14 empty] | VV | 2 | 1 | True | 0 | ROZPOCET
| VV |  | 116 |  | 116 | [12 empty] | VV | 2 | 2 | True | 0 | ROZPOCET
| VV |  | "Pojížděné plochy v náměstí a zvýšená plocha ul.Za Poštou s krytem kamenným skladebnou dlažbou (spáry do malty MVC 10)" | [14 empty] | VV | 2 | 1 | True | 0 | ROZPOCET
| VV |  | "a konstrukcí ve složení (D1-D-3, TDZ VI)" | [14 empty] | VV | 2 | 1 | True | 0 | ROZPOCET
| VV |  | 1870 |  | 1870 | [12 empty] | VV | 2 | 2 | True | 0 | ROZPOCET
| VV |  | "Dílčí plochy v náměstí (okolí pomníku před poštou) s krytem dlážděným betonovou dlažbou (spáry do malty MVC 10)" | [14 empty] | VV | 2 | 1 | True | 0 | ROZPOCET
| VV |  | "a konstrukcí ve složení (D1-D-3, TDZ VI)" | [14 empty] | VV | 2 | 1 | True | 0 | ROZPOCET
| VV |  | 620 |  | 620 | [12 empty] | VV | 2 | 2 | True | 0 | ROZPOCET
| VV |  | "Plocha severně od kašny je navržena s krytem z rozvolněné kamenné dlažby 10x10 s širokými spárami 3-4cm" | [14 empty] | VV | 2 | 1 | True | 0 | ROZPOCET
| VV |  | "(vyplněné substrátem a s vloženými stávajícími obrubami typu OP (38ks) a konstrukcí ve složení (D1-D-3, TDZ VI)" | [14 empty] | VV | 2 | 1 | True | 0 | ROZPOCET
| VV |  | 94 |  | 94 | [12 empty] | VV | 2 | 2 | True | 0 | ROZPOCET
37 | K | 565165121 | Asfaltový beton vrstva podkladní ACP 16+ (obalované kamenivo OKS) tl 80 mm š přes 3 m | m2 | 116 |  | 0 | CS ÚRS 2021 02 |  | základní |  | 0 | 0 | 0 | 0 | 0 | 4 | K | 2 |  |  |  | ROZPOCET | 0 | 0 | 0 | 0 | 0 | 1 | 0 | 4 | 2031307613
| PP |  | Asfaltový beton vrstva podkladní ACP 16+ (obalované kamenivo střednězrnné - OKS) s rozprostřením a zhutněním v pruhu šířky přes 3 m, po zhutnění tl. 80 mm | [14 empty] | PP | 2
| VV |  | "vozovka s živičným krytem (D1-N-1,TDZ IV) " | [14 empty] | VV | 2 | 1 | True | 0 | ROZPOCET
| VV |  | 116 |  | 116 | [12 empty] | VV | 2 | 2 | True | 0 | ROZPOCET
38 | K | 571901111 | Posyp krytu kamenivem drceným nebo těženým do 5 kg/m2 | m2 | 338 |  | 0 | CS ÚRS 2021 02 |  | základní |  | 0 | 0 | 0 | 0 | 0 | 4 | K | 2 |  |  |  | ROZPOCET | 0 | 0 | 0 | 0 | 0 | 1 | 0 | 4 | 1667193112
| PP |  | Posyp podkladu nebo krytu s rozprostřením a zhutněním kamenivem drceným nebo těženým, v množství do 5 kg/m2 | [14 empty] | PP | 2
| VV |  | "PS, E 0,20 kg/m2" | [14 empty] | VV | 2 | 1 | True | 0 | ROZPOCET
| VV |  | "vozovka s živičným krytem (D1-N-1,TDZ IV) " | [14 empty] | VV | 2 | 1 | True | 0 | ROZPOCET
| VV |  | 116*2 |  | 232 | [12 empty] | VV | 2 | 2 | True | 0 | ROZPOCET
| VV |  | "Chodník v ul. Fričova s krytem živičným a konstrukcí ve složení (D2-N-3,TDZ CH, upravená)" | [14 empty] | VV | 2 | 1 | True | 0 | ROZPOCET
| VV |  | 53 |  | 53 | [12 empty] | VV | 2 | 2 | True | 0 | ROZPOCET
| VV |  | "PS, E 0,40 kg/m2" | [14 empty] | VV | 2 | 1 | True | 0 | ROZPOCET
| VV |  | "Chodník v ul. Fričova s krytem živičným a konstrukcí ve složení (D2-N-3,TDZ CH, upravená)" | [14 empty] | VV | 2 | 1 | True | 0 | ROZPOCET
| VV |  | 53 |  | 53 | [12 empty] | VV | 2 | 2 | True | 0 | ROZPOCET
39 | M | 58341364 | kamenivo drcené drobné frakce 2/4 | t | 1.014 |  | 0 | CS ÚRS 2021 02 |  | základní |  | 0 | 1 | 1.014 | 0 | 0 | 8 | M | 2 |  |  |  | ROZPOCET | 0 | 0 | 0 | 0 | 0 | 1 | 0 | 4 | 1709563591
| PP |  | kamenivo drcené drobné frakce 2/4 | [14 empty] | PP | 2
| VV |  | "PS, E 0,20 kg/m2" | [14 empty] | VV | 2 | 1 | True | 0 | ROZPOCET
| VV |  | "vozovka s živičným krytem (D1-N-1,TDZ IV) " | [14 empty] | VV | 2 | 1 | True | 0 | ROZPOCET
| VV |  | 116*2*3/1000 |  | 0.696 | [12 empty] | VV | 2 | 2 | True | 0 | ROZPOCET
| VV |  | "Chodník v ul. Fričova s krytem živičným a konstrukcí ve složení (D2-N-3,TDZ CH, upravená)" | [14 empty] | VV | 2 | 1 | True | 0 | ROZPOCET
| VV |  | 53*3/1000 |  | 0.159 | [12 empty] | VV | 2 | 2 | True | 0 | ROZPOCET
| VV |  | "PS, E 0,40 kg/m2" | [14 empty] | VV | 2 | 1 | True | 0 | ROZPOCET
| VV |  | "Chodník v ul. Fričova s krytem živičným a konstrukcí ve složení (D2-N-3,TDZ CH, upravená)" | [14 empty] | VV | 2 | 1 | True | 0 | ROZPOCET
| VV |  | 53*3/1000 |  | 0.159 | [12 empty] | VV | 2 | 2 | True | 0 | ROZPOCET
40 | K | 571908112-1 | Kryt vymývaným dekoračním kamenivem (kačírkem) tl 250 mm | m2 | 20 |  | 0 |  |  | základní |  | 0 | 0.612 | 12.24 | 0 | 0 | 4 | K | 2 |  |  |  | ROZPOCET | 0 | 0 | 0 | 0 | 0 | 1 | 0 | 4 | 1226875064
| PP |  | Kryt vymývaným dekoračním kamenivem (kačírkem) tl. 250 mm | [14 empty] | PP | 2
| VV |  | "kačírek - prané říční kamenivo frakce 16-22mm v tl. 250 mm" | [14 empty] | VV | 2 | 1 | True | 0 | ROZPOCET
| VV |  | 20 |  | 20 | [12 empty] | VV | 2 | 2 | True | 0 | ROZPOCET
41 | K | 573191111 | Postřik infiltrační kationaktivní emulzí v množství 1 kg/m2 | m2 | 169 |  | 0 | CS ÚRS 2021 02 |  | základní |  | 0 | 0 | 0 | 0 | 0 | 4 | K | 2 |  |  |  | ROZPOCET | 0 | 0 | 0 | 0 | 0 | 1 | 0 | 4 | 1275180138
| PP |  | Postřik infiltrační kationaktivní emulzí v množství 1,00 kg/m2 | [14 empty] | PP | 2
| VV |  | "vozovka s živičným krytem (D1-N-1,TDZ IV) " | [14 empty] | VV | 2 | 1 | True | 0 | ROZPOCET
| VV |  | 116 |  | 116 | [12 empty] | VV | 2 | 2 | True | 0 | ROZPOCET
| VV |  | "Chodník v ul. Fričova s krytem živičným a konstrukcí ve složení (D2-N-3,TDZ CH, upravená)" | [14 empty] | VV | 2 | 1 | True | 0 | ROZPOCET
| VV |  | 53 |  | 53 | [12 empty] | VV | 2 | 2 | True | 0 | ROZPOCET
42 | K | 573231106-1 | Postřik živičný spojovací ze silniční emulze v množství 0,20 kg/m2 | m2 | 285 |  | 0 |  |  | základní |  | 0 | 0 | 0 | 0 | 0 | 4 | K | 2 |  |  |  | ROZPOCET | 0 | 0 | 0 | 0 | 0 | 1 | 0 | 4 | -1192348450
| PP |  | Postřik spojovací PS bez posypu kamenivem ze silniční emulze, v množství 0,20 kg/m2 | [14 empty] | PP | 2
| VV |  | "PS, E 0,20 kg/m2" | [14 empty] | VV | 2 | 1 | True | 0 | ROZPOCET
| VV |  | "vozovka s živičným krytem (D1-N-1,TDZ IV) " | [14 empty] | VV | 2 | 1 | True | 0 | ROZPOCET
| VV |  | 116*2 |  | 232 | [12 empty] | VV | 2 | 2 | True | 0 | ROZPOCET
| VV |  | "Chodník v ul. Fričova s krytem živičným a konstrukcí ve složení (D2-N-3,TDZ CH, upravená)" | [14 empty] | VV | 2 | 1 | True | 0 | ROZPOCET
| VV |  | 53 |  | 53 | [12 empty] | VV | 2 | 2 | True | 0 | ROZPOCET
43 | K | 573231107 | Postřik živičný spojovací ze silniční emulze v množství 0,40 kg/m2 | m2 | 53 |  | 0 | CS ÚRS 2021 02 |  | základní |  | 0 | 0 | 0 | 0 | 0 | 4 | K | 2 |  |  |  | ROZPOCET | 0 | 0 | 0 | 0 | 0 | 1 | 0 | 4 | 920465599
| PP |  | Postřik spojovací PS bez posypu kamenivem ze silniční emulze, v množství 0,40 kg/m2 | [14 empty] | PP | 2
| VV |  | "PS, E 0,40 kg/m2" | [14 empty] | VV | 2 | 1 | True | 0 | ROZPOCET
| VV |  | "Chodník v ul. Fričova s krytem živičným a konstrukcí ve složení (D2-N-3,TDZ CH, upravená)" | [14 empty] | VV | 2 | 1 | True | 0 | ROZPOCET
| VV |  | 53 |  | 53 | [12 empty] | VV | 2 | 2 | True | 0 | ROZPOCET
44 | K | 577134121 | Asfaltový beton vrstva obrusná ACO 11+ (ABS) tř. I tl 40 mm š přes 3 m z nemodifikovaného asfaltu | m2 | 116 |  | 0 | CS ÚRS 2021 02 |  | základní |  | 0 | 0 | 0 | 0 | 0 | 4 | K | 2 |  |  |  | ROZPOCET | 0 | 0 | 0 | 0 | 0 | 1 | 0 | 4 | 1550412285
| PP |  | Asfaltový beton vrstva obrusná ACO 11+ (ABS) s rozprostřením a se zhutněním z nemodifikovaného asfaltu v pruhu šířky přes 3 m tř. I, po zhutnění tl. 40 mm | [14 empty] | PP | 2
| VV |  | "vozovka s živičným krytem (D1-N-1,TDZ IV) " | [14 empty] | VV | 2 | 1 | True | 0 | ROZPOCET
| VV |  | 116 |  | 116 | [12 empty] | VV | 2 | 2 | True | 0 | ROZPOCET
45 | K | 577134121-1 | Přísada aramidových (kevlarových) a polyefinových vláken | m2 | 116 |  | 0 |  |  | základní |  | 0 | 0 | 0 | 0 | 0 | 4 | K | 2 |  |  |  | ROZPOCET | 0 | 0 | 0 | 0 | 0 | 1 | 0 | 4 | 191753595
| PP |  | Přísada aramidových (kevlarových) a polyefinových vláken | [14 empty] | PP | 2
| VV |  | "vozovka s živičným krytem (D1-N-1,TDZ IV) " | [14 empty] | VV | 2 | 1 | True | 0 | ROZPOCET
| VV |  | 116 |  | 116 | [12 empty] | VV | 2 | 2 | True | 0 | ROZPOCET
46 | K | 578142115-1 | Litý asfalt MA V tl 50 mm š do 3 m z nemodifikovaného asfaltu | m2 | 53 |  | 0 |  |  | základní |  | 0 | 0 | 0 | 0 | 0 | 4 | K | 2 |  |  |  | ROZPOCET | 0 | 0 | 0 | 0 | 0 | 1 | 0 | 4 | -1783199890
| PP |  | Litý asfalt MA V s rozprostřením z nemodifikovaného asfaltu v pruhu šířky do 3 m tl. 50 mm | [14 empty] | PP | 2
| VV |  | "Chodník v ul. Fričova s krytem živičným a konstrukcí ve složení (D2-N-3,TDZ CH, upravená)" | [14 empty] | VV | 2 | 1 | True | 0 | ROZPOCET
| VV |  | 53 |  | 53 | [12 empty] | VV | 2 | 2 | True | 0 | ROZPOCET
47 | K | 591211111 | Kladení dlažby z kostek drobných z kamene do lože z kameniva těženého tl 50 mm | m2 | 94 |  | 0 | CS ÚRS 2021 02 |  | základní |  | 0 | 0.1837 | 17.2678 | 0 | 0 | 4 | K | 2 |  |  |  | ROZPOCET | 0 | 0 | 0 | 0 | 0 | 1 | 0 | 4 | 1153356060
| PP |  | Kladení dlažby z kostek s provedením lože do tl. 50 mm, s vyplněním spár, s dvojím beraněním a se smetením přebytečného materiálu na krajnici drobných z kamene, do lože z kameniva těženého | [14 empty] | PP | 2
| P |  | Poznámka k položce: lože z drtě 4/8 L 40 mm | [14 empty] | P | 2
| VV |  | "Plocha severně od kašny je navržena s krytem z rozvolněné kamenné dlažby 10x10 s širokými spárami 3-4cm" | [14 empty] | VV | 2 | 1 | True | 0 | ROZPOCET
| VV |  | "(vyplněné substrátem a s vloženými stávajícími obrubami typu OP (38ks) a konstrukcí ve složení (D1-D-3, TDZ VI)" | [14 empty] | VV | 2 | 1 | True | 0 | ROZPOCET
| VV |  | 94 |  | 94 | [12 empty] | VV | 2 | 2 | True | 0 | ROZPOCET
48 | K | 591241111 | Kladení dlažby z kostek drobných z kamene na MC tl 50 mm | m2 | 1945 |  | 0 | CS ÚRS 2021 02 |  | základní |  | 0 | 0.19536 | 379.9752 | 0 | 0 | 4 | K | 2 |  |  |  | ROZPOCET | 0 | 0 | 0 | 0 | 0 | 1 | 0 | 4 | -1188593834
| PP |  | Kladení dlažby z kostek s provedením lože do tl. 50 mm, s vyplněním spár, s dvojím beraněním a se smetením přebytečného materiálu na krajnici drobných z kamene, do lože z cementové malty | [14 empty] | PP | 2
| P |  | Poznámka k položce: lože do malty MVC 10 L 40 mm (u 3 řady kostek 80 mm z každé strany žlabu Ž2 - lože do malty MVC 10 L30 mm) | [14 empty] | P | 2
| VV |  | "Pojížděné plochy v náměstí a zvýšená plocha ul.Za Poštou s krytem kamenným skladebnou dlažbou (spáry do malty MVC 10)" | [14 empty] | VV | 2 | 1 | True | 0 | ROZPOCET
| VV |  | "a konstrukcí ve složení (D1-D-3, TDZ VI)" | [14 empty] | VV | 2 | 1 | True | 0 | ROZPOCET
| VV |  | 1870 |  | 1870 | [12 empty] | VV | 2 | 2 | True | 0 | ROZPOCET
| VV |  | "Dlážděné, nepojížděné chodníky podél ul. Za Poštou (podél č.p. 454) s krytem kamenným skladebnou dlažbou (spáry do malty MVC 10)" | [14 empty] | VV | 2 | 1 | True | 0 | ROZPOCET
| VV |  | "a konstrukcí ve složení (D2-D-1, TDZ CH)" | [14 empty] | VV | 2 | 1 | True | 0 | ROZPOCET
| VV |  | 43 |  | 43 | [12 empty] | VV | 2 | 2 | True | 0 | ROZPOCET
| VV |  | "3 řady kostek z každé strany žlabu ž2, lože do malty MVC 10 L 30 mm" | [14 empty] | VV | 2 | 1 | True | 0 | ROZPOCET
| VV |  | 32 |  | 32 | [12 empty] | VV | 2 | 2 | True | 0 | ROZPOCET
49 | M | 58381007-2 | kostka dlažební žula drobná 100 mm žlutá, šedá | m2 | 2029.81 |  | 0 |  |  | základní |  | 0 | 0.222 | 450.6178 | 0 | 0 | 8 | M | 2 |  |  |  | ROZPOCET | 0 | 0 | 0 | 0 | 0 | 1 | 0 | 4 | 1434453323
| PP |  | kostka dlažební žula drobná 100 mm žlutá, šedá | [14 empty] | PP | 2
| P |  | Poznámka k položce: Dlažba žulová kostka 10x10x10 cm štípaná, objemová hmotnost materiálu min. 2600 kg/m3. Pojezdová, Způsob kladení řádkový - viz. výkres D.2.6. Odsouhlasí architekt. Barva: Žlutá 80 %, šedá 20 %, odsouhlasí architekt podle vzorku. Respektovat spárořez viz. výkres D.2.6! | [14 empty] | P | 2
| VV |  | "Pojížděné plochy v náměstí a zvýšená plocha ul.Za Poštou s krytem kamenným skladebnou dlažbou (spáry do malty MVC 10)" | [14 empty] | VV | 2 | 1 | True | 0 | ROZPOCET
| VV |  | "a konstrukcí ve složení (D1-D-3, TDZ VI)" | [14 empty] | VV | 2 | 1 | True | 0 | ROZPOCET
| VV |  | 1870*1,01 |  | 1888.7 | [12 empty] | VV | 2 | 2 | True | 0 | ROZPOCET
| VV |  | "Dlážděné, nepojížděné chodníky podél ul. Za Poštou (podél č.p. 454) s krytem kamenným skladebnou dlažbou (spáry do malty MVC 10)" | [14 empty] | VV | 2 | 1 | True | 0 | ROZPOCET
| VV |  | "a konstrukcí ve složení (D2-D-1, TDZ CH)" | [14 empty] | VV | 2 | 1 | True | 0 | ROZPOCET
| VV |  | 43*1,03 |  | 44.29 | [12 empty] | VV | 2 | 2 | True | 0 | ROZPOCET
| VV |  | "Plocha severně od kašny je navržena s krytem z rozvolněné kamenné dlažby 10x10 s širokými spárami 3-4cm" | [14 empty] | VV | 2 | 1 | True | 0 | ROZPOCET
| VV |  | "(vyplněné substrátem a s vloženými stávajícími obrubami typu OP (38ks) a konstrukcí ve složení (D1-D-3, TDZ VI)" | [14 empty] | VV | 2 | 1 | True | 0 | ROZPOCET
| VV |  | 94*1,03 |  | 96.82 | [12 empty] | VV | 2 | 2 | True | 0 | ROZPOCET
50 | M | 58381007-1 | kostka dlažební žula drobná 80 mm | m2 | 32.96 |  | 0 |  |  | základní |  | 0 | 0.222 | 7.3171 | 0 | 0 | 8 | M | 2 |  |  |  | ROZPOCET | 0 | 0 | 0 | 0 | 0 | 1 | 0 | 4 | 2118140641
| PP |  | kostka dlažební žula drobná 80 mm | [14 empty] | PP | 2
| VV |  | "3 řady kostek z každé strany žlabu ž2" | [14 empty] | VV | 2 | 1 | True | 0 | ROZPOCET
| VV |  | 32*1,03 |  | 32.96 | [12 empty] | VV | 2 | 2 | True | 0 | ROZPOCET
51 | K | 591412111 | Kladení dlažby z mozaiky dvou a vícebarevné komunikací pro pěší lože z kameniva | m2 | 745 |  | 0 | CS ÚRS 2021 02 |  | základní |  | 0 | 0.16703 | 124.4373 | 0 | 0 | 4 | K | 2 |  |  |  | ROZPOCET | 0 | 0 | 0 | 0 | 0 | 1 | 0 | 4 | -90122039
| PP |  | Kladení dlažby z mozaiky komunikací pro pěší s vyplněním spár, s dvojím beraněním a se smetením přebytečného materiálu na vzdálenost do 3 m dvoubarevné a vícebarevné, s ložem tl. do 40 mm z kameniva | [14 empty] | PP | 2
| P |  | Poznámka k položce: lože z drti L 30 mm | [14 empty] | P | 2
| VV |  | "dlážděné chodníky podél ul. Pražská a Za Poštou s krytem kamenným skladebnou dlažbou a konstrucí ve složení (D2-D-1, TDZ CH" | [14 empty] | VV | 2 | 1 | True | 0 | ROZPOCET
| VV |  | 745 |  | 745 | [12 empty] | VV | 2 | 2 | True | 0 | ROZPOCET
52 | K | 591442111 | Kladení dlažby z mozaiky dvou a vícebarevné komunikací pro pěší lože z MC | m2 | 620 |  | 0 | CS ÚRS 2021 02 |  | základní |  | 0 | 0.25083 | 155.5146 | 0 | 0 | 4 | K | 2 |  |  |  | ROZPOCET | 0 | 0 | 0 | 0 | 0 | 1 | 0 | 4 | 517708954
| PP |  | Kladení dlažby z mozaiky komunikací pro pěší s vyplněním spár, s dvojím beraněním a se smetením přebytečného materiálu na vzdálenost do 3 m dvoubarevné a vícebarevné, s ložem tl. do 40 mm z cementové malty | [14 empty] | PP | 2
| P |  | Poznámka k položce: lože malta vápenocementová 10 L 40 mm | [14 empty] | P | 2
| VV |  | "Dílčí plochy v náměstí (okolí pomníku před poštou) s krytem dlážděným betonovou dlažbou (spáry do malty MVC 10)" | [14 empty] | VV | 2 | 1 | True | 0 | ROZPOCET
| VV |  | "a konstrukcí ve složení (D1-D-3, TDZ VI)" | [14 empty] | VV | 2 | 1 | True | 0 | ROZPOCET
| VV |  | 620 |  | 620 | [12 empty] | VV | 2 | 2 | True | 0 | ROZPOCET
53 | M | 58381005 | kostka dlažební mozaika žula 50 mm šedá, žlutá | m2 | 1392.3 |  | 0 | CS ÚRS 2021 02 |  | základní |  | 0 | 0.118 | 164.2914 | 0 | 0 | 8 | M | 2 |  |  |  | ROZPOCET | 0 | 0 | 0 | 0 | 0 | 1 | 0 | 4 | -536634407
| PP |  | kostka dlažební mozaika žula 50 mm šedá, žlutá | [14 empty] | PP | 2
| P |  | Poznámka k položce: Dlažba žulová kostka 5x5x5 cm štípaná, objemová hmotnost materiálu min. 2600 kg/m3. Způsob kladení řádkový - viz. výkres D.2.6. Odsouhlasí architekt. Barva: Šedá 50 %, žlutá 50 %, odsouhlasí architekt podle vzorku. Respektovat spárořez viz. výkres D.2.6! | [14 empty] | P | 2
| VV |  | "dlážděné chodníky podél ul. Pražská a Za Poštou s krytem kamenným skladebnou dlažbou a konstrucí ve složení (D2-D-1, TDZ CH" | [14 empty] | VV | 2 | 1 | True | 0 | ROZPOCET
| VV |  | 745*1,02 |  | 759.9 | [12 empty] | VV | 2 | 2 | True | 0 | ROZPOCET
| VV |  | "Dílčí plochy v náměstí (okolí pomníku před poštou) s krytem dlážděným betonovou dlažbou (spáry do malty MVC 10)" | [14 empty] | VV | 2 | 1 | True | 0 | ROZPOCET
| VV |  | "a konstrukcí ve složení (D1-D-3, TDZ VI)" | [14 empty] | VV | 2 | 1 | True | 0 | ROZPOCET
| VV |  | 620*1,02 |  | 632.4 | [12 empty] | VV | 2 | 2 | True | 0 | ROZPOCET
54 | K | 591442111 | Kladení dlažby z mozaiky dvou a vícebarevné komunikací pro pěší lože z MC | m2 | 27 |  | 0 | CS ÚRS 2021 02 |  | základní |  | 0 | 0.25083 | 6.7724 | 0 | 0 | 4 | K | 2 |  |  |  | ROZPOCET | 0 | 0 | 0 | 0 | 0 | 1 | 0 | 4 | 2034667978
| PP |  | Kladení dlažby z mozaiky komunikací pro pěší s vyplněním spár, s dvojím beraněním a se smetením přebytečného materiálu na vzdálenost do 3 m dvoubarevné a vícebarevné, s ložem tl. do 40 mm z cementové malty | [14 empty] | PP | 2
| VV |  | "vodorovné dopravní značení" | [14 empty] | VV | 2 | 1 | True | 0 | ROZPOCET
| VV |  | "bílá mramorová dlažba 100x100 mm" | [14 empty] | VV | 2 | 1 | True | 0 | ROZPOCET
| VV |  | "invalidní stání V10b a přechody pro chodce V7" | [14 empty] | VV | 2 | 1 | True | 0 | ROZPOCET
| VV |  | 27 |  | 27 | [12 empty] | VV | 2 | 2 | True | 0 | ROZPOCET
55 | M | 58381006-3 | kostka dlažební mozaika mramor 100x100 mm t. 100 mm štípaná | m2 | 27.54 |  | 0 |  |  | základní |  | 0 | 0.111 | 3.0569 | 0 | 0 | 8 | M | 2 |  |  |  | ROZPOCET | 0 | 0 | 0 | 0 | 0 | 1 | 0 | 4 | 505036795
| PP |  | kostka dlažební mozaika mramor 100x100 mm t. 100 mm štípaná | [14 empty] | PP | 2
| P |  | Poznámka k položce: Dlažba mramorová kostka 10x10x10 cm štípaná, objemová hmotnost materiálu 2600 kg/m3. Způsob kladení navazuje na kladení dlažby komunikace - viz. výkres D.2.6. Bude odsouhlaseno architektem. Barva: Přírodní bílá, odsouhlasí architekt podle vzorku Respektovat spárořez viz. výkres D.2.6! | [14 empty] | P | 2
| VV |  | 27*1,02 'Přepočtené koeficientem množství |  | 27.54 | [12 empty] | VV | 2 | 2 | False | 1 | ROZPOCET
56 | K | 596841120 | Kladení betonové dlažby komunikací pro pěší do lože z cement malty velikosti do 0,09 m2 pl do 50 m2 | m2 | 60 |  | 0 | CS ÚRS 2021 02 |  | základní |  | 0 | 0.1461 | 8.766 | 0 | 0 | 4 | K | 2 |  |  |  | ROZPOCET | 0 | 0 | 0 | 0 | 0 | 1 | 0 | 4 | 117157636
| PP |  | Kladení dlažby z betonových nebo kameninových dlaždic komunikací pro pěší s vyplněním spár a se smetením přebytečného materiálu na vzdálenost do 3 m s ložem z cementové malty tl. do 30 mm velikosti dlaždic do 0,09 m2 (bez zámku), pro plochy do 50 m2 | [14 empty] | PP | 2
| P |  | Poznámka k položce: lože malta vápenocementová 30 mm | [14 empty] | P | 2
| VV |  | "chodník signální a varovný pás 60 mm" | [14 empty] | VV | 2 | 1 | True | 0 | ROZPOCET
| VV |  | 60 |  | 60 | [12 empty] | VV | 2 | 2 | True | 0 | ROZPOCET
57 | M | 592482100-2.1 | dlažba žulová - reliéfní pro vyznačení signálních, varovných a hmatových pásů pro osoby se sníženou schopností orientace, reliéfní výstupky, o rozměrech 200x100 mm, tl. 80 mm | m2 | 61.8 |  | 0 |  |  | základní |  | 0 | 0.135 | 8.343 | 0 | 0 | 8 | M | 2 |  |  |  | ROZPOCET | 0 | 0 | 0 | 0 | 0 | 1 | 0 | 4 | -766848481
| PP |  | dlažba žulová - reliéfní pro vyznačení signálních, varovných a hmatových pásů pro osoby se sníženou schopností orientace, reliéfní výstupky, o rozměrech 200x100 mm, tl. 80 mm | [14 empty] | PP | 2
| P |  | Poznámka k položce: Dlažba kamenná 20x10x8 cm s reliéfními výstupky sloužící jako varovný a signální prvek pro osoby se sníženou schopností orientace, odolnost vůči mrazu a soli, pojezdová D400 Barva: Přírodní, odsouhlasí architekt podle vzorku Respektovat spárořez viz. výkres D.2.6! | [14 empty] | P | 2
| VV |  | "chodník signální a varovný pás 60 mm" | [14 empty] | VV | 2 | 1 | True | 0 | ROZPOCET
| VV |  | 60*1,03 |  | 61.8 | [12 empty] | VV | 2 | 2 | True | 0 | ROZPOCET
58 | K | 596841220 | Kladení betonové dlažby komunikací pro pěší do lože z cement malty velikosti přes 0,09 do 0,25 m2 pl do 50 m2 | m2 | 11 |  | 0 | CS ÚRS 2021 02 |  | základní |  | 0 | 0.1461 | 1.6071 | 0 | 0 | 4 | K | 2 |  |  |  | ROZPOCET | 0 | 0 | 0 | 0 | 0 | 1 | 0 | 4 | -1989734811
| PP |  | Kladení dlažby z betonových nebo kameninových dlaždic komunikací pro pěší s vyplněním spár a se smetením přebytečného materiálu na vzdálenost do 3 m s ložem z cementové malty tl. do 30 mm velikosti dlaždic přes 0,09 m2 do 0,25 m2, pro plochy do 50 m2 | [14 empty] | PP | 2
| VV |  | "umělá vodící linie - podélné drážky z kamene 60 mm" | [14 empty] | VV | 2 | 1 | True | 0 | ROZPOCET
| VV |  | 11 |  | 11 | [12 empty] | VV | 2 | 2 | True | 0 | ROZPOCET
59 | M | 583800008-2 | dlažba žulová - umělá vodící linie pro osoby se sníženou schopností orientace, podélné drážky, o rozměrech 400x400 mm, tl. 80 mm | m2 | 11.33 |  | 0 |  |  | základní |  | 0 | 0.126 | 1.4276 | 0 | 0 | 8 | M | 2 |  |  |  | ROZPOCET | 0 | 0 | 0 | 0 | 0 | 1 | 0 | 4 | 170645861
| PP |  | dlažba žulová - umělá vodící linie pro osoby se sníženou schopností orientace, podélné drážky, o rozměrech 400x400 mm, tl. 80 mm | [14 empty] | PP | 2
| P |  | Poznámka k položce: Dlažba žulová 40x40x8 cm s reliéfními drážkami sloužící jako umělá vodící linie pro osoby se sníženou schopností orientace, odolnost vůči mrazu a soli, pojezdová D400 Barva: Přírodní šedá (totožný odstín s dlažbou K3), odsouhlasí architekt podle vzorku Respektovat spárořez viz. výkres D.2.6! | [14 empty] | P | 2
| VV |  | "umělá vodící linie - podélné drážky z kamene 60 mm" | [14 empty] | VV | 2 | 1 | True | 0 | ROZPOCET
| VV |  | 11*1,03 |  | 11.33 | [12 empty] | VV | 2 | 2 | True | 0 | ROZPOCET
60 | K | 596841223 | Kladení betonové dlažby komunikací pro pěší do lože z cement malty velikosti přes 0,09 do 0,25 m2 pl přes 300 m2 | m2 | 620 |  | 0 | CS ÚRS 2021 02 |  | základní |  | 0 | 0.1461 | 90.582 | 0 | 0 | 4 | K | 2 |  |  |  | ROZPOCET | 0 | 0 | 0 | 0 | 0 | 1 | 0 | 4 | 2006429424
| PP |  | Kladení dlažby z betonových nebo kameninových dlaždic komunikací pro pěší s vyplněním spár a se smetením přebytečného materiálu na vzdálenost do 3 m s ložem z cementové malty tl. do 30 mm velikosti dlaždic přes 0,09 m2 do 0,25 m2, pro plochy přes 300 m2 | [14 empty] | PP | 2
| P |  | Poznámka k položce: lože do malty MVC 10 L 40 mm | [14 empty] | P | 2
| VV |  | "Dílčí plochy v náměstí (okolí pomníku před poštou) s krytem dlážděným betonovou dlažbou (spáry do malty MVC 10)" | [14 empty] | VV | 2 | 1 | True | 0 | ROZPOCET
| VV |  | "a konstrukcí ve složení (D1-D-3, TDZ VI)" | [14 empty] | VV | 2 | 1 | True | 0 | ROZPOCET
| VV |  | 620 |  | 620 | [12 empty] | VV | 2 | 2 | True | 0 | ROZPOCET
61 | M | 59246018 | dlažba velkoformátová betonová plochy do 0,5m2 tl 80mm přírodní | m2 | 626.2 |  | 0 | CS ÚRS 2021 02 |  | základní |  | 0 | 0.21 | 131.502 | 0 | 0 | 8 | M | 2 |  |  |  | ROZPOCET | 0 | 0 | 0 | 0 | 0 | 1 | 0 | 4 | 276351490
| PP |  | dlažba velkoformátová betonová plochy do 0,5m2 tl 80mm přírodní | [14 empty] | PP | 2
| P |  | Poznámka k položce: Dlažba betonová 37,5x25x8cm, preference bez zkosené hrany (ostrohranná), bezpečná a protiskluzná, odolnost vůči mrazu a soli, Pojezdová D400 Protiskluznost hodnota R13/hodnota SRT60. Způsob kladení - viz. výkres D.2.6. Odsouhlasí architekt. Barva: Šedá přírodní, odsouhlasí architekt podle vzorku. Respektovat spárořez viz. výkres D.2.6! | [14 empty] | P | 2
| VV |  | "Dílčí plochy v náměstí (okolí pomníku před poštou) s krytem dlážděným betonovou dlažbou (spáry do malty MVC 10)" | [14 empty] | VV | 2 | 1 | True | 0 | ROZPOCET
| VV |  | "a konstrukcí ve složení (D1-D-3, TDZ VI)" | [14 empty] | VV | 2 | 1 | True | 0 | ROZPOCET
| VV |  | "betonová dlažba 375x250 mm DL 80 mm" | [14 empty] | VV | 2 | 1 | True | 0 | ROZPOCET
| VV |  | 620*1,01 |  | 626.2 | [12 empty] | VV | 2 | 2 | True | 0 | ROZPOCET
| D | 8 | Trubní vedení |  |  |  | 0 |  |  |  |  | 0 |  | 12.7642 |  | 1.1 | 1 | D | 1 |  |  |  | ROZPOCET | [6 empty] | 0
62 | K | 895941111 | Zřízení vpusti kanalizační uliční z betonových dílců typ UV-50 normální | kus | 1 |  | 0 | CS ÚRS 2021 02 |  | základní |  | 0 | 0.3409 | 0.3409 | 0 | 0 | 4 | K | 2 |  |  |  | ROZPOCET | 0 | 0 | 0 | 0 | 0 | 1 | 0 | 4 | 2030576487
| PP |  | Zřízení vpusti kanalizační uliční z betonových dílců typ UV-50 normální | [14 empty] | PP | 2
| P |  | Poznámka k položce: Popis a uspořádání vpustí je v přílohách č.1 - Technická zpráva a č.7 Šachty, vpusti. | [14 empty] | P | 2
| VV |  | "nová uliční vpusť" | [14 empty] | VV | 2 | 1 | True | 0 | ROZPOCET
| VV |  | "ze situace" | [14 empty] | VV | 2 | 1 | True | 0 | ROZPOCET
| VV |  | 1 |  | 1 | [12 empty] | VV | 2 | 2 | True | 0 | ROZPOCET
63 | M | 59223850-1 | dno pro uliční vpusť s výtokovým otvorem pro kameninu DN 200 betonové 450x380x50mm | kus | 1 |  | 0 |  |  | základní |  | 0 | 0.097 | 0.097 | 0 | 0 | 8 | M | 2 |  |  |  | ROZPOCET | 0 | 0 | 0 | 0 | 0 | 1 | 0 | 4 | 266749299
| PP |  | dno pro uliční vpusť s výtokovým otvorem pro kameninu DN 200 betonové 450x380x50mm | [14 empty] | PP | 2
64 | M | 59223857 | skruž pro uliční vpusť horní betonová 450x295x50mm | kus | 1 |  | 0 | CS ÚRS 2021 02 |  | základní |  | 0 | 0.058 | 0.058 | 0 | 0 | 8 | M | 2 |  |  |  | ROZPOCET | 0 | 0 | 0 | 0 | 0 | 1 | 0 | 4 | 1850209353
| PP |  | skruž pro uliční vpusť horní betonová 450x295x50mm | [14 empty] | PP | 2
65 | M | 59223862 | skruž pro uliční vpusť středová betonová 450x295x50mm | kus | 1 |  | 0 | CS ÚRS 2021 02 |  | základní |  | 0 | 0.057 | 0.057 | 0 | 0 | 8 | M | 2 |  |  |  | ROZPOCET | 0 | 0 | 0 | 0 | 0 | 1 | 0 | 4 | 58404318
| PP |  | skruž pro uliční vpusť středová betonová 450x295x50mm | [14 empty] | PP | 2
66 | M | 59223864 | prstenec pro uliční vpusť vyrovnávací betonový 390x60x130mm | kus | 1 |  | 0 | CS ÚRS 2021 02 |  | základní |  | 0 | 0.027 | 0.027 | 0 | 0 | 8 | M | 2 |  |  |  | ROZPOCET | 0 | 0 | 0 | 0 | 0 | 1 | 0 | 4 | -177740307
| PP |  | prstenec pro uliční vpusť vyrovnávací betonový 390x60x130mm | [14 empty] | PP | 2
67 | M | BTL.0006305 | skruž betonová pro uliční vpusťs výtokovým otvorem PVC 450/350/3a, 45x35x5cm | kus | 1 |  | 0 |  |  | základní |  | 0 | 0.08 | 0.08 | 0 | 0 | 8 | M | 2 |  |  |  | ROZPOCET | 0 | 0 | 0 | 0 | 0 | 1 | 0 | 4 | -649514763
| PP |  | skruž betonová pro uliční vpusťs výtokovým otvorem PVC 450/350/3a, 45x35x5cm | [14 empty] | PP | 2
68 | M | 59223854-2 | těsnící pryžový kroužek DN200 | kus | 6 |  | 0 |  |  | základní |  | 0 | 0.008 | 0.048 | 0 | 0 | 8 | M | 2 |  |  |  | ROZPOCET | 0 | 0 | 0 | 0 | 0 | 1 | 0 | 4 | -1819669205
| PP |  | těsnící pryžový kroužek DN200 | [14 empty] | PP | 2
| VV |  | "nová uliční vpusť" | [14 empty] | VV | 2 | 1 | True | 0 | ROZPOCET
| VV |  | "ze situace" | [14 empty] | VV | 2 | 1 | True | 0 | ROZPOCET
| VV |  | 6 |  | 6 | [12 empty] | VV | 2 | 2 | True | 0 | ROZPOCET
69 | K | 899102211 | Demontáž poklopů litinových nebo ocelových včetně rámů hmotnosti přes 50 do 100 kg | kus | 11 |  | 0 | CS ÚRS 2021 02 |  | základní |  | 0 | 0 | 0 | 0.1 | 1.1 | 4 | K | 2 |  |  |  | ROZPOCET | 0 | 0 | 0 | 0 | 0 | 1 | 0 | 4 | 1818421980
| PP |  | Demontáž poklopů litinových a ocelových včetně rámů, hmotnosti jednotlivě přes 50 do 100 Kg | [14 empty] | PP | 2
| VV |  | "rušené poklopy inženýrských sítí" | [14 empty] | VV | 2 | 1 | True | 0 | ROZPOCET
| VV |  | 11 |  | 11 | [12 empty] | VV | 2 | 2 | True | 0 | ROZPOCET
70 | K | 899204112 | Osazení mříží litinových včetně rámů a košů na bahno pro třídu zatížení D400, E600 | kus | 1 |  | 0 | CS ÚRS 2021 02 |  | základní |  | 0 | 0.21734 | 0.21734 | 0 | 0 | 4 | K | 2 |  |  |  | ROZPOCET | 0 | 0 | 0 | 0 | 0 | 1 | 0 | 4 | -1824221353
| PP |  | Osazení mříží litinových včetně rámů a košů na bahno pro třídu zatížení D400, E600 | [14 empty] | PP | 2
| VV |  | "nová uliční vpusť" | [14 empty] | VV | 2 | 1 | True | 0 | ROZPOCET
| VV |  | "ze situace" | [14 empty] | VV | 2 | 1 | True | 0 | ROZPOCET
| VV |  | 1 |  | 1 | [12 empty] | VV | 2 | 2 | True | 0 | ROZPOCET
71 | M | 55242320 | uliční mříž s rámem vtoková litinová plochá 500x500mm | kus | 1 |  | 0 | CS ÚRS 2021 02 |  | základní |  | 0 | 0.0506 | 0.0506 | 0 | 0 | 8 | M | 2 |  |  |  | ROZPOCET | 0 | 0 | 0 | 0 | 0 | 1 | 0 | 4 | -264866246
| PP |  | uliční mříž s rámem vtoková litinová plochá 500x500mm | [14 empty] | PP | 2
| VV |  | "nová uliční vpusť" | [14 empty] | VV | 2 | 1 | True | 0 | ROZPOCET
| VV |  | "ze situace" | [14 empty] | VV | 2 | 1 | True | 0 | ROZPOCET
| VV |  | 1 |  | 1 | [12 empty] | VV | 2 | 2 | True | 0 | ROZPOCET
72 | M | 56241516 | koš kalový dlouhý pro žlaby z PE š 300mm | kus | 1 |  | 0 | CS ÚRS 2021 02 |  | základní |  | 0 | 0.006 | 0.006 | 0 | 0 | 8 | M | 2 |  |  |  | ROZPOCET | 0 | 0 | 0 | 0 | 0 | 1 | 0 | 4 | -1466436572
| PP |  | koš kalový dlouhý pro žlaby z PE š 300mm | [14 empty] | PP | 2
| VV |  | "nová uliční vpusť" | [14 empty] | VV | 2 | 1 | True | 0 | ROZPOCET
| VV |  | "ze situace" | [14 empty] | VV | 2 | 1 | True | 0 | ROZPOCET
| VV |  | 1 |  | 1 | [12 empty] | VV | 2 | 2 | True | 0 | ROZPOCET
73 | K | 899331111-1 | Výšková rektifikace znaků IS - poklopy šachet | kus | 28 |  | 0 |  |  | základní |  | 0 | 0.4208 | 11.7824 | 0 | 0 | 4 | K | 2 |  |  |  | ROZPOCET | 0 | 0 | 0 | 0 | 0 | 1 | 0 | 4 | 92961475
| PP |  | Výšková rektifikace znaků IS - poklopy šachet | [14 empty] | PP | 2
| VV |  | "výšková rektifikace poklopů inženýrských sítí" | [14 empty] | VV | 2 | 1 | True | 0 | ROZPOCET
| VV |  | 28 |  | 28 | [12 empty] | VV | 2 | 2 | True | 0 | ROZPOCET
| D | 9 | Ostatní konstrukce a práce, bourání |  |  |  | 0 |  |  |  |  | 0 |  | 154.0699 |  | 10.598 | 1 | D | 1 |  |  |  | ROZPOCET | [6 empty] | 0
74 | K | 914111111 | Montáž svislé dopravní značky do velikosti 1 m2 objímkami na sloupek nebo konzolu | kus | 9 |  | 0 | CS ÚRS 2021 02 |  | základní |  | 0 | 0.0007 | 0.0063 | 0 | 0 | 4 | K | 2 |  |  |  | ROZPOCET | 0 | 0 | 0 | 0 | 0 | 1 | 0 | 4 | 59454840
| PP |  | Montáž svislé dopravní značky základní velikosti do 1 m2 objímkami na sloupky nebo konzoly | [14 empty] | PP | 2
| VV |  | "Svislé dopravní značky, ocelové pozinkované se zpevněným rámečkem po obvodě, v reflexní úpravě velikosti střední " | [14 empty] | VV | 2 | 1 | True | 0 | ROZPOCET
| VV |  | 6 |  | 6 | [12 empty] | VV | 2 | 2 | True | 0 | ROZPOCET
| VV |  | "Svislé dopravní značky - dodatková tabulka, ocelové pozinkované se zpevněným rámečkem po obvodě, v reflexní úpravě " | [14 empty] | VV | 2 | 1 | True | 0 | ROZPOCET
| VV |  | 3 |  | 3 | [12 empty] | VV | 2 | 2 | True | 0 | ROZPOCET
75 | M | 40445620 | zákazové, příkazové dopravní značky B1-B34, C1-15 700mm | kus | 3 |  | 0 | CS ÚRS 2021 02 |  | základní |  | 0 | 0.0025 | 0.0075 | 0 | 0 | 8 | M | 2 |  |  |  | ROZPOCET | 0 | 0 | 0 | 0 | 0 | 1 | 0 | 4 | 1833517698
| PP |  | zákazové, příkazové dopravní značky B1-B34, C1-15 700mm | [14 empty] | PP | 2
| VV |  | "B20a" | [14 empty] | VV | 2 | 1 | True | 0 | ROZPOCET
| VV |  | 3 |  | 3 | [12 empty] | VV | 2 | 2 | True | 0 | ROZPOCET
76 | M | 40445600 | výstražné dopravní značky A1-A30, A33 700mm | kus | 1 |  | 0 | CS ÚRS 2021 02 |  | základní |  | 0 | 0.004 | 0.004 | 0 | 0 | 8 | M | 2 |  |  |  | ROZPOCET | 0 | 0 | 0 | 0 | 0 | 1 | 0 | 4 | 720307031
| PP |  | výstražné dopravní značky A1-A30, A33 700mm | [14 empty] | PP | 2
| VV |  | "A7b" | [14 empty] | VV | 2 | 1 | True | 0 | ROZPOCET
| VV |  | 1 |  | 1 | [12 empty] | VV | 2 | 2 | True | 0 | ROZPOCET
77 | M | 40445623 | informativní značky provozní IP1-IP3, IP4b-IP7, IP10a, b 750x750mm retroreflexní | kus | 1 |  | 0 | CS ÚRS 2021 02 |  | základní |  | 0 | 0.004 | 0.004 | 0 | 0 | 8 | M | 2 |  |  |  | ROZPOCET | 0 | 0 | 0 | 0 | 0 | 1 | 0 | 4 | -975257535
| PP |  | informativní značky provozní IP1-IP3, IP4b-IP7, IP10a, b 750x750mm retroreflexní | [14 empty] | PP | 2
| VV |  | "IP6" | [14 empty] | VV | 2 | 1 | True | 0 | ROZPOCET
| VV |  | 1 |  | 1 | [12 empty] | VV | 2 | 2 | True | 0 | ROZPOCET
78 | M | 40445647 | dodatkové tabulky E1, E2a,b , E6, E9, E10 E12c, E17 500x500mm | kus | 3 |  | 0 | CS ÚRS 2021 02 |  | základní |  | 0 | 0.0025 | 0.0075 | 0 | 0 | 8 | M | 2 |  |  |  | ROZPOCET | 0 | 0 | 0 | 0 | 0 | 1 | 0 | 4 | -682459049
| PP |  | dodatkové tabulky E1, E2a,b , E6, E9, E10 E12c, E17 500x500mm | [14 empty] | PP | 2
| VV |  | "E1" | [14 empty] | VV | 2 | 1 | True | 0 | ROZPOCET
| VV |  | 3 |  | 3 | [12 empty] | VV | 2 | 2 | True | 0 | ROZPOCET
79 | M | 40445625 | informativní značky provozní IP8, IP9, IP11-IP13 500x700mm | kus | 1 |  | 0 | CS ÚRS 2021 02 |  | základní |  | 0 | 0.0035 | 0.0035 | 0 | 0 | 8 | M | 2 |  |  |  | ROZPOCET | 0 | 0 | 0 | 0 | 0 | 1 | 0 | 4 | 1342468955
| PP |  | informativní značky provozní IP8, IP9, IP11-IP13 500x700mm | [14 empty] | PP | 2
| VV |  | "IP12" | [14 empty] | VV | 2 | 1 | True | 0 | ROZPOCET
| VV |  | 1 |  | 1 | [12 empty] | VV | 2 | 2 | True | 0 | ROZPOCET
80 | K | 914111121 | Montáž svislé dopravní značky do velikosti 2 m2 objímkami na sloupek nebo konzolu | kus | 2 |  | 0 | CS ÚRS 2021 02 |  | základní |  | 0 | 0.00105 | 0.0021 | 0 | 0 | 4 | K | 2 |  |  |  | ROZPOCET | 0 | 0 | 0 | 0 | 0 | 1 | 0 | 4 | 1606632034
| PP |  | Montáž svislé dopravní značky základní velikosti do 2 m2 objímkami na sloupky nebo konzoly | [14 empty] | PP | 2
| VV |  | "Svislé dopravní značky, ocelové pozinkované se zpevněným rámečkem po obvodě, v reflexní úpravě velikosti velkoformátové" | [14 empty] | VV | 2 | 1 | True | 0 | ROZPOCET
| VV |  | 2 |  | 2 | [12 empty] | VV | 2 | 2 | True | 0 | ROZPOCET
81 | M | 40445627-1 | IZ6a 1000x1500mm viz detail | kus | 2 |  | 0 |  |  | základní |  | 0 | 0.0155 | 0.031 | 0 | 0 | 8 | M | 2 |  |  |  | ROZPOCET | 0 | 0 | 0 | 0 | 0 | 1 | 0 | 4 | -1845496796
| PP |  | IZ6a 1000x1500mm viz detail | [14 empty] | PP | 2
82 | K | 914511111 | Montáž sloupku dopravních značek délky do 3,5 m s betonovým základem | kus | 6 |  | 0 | CS ÚRS 2021 02 |  | základní |  | 0 | 0.10941 | 0.65646 | 0 | 0 | 4 | K | 2 |  |  |  | ROZPOCET | 0 | 0 | 0 | 0 | 0 | 1 | 0 | 4 | -505253540
| PP |  | Montáž sloupku dopravních značek délky do 3,5 m do betonového základu | [14 empty] | PP | 2
| VV |  | "SDZ - nová značka včetně sloupku" | [14 empty] | VV | 2 | 1 | True | 0 | ROZPOCET
| VV |  | "osazení sloupku SDZ (ocelový pozinkovaný dl. 3,5 m průměru 70 mm s tl. Stěny max. 3 mm se základovým blokem z betonu C16/20-XF2)" | [14 empty] | VV | 2 | 1 | True | 0 | ROZPOCET
| VV |  | 6 |  | 6 | [12 empty] | VV | 2 | 2 | True | 0 | ROZPOCET
83 | M | 40445230 | sloupek pro dopravní značku Zn D 70mm v 3,5m | kus | 6 |  | 0 | CS ÚRS 2021 02 |  | základní |  | 0 | 0.0065 | 0.039 | 0 | 0 | 8 | M | 2 |  |  |  | ROZPOCET | 0 | 0 | 0 | 0 | 0 | 1 | 0 | 4 | 157276255
| PP |  | sloupek pro dopravní značku Zn D 70mm v 3,5m | [14 empty] | PP | 2
84 | M | 40445257 | svorka upínací na sloupek D 70mm | kus | 6 |  | 0 | CS ÚRS 2021 02 |  | základní |  | 0 | 0.0004 | 0.0024 | 0 | 0 | 8 | M | 2 |  |  |  | ROZPOCET | 0 | 0 | 0 | 0 | 0 | 1 | 0 | 4 | -1145682165
| PP |  | svorka upínací na sloupek D 70mm | [14 empty] | PP | 2
85 | M | 40445254 | víčko plastové na sloupek D 70mm | kus | 6 |  | 0 | CS ÚRS 2021 02 |  | základní |  | 0 | 0.00015 | 0.0009 | 0 | 0 | 8 | M | 2 |  |  |  | ROZPOCET | 0 | 0 | 0 | 0 | 0 | 1 | 0 | 4 | 1856957327
| PP |  | víčko plastové na sloupek D 70mm | [14 empty] | PP | 2
86 | K | 915231112 | Vodorovné dopravní značení přechody pro chodce, šipky, symboly retroreflexní bílý plast | m2 | 5 |  | 0 | CS ÚRS 2021 02 |  | základní |  | 0 | 0.0026 | 0.013 | 0 | 0 | 4 | K | 2 |  |  |  | ROZPOCET | 0 | 0 | 0 | 0 | 0 | 1 | 0 | 4 | -1735674557
| PP |  | Vodorovné dopravní značení stříkaným plastem přechody pro chodce, šipky, symboly nápisy bílé retroreflexní | [14 empty] | PP | 2
| P |  | Poznámka k položce: včetně posypu balotinou | [14 empty] | P | 2
| VV |  | "vodorovné dopravní značení bílé barvy" | [14 empty] | VV | 2 | 1 | True | 0 | ROZPOCET
| VV |  | "symbol invalidy V15 a přerušovaná čára V10d" 5 |  | 5 | [12 empty] | VV | 2 | 2 | True | 0 | ROZPOCET
87 | K | 915621111 | Předznačení vodorovného plošného značení | m2 | 5 |  | 0 | CS ÚRS 2021 02 |  | základní |  | 0 | 1e-05 | 5e-05 | 0 | 0 | 4 | K | 2 |  |  |  | ROZPOCET | 0 | 0 | 0 | 0 | 0 | 1 | 0 | 4 | 571895121
| PP |  | Předznačení pro vodorovné značení stříkané barvou nebo prováděné z nátěrových hmot plošné šipky, symboly, nápisy | [14 empty] | PP | 2
| VV |  | "vodorovné dopravní značení bílé barvy" | [14 empty] | VV | 2 | 1 | True | 0 | ROZPOCET
| VV |  | "symbol invalidy V15 a přerušovaná čára V10d" 5 |  | 5 | [12 empty] | VV | 2 | 2 | True | 0 | ROZPOCET
88 | K | 916231213 | Osazení chodníkového obrubníku betonového stojatého s boční opěrou do lože z betonu prostého | m | 5 |  | 0 | CS ÚRS 2021 02 |  | základní |  | 0 | 0.1295 | 0.6475 | 0 | 0 | 4 | K | 2 |  |  |  | ROZPOCET | 0 | 0 | 0 | 0 | 0 | 1 | 0 | 4 | 67299582
| PP |  | Osazení chodníkového obrubníku betonového se zřízením lože, s vyplněním a zatřením spár cementovou maltou stojatého s boční opěrou z betonu prostého, do lože z betonu prostého | [14 empty] | PP | 2
| VV |  | "betonový záhonový obrubník 60/200mm do betonového lože s opěrou, osazení a dodávka" | [14 empty] | VV | 2 | 1 | True | 0 | ROZPOCET
| VV |  | 5 |  | 5 | [12 empty] | VV | 2 | 2 | True | 0 | ROZPOCET
89 | M | 59217008-1 | obrubník betonový zahradní 1000x60x200mm | m | 5.1 |  | 0 |  |  | základní |  | 0 | 0.0335 | 0.17085 | 0 | 0 | 8 | M | 2 |  |  |  | ROZPOCET | 0 | 0 | 0 | 0 | 0 | 1 | 0 | 4 | -2065215017
| PP |  | obrubník betonový zahradní 1000x60x200mm | [14 empty] | PP | 2
| P |  | Poznámka k položce: Obruba zahradní betonová 6x20cm, preference hranatá. Navazuje na stávající betonovou obrubu, lemující travnatou plochu Barva: Šedá, odsouhlasí architekt podle vzorku. Respektovat spárořez viz. výkres D.2.6! | [14 empty] | P | 2
| VV |  | "betonový záhonový obrubník 60/200mm do betonového lože s opěrou, osazení a dodávka" | [14 empty] | VV | 2 | 1 | True | 0 | ROZPOCET
| VV |  | 5 |  | 5 | [12 empty] | VV | 2 | 2 | True | 0 | ROZPOCET
| VV |  | 5*1,02 'Přepočtené koeficientem množství |  | 5.1 | [12 empty] | VV | 2 | 2 | False | 1 | ROZPOCET
90 | K | 916241113 | Osazení obrubníku kamenného ležatého s boční opěrou do lože z betonu prostého | m | 247 |  | 0 | CS ÚRS 2021 02 |  | základní |  | 0 | 0.16849 | 41.617 | 0 | 0 | 4 | K | 2 |  |  |  | ROZPOCET | 0 | 0 | 0 | 0 | 0 | 1 | 0 | 4 | 2134351595
| PP |  | Osazení obrubníku kamenného se zřízením lože, s vyplněním a zatřením spár cementovou maltou ležatého s boční opěrou z betonu prostého, do lože z betonu prostého | [14 empty] | PP | 2
| P |  | Poznámka k položce: betonové lože C16/20 n XF2 | [14 empty] | P | 2
| VV |  | "ze situace" | [14 empty] | VV | 2 | 1 | True | 0 | ROZPOCET
| VV |  | "kamenný obrubník OP3 250/200mm do betonového lože s opěrou, osazení a dodávka" | [14 empty] | VV | 2 | 1 | True | 0 | ROZPOCET
| VV |  | 209 |  | 209 | [12 empty] | VV | 2 | 2 | True | 0 | ROZPOCET
| VV |  | "stávající obruby (typu OP) použité ve velkoformát. dlažbě" | [14 empty] | VV | 2 | 1 | True | 0 | ROZPOCET
| VV |  | 38 |  | 38 | [12 empty] | VV | 2 | 2 | True | 0 | ROZPOCET
91 | M | 58380004 | obrubník kamenný žulový řezaná 1000x250x200mm | m | 213.18 |  | 0 | CS ÚRS 2021 02 |  | základní |  | 0 | 0.125 | 26.6475 | 0 | 0 | 8 | M | 2 |  |  |  | ROZPOCET | 0 | 0 | 0 | 0 | 0 | 1 | 0 | 4 | -1626617569
| PP |  | obrubník kamenný žulový řezaná 1000x250x200mm | [14 empty] | PP | 2
| P |  | Poznámka k položce: Obruba žulová řezaná 25x20cm. Obruba lemuje komunikaci Barva: Přírodní šedá, odsouhlasí architekt podle vzorku. Respektovat spárořez viz. výkres D.2.6! | [14 empty] | P | 2
| VV |  | "ze situace" | [14 empty] | VV | 2 | 1 | True | 0 | ROZPOCET
| VV |  | "kamenný obrubník OP3 250/200mm do betonového lože s opěrou, osazení a dodávka" | [14 empty] | VV | 2 | 1 | True | 0 | ROZPOCET
| VV |  | 209 |  | 209 | [12 empty] | VV | 2 | 2 | True | 0 | ROZPOCET
| VV |  | 209*1,02 'Přepočtené koeficientem množství |  | 213.18 | [12 empty] | VV | 2 | 2 | False | 1 | ROZPOCET
92 | K | 916241213 | Osazení obrubníku kamenného stojatého s boční opěrou do lože z betonu prostého | m | 40 |  | 0 | CS ÚRS 2021 02 |  | základní |  | 0 | 0.14067 | 5.6268 | 0 | 0 | 4 | K | 2 |  |  |  | ROZPOCET | 0 | 0 | 0 | 0 | 0 | 1 | 0 | 4 | -1436913344
| PP |  | Osazení obrubníku kamenného se zřízením lože, s vyplněním a zatřením spár cementovou maltou stojatého s boční opěrou z betonu prostého, do lože z betonu prostého | [14 empty] | PP | 2
| VV |  | "kamenný obrubník štípaný 150/250mm do betonového lože s opěrou, osazení a dodávka" | [14 empty] | VV | 2 | 1 | True | 0 | ROZPOCET
| VV |  | 21 |  | 21 | [12 empty] | VV | 2 | 2 | True | 0 | ROZPOCET
| VV |  | "kamenný obrubník 100/200mm do betonového lože s opěrou, osazení a dodávka" | [14 empty] | VV | 2 | 1 | True | 0 | ROZPOCET
| VV |  | 19 |  | 19 | [12 empty] | VV | 2 | 2 | True | 0 | ROZPOCET
93 | M | 58380374-1 | obrubník kamenný žulový přímý 1000x100x200mm | m | 19.38 |  | 0 |  |  | základní |  | 0 | 0.082 | 1.5892 | 0 | 0 | 8 | M | 2 |  |  |  | ROZPOCET | 0 | 0 | 0 | 0 | 0 | 1 | 0 | 4 | -2135291069
| PP |  | obrubník kamenný žulový přímý 1000x100x200mm | [14 empty] | PP | 2
| P |  | Poznámka k položce: Obruba žulová štípaná 10x20cm vymezuje prostor záhonu Obruba je umístěna 10cm nad výdlažbu chodníku. Barva: Přírodní šedá, odsouhlasí architekt podle vzorku. Respektovat spárořez viz. výkres D.2.6! | [14 empty] | P | 2
| VV |  | "kamenný obrubník 100/200mm do betonového lože s opěrou, osazení a dodávka" | [14 empty] | VV | 2 | 1 | True | 0 | ROZPOCET
| VV |  | 19 |  | 19 | [12 empty] | VV | 2 | 2 | True | 0 | ROZPOCET
| VV |  | 19*1,02 'Přepočtené koeficientem množství |  | 19.38 | [12 empty] | VV | 2 | 2 | False | 1 | ROZPOCET
94 | M | 58380007 | obrubník kamenný žulový přímý štípaný 1000x150x250mm | m | 21.42 |  | 0 | CS ÚRS 2021 02 |  | základní |  | 0 | 0.104 | 2.2277 | 0 | 0 | 8 | M | 2 |  |  |  | ROZPOCET | 0 | 0 | 0 | 0 | 0 | 1 | 0 | 4 | -1371938261
| PP |  | obrubník kamenný žulový přímý štípaný 1000x150x250mm | [14 empty] | PP | 2
| P |  | Poznámka k položce: Obruba žulová štípaná 15x25cm (20cm). Obruba lemuje komunikaci navazuje tvarem, barevností na stávající kamennou obrubu. Barva: Přírodní šedá, odsouhlasí architekt podle vzorku. Respektovat spárořez viz. výkres D.2.6! | [14 empty] | P | 2
| VV |  | "kamenný obrubník štípaný 150/250mm do betonového lože s opěrou, osazení a dodávka" | [14 empty] | VV | 2 | 1 | True | 0 | ROZPOCET
| VV |  | 21 |  | 21 | [12 empty] | VV | 2 | 2 | True | 0 | ROZPOCET
| VV |  | 21*1,02 'Přepočtené koeficientem množství |  | 21.42 | [12 empty] | VV | 2 | 2 | False | 1 | ROZPOCET
95 | K | 916271122-1 | Chodníkový obrubník s pásoviny kotvený trny do podkladu | m | 151 |  | 0 |  |  | základní |  | 0 | 0.01427 | 2.1548 | 0 | 0 | 4 | K | 2 |  |  |  | ROZPOCET | 0 | 0 | 0 | 0 | 0 | 1 | 0 | 4 | 119029236
| PP |  | Chodníkový obrubník s pásoviny kotvený trny do podkladu | [14 empty] | PP | 2
| P |  | Poznámka k položce: ocel.pásovina h=100 mm tl.6 mm pozinkovaná + ocelový prut ∅12mm pozinkovaný přivařený k ocel. pásu a kotvený cca po 500mm do rostlého terénu | [14 empty] | P | 2
| VV |  | "ocel.pásovina h=100 mm tl.6 mm pozinkovaná + ocelový prut Ř12mm pozinkovaný přivařený k ocel. pásu a kotvený cca po 500mm do rostlého terénu" | [14 empty] | VV | 2 | 1 | True | 0 | ROZPOCET
| VV |  | 151 |  | 151 | [12 empty] | VV | 2 | 2 | True | 0 | ROZPOCET
96 | K | 916991121 | Lože pod obrubníky, krajníky nebo obruby z dlažebních kostek z betonu prostého | m3 | 12.55 |  | 0 | CS ÚRS 2021 02 |  | základní |  | 0 | 2.2563 | 28.3171 | 0 | 0 | 4 | K | 2 |  |  |  | ROZPOCET | 0 | 0 | 0 | 0 | 0 | 1 | 0 | 4 | 635372789
| PP |  | Lože pod obrubníky, krajníky nebo obruby z dlažebních kostek z betonu prostého | [14 empty] | PP | 2
| VV |  | "ze situace" | [14 empty] | VV | 2 | 1 | True | 0 | ROZPOCET
| VV |  | "kamenný obrubník OP3 250/200mm do betonového lože s opěrou, osazení a dodávka" | [14 empty] | VV | 2 | 1 | True | 0 | ROZPOCET
| VV |  | 209*(0,35*0,1+0,1*0,1) |  | 9.405 | [12 empty] | VV | 2 | 2 | True | 0 | ROZPOCET
| VV |  | "stávající obruby (typu OP) použité ve velkoformát. dlažbě" | [14 empty] | VV | 2 | 1 | True | 0 | ROZPOCET
| VV |  | 38*(0,35*0,1+0,1*0,1) |  | 1.71 | [12 empty] | VV | 2 | 2 | True | 0 | ROZPOCET
| VV |  | "betonový záhonový obrubník 60/200mm do betonového lože s opěrou, osazení a dodávka" | [14 empty] | VV | 2 | 1 | True | 0 | ROZPOCET
| VV |  | 5*(0,16*0,1+0,1*0,1) |  | 0.13 | [12 empty] | VV | 2 | 2 | True | 0 | ROZPOCET
| VV |  | "kamenný obrubník štípaný 150/250mm do betonového lože s opěrou, osazení a dodávka" | [14 empty] | VV | 2 | 1 | True | 0 | ROZPOCET
| VV |  | 21*(0,25*0,1+0,1*0,1) |  | 0.735 | [12 empty] | VV | 2 | 2 | True | 0 | ROZPOCET
| VV |  | "kamenný obrubník 100/200mm do betonového lože s opěrou, osazení a dodávka" | [14 empty] | VV | 2 | 1 | True | 0 | ROZPOCET
| VV |  | 19*(0,2*0,1+0,1*0,1) |  | 0.57 | [12 empty] | VV | 2 | 2 | True | 0 | ROZPOCET
97 | K | 919732211 | Styčná spára napojení nového živičného povrchu na stávající za tepla š 15 mm hl 25 mm s prořezáním | m | 104 |  | 0 | CS ÚRS 2021 02 |  | základní |  | 0 | 0.00061 | 0.06344 | 0 | 0 | 4 | K | 2 |  |  |  | ROZPOCET | 0 | 0 | 0 | 0 | 0 | 1 | 0 | 4 | 1090180759
| PP |  | Styčná pracovní spára při napojení nového živičného povrchu na stávající se zalitím za tepla modifikovanou asfaltovou hmotou s posypem vápenným hydrátem šířky do 15 mm, hloubky do 25 mm včetně prořezání spáry | [14 empty] | PP | 2
| P |  | Poznámka k položce: šířka 12 mm (do 15 mm) | [14 empty] | P | 2
| VV |  | "napojení na stávající stav" | [14 empty] | VV | 2 | 1 | True | 0 | ROZPOCET
| VV |  | "vyříznutí komůrky v asf. krytu 25x12 mm a zalití komůrky asf. modif. zálivkou typu N2" | [14 empty] | VV | 2 | 1 | True | 0 | ROZPOCET
| VV |  | 104 |  | 104 | [12 empty] | VV | 2 | 2 | True | 0 | ROZPOCET
98 | K | 919735113 | Řezání stávajícího živičného krytu hl přes 100 do 150 mm | m | 104 |  | 0 | CS ÚRS 2021 02 |  | základní |  | 0 | 0 | 0 | 0 | 0 | 4 | K | 2 |  |  |  | ROZPOCET | 0 | 0 | 0 | 0 | 0 | 1 | 0 | 4 | 1399424962
| PP |  | Řezání stávajícího živičného krytu nebo podkladu hloubky přes 100 do 150 mm | [14 empty] | PP | 2
| VV |  | "řezání živičných krytů vozovek" | [14 empty] | VV | 2 | 1 | True | 0 | ROZPOCET
| VV |  | 104 |  | 104 | [12 empty] | VV | 2 | 2 | True | 0 | ROZPOCET
99 | K | 935113111-1 | Osazení odvodňovacího žlabu s krycím roštem polymerbetonového šířky do 200 mm, osazení do betonové opěry a napojení, včetně osazení systémových tvarovek, doplňků a vpustí | m | 133 |  | 0 |  |  | základní |  | 0 | 0.29221 | 38.8639 | 0 | 0 | 4 | K | 2 |  |  |  | ROZPOCET | 0 | 0 | 0 | 0 | 0 | 1 | 0 | 4 | -500046224
| PP |  | Osazení odvodňovacího žlabu s krycím roštem polymerbetonového šířky do 200 mm, osazení do betonové opěry a napojení, včetně osazení systémových tvarovek, doplňků a vpustí | [14 empty] | PP | 2
| VV |  | "odvodňovací žlab Ž1 z polymerbetonu, světlá šířka 150 mm, litinová mříž D400" | [14 empty] | VV | 2 | 1 | True | 0 | ROZPOCET
| VV |  | 40 |  | 40 | [12 empty] | VV | 2 | 2 | True | 0 | ROZPOCET
| VV |  | "odvodňovací žlab Ž2 z polymerbetonu se štěrbinovým nástavcem z nerezu, světlá šířka 150 mm, D 400" | [14 empty] | VV | 2 | 1 | True | 0 | ROZPOCET
| VV |  | 62,5 |  | 62.5 | [12 empty] | VV | 2 | 2 | True | 0 | ROZPOCET
| VV |  | "odvodňovací žlab Ž3 z polymerbetonu se štěrbinovým nástavcem z pozinku, světlá šířka 150 mm, C 250" | [14 empty] | VV | 2 | 1 | True | 0 | ROZPOCET
| VV |  | 17,5 |  | 17.5 | [12 empty] | VV | 2 | 2 | True | 0 | ROZPOCET
| VV |  | "odvodňovací žlab Ž4 z polymerbetonu se štěrbinovým nástavcem z pozinku, světlá šířka 150 mm, C 250" | [14 empty] | VV | 2 | 1 | True | 0 | ROZPOCET
| VV |  | 13 |  | 13 | [12 empty] | VV | 2 | 2 | True | 0 | ROZPOCET
100 | M | Ž1-930-1 | vodotěsný systémový žlab šířky 150 mm z polymerickho betonu s integrovaným EPDM vnitřním těsněním průřez tvaru V, ochranná hrana z litiny, bez spádu dna - délka 1000 mm | kus | 39 |  | 0 |  |  | základní |  | 0 | 0.029 | 1.131 | 0 | 0 | 8 | M | 2 |  |  |  | ROZPOCET | 0 | 0 | 0 | 0 | 0 | 1 | 0 | 4 | -596026239
| PP |  | vodotěsný systémový žlab šířky 150 mm z polymerickho betonu s integrovaným EPDM vnitřním těsněním průřez tvaru V, ochranná hrana z litiny, bez spádu dna - délka 1000 mm | [14 empty] | PP | 2
101 | M | Ž1-932-1 | vodotěsný systémový žlab šířky 150 mm z polymerickho betonu s integrovaným EPDM vnitřním těsněním průřez tvaru V, ochranná hrana z litiny, bez spádu dna - délka 500 mm, předtvarování pro otok DN 160í | kus | 1 |  | 0 |  |  | základní |  | 0 | 0.015 | 0.015 | 0 | 0 | 8 | M | 2 |  |  |  | ROZPOCET | 0 | 0 | 0 | 0 | 0 | 1 | 0 | 4 | -1694538056
| PP |  | vodotěsný systémový žlab šířky 150 mm z polymerickho betonu s integrovaným EPDM vnitřním těsněním průřez tvaru V, ochranná hrana z litiny, bez spádu dna - délka 500 mm, předtvarování pro otok DN 160í | [14 empty] | PP | 2
102 | M | Ž1-991-1 | vodotěsný systémová vpusť pro žlab šířky 150 mm z polymerickho betonu s integrovaným EPDM vnitřním těsněním průřez tvaru V, ochranná hrana z litiny, těsný odtok DN 160 mm - délka 500 mm | kus | 1 |  | 0 |  |  | základní |  | 0 | 0.0364 | 0.0364 | 0 | 0 | 8 | M | 2 |  |  |  | ROZPOCET | 0 | 0 | 0 | 0 | 0 | 1 | 0 | 4 | 1725150710
| PP |  | vodotěsný systémová vpusť pro žlab šířky 150 mm z polymerickho betonu s integrovaným EPDM vnitřním těsněním průřez tvaru V, ochranná hrana z litiny, těsný odtok DN 160 mm - délka 500 mm | [14 empty] | PP | 2
103 | M | Ž1-985-1 | kombi stěna pro začátek/konec pro vodotěsný systémový žlab šířky 150 mm z polymerickho betonu s integrovaným EPDM vnitřním těsněním průřez tvaru V, ochranná hrana z litiny | kus | 2 |  | 0 |  |  | základní |  | 0 | 0.0029 | 0.0058 | 0 | 0 | 8 | M | 2 |  |  |  | ROZPOCET | 0 | 0 | 0 | 0 | 0 | 1 | 0 | 4 | 901176315
| PP |  | kombi stěna pro začátek/konec pro vodotěsný systémový žlab šířky 150 mm z polymerickho betonu s integrovaným EPDM vnitřním těsněním průřez tvaru V, ochranná hrana z litiny | [14 empty] | PP | 2
104 | M | Ž1-071-1 | můst. rošt z litiny pro vodotěsný systémový žlab šířky 150 mm z polymerickho betonu s integrovaným EPDM vnitřním těsněním průřez tvaru V, ochranná hrana z litiny délka 500 mm | kus | 80 |  | 0 |  |  | základní |  | 0 | 0.0078 | 0.624 | 0 | 0 | 8 | M | 2 |  |  |  | ROZPOCET | 0 | 0 | 0 | 0 | 0 | 1 | 0 | 4 | 2132689625
| PP |  | můst. rošt z litiny pro vodotěsný systémový žlab šířky 150 mm z polymerickho betonu s integrovaným EPDM vnitřním těsněním průřez tvaru V, ochranná hrana z litiny délka 500 mm | [14 empty] | PP | 2
105 | M | Ž2-730-1 | vodotěsný systémový žlab šířky 150 mm z polymerickho betonu s integrovaným EPDM vnitřním těsněním průřez tvaru V, ochranná hrana pozinkovaná, bez spádu dna - délka 1000 mm | kus | 58 |  | 0 |  |  | základní |  | 0 | 0.0287 | 1.6646 | 0 | 0 | 8 | M | 2 |  |  |  | ROZPOCET | 0 | 0 | 0 | 0 | 0 | 1 | 0 | 4 | 1805667022
| PP |  | vodotěsný systémový žlab šířky 150 mm z polymerickho betonu s integrovaným EPDM vnitřním těsněním průřez tvaru V, ochranná hrana pozinkovaná, bez spádu dna - délka 1000 mm | [14 empty] | PP | 2
106 | M | Ž2-732-1 | vodotěsný systémový žlab šířky 150 mm z polymerickho betonu s integrovaným EPDM vnitřním těsněním průřez tvaru V, ochranná hrana pozinkovaná, bez spádu dna - délka 500 mm, předtvarování pro otok DN 160 | kus | 4 |  | 0 |  |  | základní |  | 0 | 0.0128 | 0.0512 | 0 | 0 | 8 | M | 2 |  |  |  | ROZPOCET | 0 | 0 | 0 | 0 | 0 | 1 | 0 | 4 | 1499606866
| PP |  | vodotěsný systémový žlab šířky 150 mm z polymerickho betonu s integrovaným EPDM vnitřním těsněním průřez tvaru V, ochranná hrana pozinkovaná, bez spádu dna - délka 500 mm, předtvarování pro otok DN 160 | [14 empty] | PP | 2
107 | M | Ž2-791-1 | vodotěsná systémová vpusť pro žlab šířky 150 mm z polymerickho betonu s integrovaným EPDM vnitřním těsněním průřez tvaru V, ochranná hrana pozinkovaná, těsný odtok DN 160 mm - délka 500 mm | kus | 5 |  | 0 |  |  | základní |  | 0 | 0.0364 | 0.182 | 0 | 0 | 8 | M | 2 |  |  |  | ROZPOCET | 0 | 0 | 0 | 0 | 0 | 1 | 0 | 4 | 1028074127
| PP |  | vodotěsná systémová vpusť pro žlab šířky 150 mm z polymerickho betonu s integrovaným EPDM vnitřním těsněním průřez tvaru V, ochranná hrana pozinkovaná, těsný odtok DN 160 mm - délka 500 mm | [14 empty] | PP | 2
108 | M | Ž2-785-1 | kombi stěna pro začátek/konec pro vodotěsný systémový žlab šířky 150 mm z polymerickho betonu s integrovaným EPDM vnitřním těsněním průřez tvaru V, ochranná hrana pozinkovaná | kus | 2 |  | 0 |  |  | základní |  | 0 | 0.0029 | 0.0058 | 0 | 0 | 8 | M | 2 |  |  |  | ROZPOCET | 0 | 0 | 0 | 0 | 0 | 1 | 0 | 4 | -1796323030
| PP |  | kombi stěna pro začátek/konec pro vodotěsný systémový žlab šířky 150 mm z polymerickho betonu s integrovaným EPDM vnitřním těsněním průřez tvaru V, ochranná hrana pozinkovaná | [14 empty] | PP | 2
109 | M | Ž2-024-1 | rošt se štěrbinovým vtokem pro vodotěsný systémový žlab šířky 150 mm z polymerickho betonu s integrovaným EPDM vnitřním těsněním průřez tvaru V, ochranná hrana pozinkovaná délka 1000 mm, zátěžová třída D400 | kus | 56 |  | 0 |  |  | základní |  | 0 | 0.00811 | 0.45416 | 0 | 0 | 8 | M | 2 |  |  |  | ROZPOCET | 0 | 0 | 0 | 0 | 0 | 1 | 0 | 4 | 206126283
| PP |  | rošt se štěrbinovým vtokem pro vodotěsný systémový žlab šířky 150 mm z polymerickho betonu s integrovaným EPDM vnitřním těsněním průřez tvaru V, ochranná hrana pozinkovaná délka 1000 mm, zátěžová třída D400 | [14 empty] | PP | 2
110 | M | Ž2-025-1 | rošt se štěrbinovým vtokem pro vodotěsný systémový žlab šířky 150 mm z polymerickho betonu s integrovaným EPDM vnitřním těsněním průřez tvaru V, ochranná hrana pozinkovaná délka 500 mm, zátěžová třída D400 | kus | 5 |  | 0 |  |  | základní |  | 0 | 0.00415 | 0.02075 | 0 | 0 | 8 | M | 2 |  |  |  | ROZPOCET | 0 | 0 | 0 | 0 | 0 | 1 | 0 | 4 | 712674618
| PP |  | rošt se štěrbinovým vtokem pro vodotěsný systémový žlab šířky 150 mm z polymerickho betonu s integrovaným EPDM vnitřním těsněním průřez tvaru V, ochranná hrana pozinkovaná délka 500 mm, zátěžová třída D400 | [14 empty] | PP | 2
111 | M | Ž2-026-1 | rev. díl pro rošt se štěrbinovým vtokem pro vodotěsný systémový žlab šířky 150 mm z polymerickho betonu s integrovaným EPDM vnitřním těsněním průřez tvaru V, ochranná hrana pozinkovaná, zátěžová třída D400 | kus | 8 |  | 0 |  |  | základní |  | 0 | 0.00835 | 0.0668 | 0 | 0 | 8 | M | 2 |  |  |  | ROZPOCET | 0 | 0 | 0 | 0 | 0 | 1 | 0 | 4 | 175415043
| PP |  | rev. díl pro rošt se štěrbinovým vtokem pro vodotěsný systémový žlab šířky 150 mm z polymerickho betonu s integrovaným EPDM vnitřním těsněním průřez tvaru V, ochranná hrana pozinkovaná, zátěžová třída D400 | [14 empty] | PP | 2
112 | M | Ž3-730-1 | vodotěsný systémový žlab šířky 150 mm z polymerickho betonu s integrovaným EPDM vnitřním těsněním průřez tvaru V, ochranná hrana pozinkovaná, bez spádu dna - délka 1000 mm | kus | 17 |  | 0 |  |  | základní |  | 0 | 0.0287 | 0.4879 | 0 | 0 | 8 | M | 2 |  |  |  | ROZPOCET | 0 | 0 | 0 | 0 | 0 | 1 | 0 | 4 | -2010974136
| PP |  | vodotěsný systémový žlab šířky 150 mm z polymerickho betonu s integrovaným EPDM vnitřním těsněním průřez tvaru V, ochranná hrana pozinkovaná, bez spádu dna - délka 1000 mm | [14 empty] | PP | 2
113 | M | Ž3-785-1 | kombi stěna pro začátek/konec pro vodotěsný systémový žlab šířky 150 mm z polymerickho betonu s integrovaným EPDM vnitřním těsněním průřez tvaru V, ochranná hrana pozinkovaná | kus | 2 |  | 0 |  |  | základní |  | 0 | 0.0029 | 0.0058 | 0 | 0 | 8 | M | 2 |  |  |  | ROZPOCET | 0 | 0 | 0 | 0 | 0 | 1 | 0 | 4 | -39471543
| PP |  | kombi stěna pro začátek/konec pro vodotěsný systémový žlab šířky 150 mm z polymerickho betonu s integrovaným EPDM vnitřním těsněním průřez tvaru V, ochranná hrana pozinkovaná | [14 empty] | PP | 2
114 | M | Ž3-786-1 | čelní stěna těsný odtok DN 160 pro vodotěsný systémový žlab šířky 150 mm z polymerickho betonu s integrovaným EPDM vnitřním těsněním průřez tvaru V, ochranná hrana pozinkovaná | kus | 1 |  | 0 |  |  | základní |  | 0 | 0.0023 | 0.0023 | 0 | 0 | 8 | M | 2 |  |  |  | ROZPOCET | 0 | 0 | 0 | 0 | 0 | 1 | 0 | 4 | 326564205
| PP |  | čelní stěna těsný odtok DN 160 pro vodotěsný systémový žlab šířky 150 mm z polymerickho betonu s integrovaným EPDM vnitřním těsněním průřez tvaru V, ochranná hrana pozinkovaná | [14 empty] | PP | 2
115 | M | Ž3-128-1 | rošt se štěrbinovým vtokem pro vodotěsný systémový žlab šířky 150 mm z polymerickho betonu s integrovaným EPDM vnitřním těsněním průřez tvaru V, ochranná hrana pozinkovaná délka 1000 mm, zátěžová třída C250 | kus | 16 |  | 0 |  |  | základní |  | 0 | 0.00641 | 0.10256 | 0 | 0 | 8 | M | 2 |  |  |  | ROZPOCET | 0 | 0 | 0 | 0 | 0 | 1 | 0 | 4 | 1385917602
| PP |  | rošt se štěrbinovým vtokem pro vodotěsný systémový žlab šířky 150 mm z polymerickho betonu s integrovaným EPDM vnitřním těsněním průřez tvaru V, ochranná hrana pozinkovaná délka 1000 mm, zátěžová třída C250 | [14 empty] | PP | 2
116 | M | Ž3-130-1 | rev. díl pro rošt se štěrbinovým vtokem pro vodotěsný systémový žlab šířky 150 mm z polymerickho betonu s integrovaným EPDM vnitřním těsněním průřez tvaru V, ochranná hrana pozinkovaná, zátěžová třída D400 | kus | 3 |  | 0 |  |  | základní |  | 0 | 0.0062 | 0.0186 | 0 | 0 | 8 | M | 2 |  |  |  | ROZPOCET | 0 | 0 | 0 | 0 | 0 | 1 | 0 | 4 | -298371539
| PP |  | rev. díl pro rošt se štěrbinovým vtokem pro vodotěsný systémový žlab šířky 150 mm z polymerickho betonu s integrovaným EPDM vnitřním těsněním průřez tvaru V, ochranná hrana pozinkovaná, zátěžová třída D400 | [14 empty] | PP | 2
117 | M | Ž4-730-1 | vodotěsný systémový žlab šířky 150 mm z polymerickho betonu s integrovaným EPDM vnitřním těsněním průřez tvaru V, ochranná hrana pozinkovaná, bez spádu dna - délka 1000 mm | kus | 12 |  | 0 |  |  | základní |  | 0 | 0.0287 | 0.3444 | 0 | 0 | 8 | M | 2 |  |  |  | ROZPOCET | 0 | 0 | 0 | 0 | 0 | 1 | 0 | 4 | -67416024
| PP |  | vodotěsný systémový žlab šířky 150 mm z polymerickho betonu s integrovaným EPDM vnitřním těsněním průřez tvaru V, ochranná hrana pozinkovaná, bez spádu dna - délka 1000 mm | [14 empty] | PP | 2
118 | M | Ž4-732-1 | vodotěsný systémový žlab šířky 150 mm z polymerickho betonu s integrovaným EPDM vnitřním těsněním průřez tvaru V, ochranná hrana pozinkovaná, bez spádu dna - délka 500 mm, předtvarování pro otok DN 160 | kus | 1 |  | 0 |  |  | základní |  | 0 | 0.0128 | 0.0128 | 0 | 0 | 8 | M | 2 |  |  |  | ROZPOCET | 0 | 0 | 0 | 0 | 0 | 1 | 0 | 4 | -1635334373
| PP |  | vodotěsný systémový žlab šířky 150 mm z polymerickho betonu s integrovaným EPDM vnitřním těsněním průřez tvaru V, ochranná hrana pozinkovaná, bez spádu dna - délka 500 mm, předtvarování pro otok DN 160 | [14 empty] | PP | 2
119 | M | Ž4-791-1 | vodotěsná systémová vpusť pro žlab šířky 150 mm z polymerickho betonu s integrovaným EPDM vnitřním těsněním průřez tvaru V, ochranná hrana pozinkovaná, těsný odtok DN 160 mm - délka 500 mm | kus | 1 |  | 0 |  |  | základní |  | 0 | 0.0364 | 0.0364 | 0 | 0 | 8 | M | 2 |  |  |  | ROZPOCET | 0 | 0 | 0 | 0 | 0 | 1 | 0 | 4 | 982997366
| PP |  | vodotěsná systémová vpusť pro žlab šířky 150 mm z polymerickho betonu s integrovaným EPDM vnitřním těsněním průřez tvaru V, ochranná hrana pozinkovaná, těsný odtok DN 160 mm - délka 500 mm | [14 empty] | PP | 2
120 | M | Ž4-785-1 | kombi stěna pro začátek/konec pro vodotěsný systémový žlab šířky 150 mm z polymerickho betonu s integrovaným EPDM vnitřním těsněním průřez tvaru V, ochranná hrana pozinkovaná | kus | 2 |  | 0 |  |  | základní |  | 0 | 0.0029 | 0.0058 | 0 | 0 | 8 | M | 2 |  |  |  | ROZPOCET | 0 | 0 | 0 | 0 | 0 | 1 | 0 | 4 | 1410504960
| PP |  | kombi stěna pro začátek/konec pro vodotěsný systémový žlab šířky 150 mm z polymerickho betonu s integrovaným EPDM vnitřním těsněním průřez tvaru V, ochranná hrana pozinkovaná | [14 empty] | PP | 2
121 | M | Ž4-128-1 | rošt se štěrbinovým vtokem pro vodotěsný systémový žlab šířky 150 mm z polymerickho betonu s integrovaným EPDM vnitřním těsněním průřez tvaru V, ochranná hrana pozinkovaná délka 1000 mm, zátěžová třída C250 | kus | 11 |  | 0 |  |  | základní |  | 0 | 0.00641 | 0.07051 | 0 | 0 | 8 | M | 2 |  |  |  | ROZPOCET | 0 | 0 | 0 | 0 | 0 | 1 | 0 | 4 | 617604781
| PP |  | rošt se štěrbinovým vtokem pro vodotěsný systémový žlab šířky 150 mm z polymerickho betonu s integrovaným EPDM vnitřním těsněním průřez tvaru V, ochranná hrana pozinkovaná délka 1000 mm, zátěžová třída C250 | [14 empty] | PP | 2
122 | M | Ž4-129-1 | rošt se štěrbinovým vtokem pro vodotěsný systémový žlab šířky 150 mm z polymerickho betonu s integrovaným EPDM vnitřním těsněním průřez tvaru V, ochranná hrana pozinkovaná délka 500 mm, zátěžová třída C250 | kus | 1 |  | 0 |  |  | základní |  | 0 | 0.00332 | 0.00332 | 0 | 0 | 8 | M | 2 |  |  |  | ROZPOCET | 0 | 0 | 0 | 0 | 0 | 1 | 0 | 4 | 1084974930
| PP |  | rošt se štěrbinovým vtokem pro vodotěsný systémový žlab šířky 150 mm z polymerickho betonu s integrovaným EPDM vnitřním těsněním průřez tvaru V, ochranná hrana pozinkovaná délka 500 mm, zátěžová třída C250 | [14 empty] | PP | 2
123 | M | Ž4-130-1 | rev. díl pro rošt se štěrbinovým vtokem pro vodotěsný systémový žlab šířky 150 mm z polymerickho betonu s integrovaným EPDM vnitřním těsněním průřez tvaru V, ochranná hrana pozinkovaná, zátěžová třída D400 | kus | 3 |  | 0 |  |  | základní |  | 0 | 0.0062 | 0.0186 | 0 | 0 | 8 | M | 2 |  |  |  | ROZPOCET | 0 | 0 | 0 | 0 | 0 | 1 | 0 | 4 | 526147088
| PP |  | rev. díl pro rošt se štěrbinovým vtokem pro vodotěsný systémový žlab šířky 150 mm z polymerickho betonu s integrovaným EPDM vnitřním těsněním průřez tvaru V, ochranná hrana pozinkovaná, zátěžová třída D400 | [14 empty] | PP | 2
124 | K | 966006132 | Odstranění značek dopravních nebo orientačních se sloupky s betonovými patkami | kus | 11 |  | 0 | CS ÚRS 2021 02 |  | základní |  | 0 | 0 | 0 | 0.082 | 0.902 | 4 | K | 2 |  |  |  | ROZPOCET | 0 | 0 | 0 | 0 | 0 | 1 | 0 | 4 | -950125711
| PP |  | Odstranění dopravních nebo orientačních značek se sloupkem s uložením hmot na vzdálenost do 20 m nebo s naložením na dopravní prostředek, se zásypem jam a jeho zhutněním s betonovou patkou | [14 empty] | PP | 2
| VV |  | "SDZ - odstranění sloupku" | [14 empty] | VV | 2 | 1 | True | 0 | ROZPOCET
| VV |  | 11 |  | 11 | [12 empty] | VV | 2 | 2 | True | 0 | ROZPOCET
125 | K | 966006211 | Odstranění svislých dopravních značek ze sloupů, sloupků nebo konzol | kus | 19 |  | 0 | CS ÚRS 2021 02 |  | základní |  | 0 | 0 | 0 | 0.004 | 0.076 | 4 | K | 2 |  |  |  | ROZPOCET | 0 | 0 | 0 | 0 | 0 | 1 | 0 | 4 | 1343425925
| PP |  | Odstranění (demontáž) svislých dopravních značek s odklizením materiálu na skládku na vzdálenost do 20 m nebo s naložením na dopravní prostředek ze sloupů, sloupků nebo konzol | [14 empty] | PP | 2
| VV |  | "SDZ - odstranění značky" | [14 empty] | VV | 2 | 1 | True | 0 | ROZPOCET
| VV |  | 19 |  | 19 | [12 empty] | VV | 2 | 2 | True | 0 | ROZPOCET
126 | K | 966071710-1 | Demolice informační tabule | kus | 4 |  | 0 |  |  | základní |  | 0 | 0 | 0 | 0.165 | 0.66 | 4 | K | 2 |  |  |  | ROZPOCET | 0 | 0 | 0 | 0 | 0 | 1 | 0 | 4 | 681265756
| PP |  | Demolice informační tabule | [14 empty] | PP | 2
| VV |  | "demolice informační tabule" | [14 empty] | VV | 2 | 1 | True | 0 | ROZPOCET
| VV |  | 4 |  | 4 | [12 empty] | VV | 2 | 2 | True | 0 | ROZPOCET
127 | K | 966071710-2 | Demolice reklamního panelu | kus | 1 |  | 0 |  |  | základní |  | 0 | 0 | 0 | 0.32 | 0.32 | 4 | K | 2 |  |  |  | ROZPOCET | 0 | 0 | 0 | 0 | 0 | 1 | 0 | 4 | 677718933
| PP |  | Demolice reklamního panelu | [14 empty] | PP | 2
| VV |  | "demolice reklamního panelu" | [14 empty] | VV | 2 | 1 | True | 0 | ROZPOCET
| VV |  | 1 |  | 1 | [12 empty] | VV | 2 | 2 | True | 0 | ROZPOCET
128 | K | 979024443 | Očištění vybouraných obrubníků a krajníků silničních | m | 38 |  | 0 | CS ÚRS 2021 02 |  | základní |  | 0 | 0 | 0 | 0 | 0 | 4 | K | 2 |  |  |  | ROZPOCET | 0 | 0 | 0 | 0 | 0 | 1 | 0 | 4 | 448404041
| PP |  | Očištění vybouraných prvků komunikací od spojovacího materiálu s odklizením a uložením očištěných hmot a spojovacího materiálu na skládku na vzdálenost do 10 m obrubníků a krajníků, vybouraných z jakéhokoliv lože a s jakoukoliv výplní spár silničních | [14 empty] | PP | 2
| VV |  | "očištěné obruby ze situace" | [14 empty] | VV | 2 | 1 | True | 0 | ROZPOCET
| VV |  | "stávající obruby (typu OP) použité ve velkoformát. dlažbě" | [14 empty] | VV | 2 | 1 | True | 0 | ROZPOCET
| VV |  | 38 |  | 38 | [12 empty] | VV | 2 | 2 | True | 0 | ROZPOCET
129 | K | 981011112-1 | Demolice budov ostatních oboustranně obitých případně omítnutých postupným rozebíráním | m3 | 36 |  | 0 |  |  | základní |  | 0 | 0 | 0 | 0.24 | 8.64 | 4 | K | 2 |  |  |  | ROZPOCET | 0 | 0 | 0 | 0 | 0 | 1 | 0 | 4 | -326484062
| PP |  | Demolice budov postupným rozebíráním ostatních, oboustranně obitých, případně omítnutých | [14 empty] | PP | 2
| VV |  | "demolice trafiky" | [14 empty] | VV | 2 | 1 | True | 0 | ROZPOCET
| VV |  | 12*3 |  | 36 | [12 empty] | VV | 2 | 2 | True | 0 | ROZPOCET
| D | 997 | Přesun sutě |  |  |  | 0 |  |  |  |  | 0 |  | 0 |  | 0 | 1 | D | 1 |  |  |  | ROZPOCET | [6 empty] | 0
130 | K | 997013631 | Poplatek za uložení na skládce (skládkovné) stavebního odpadu směsného kód odpadu 17 09 04 | t | 11.698 |  | 0 | CS ÚRS 2021 02 |  | základní |  | 0 | 0 | 0 | 0 | 0 | 4 | K | 2 |  |  |  | ROZPOCET | 0 | 0 | 0 | 0 | 0 | 1 | 0 | 4 | -1623993330
| PP |  | Poplatek za uložení stavebního odpadu na skládce (skládkovné) směsného stavebního a demoličního zatříděného do Katalogu odpadů pod kódem 17 09 04 | [14 empty] | PP | 2
| VV |  | 9,62+2,078 |  | 11.698 | [12 empty] | VV | 2 | 2 | True | 0 | ROZPOCET
131 | K | 997013847 | Poplatek za uložení na skládce (skládkovné) odpadu asfaltového s dehtem kód odpadu 17 03 01 | t | 750.46 |  | 0 | CS ÚRS 2021 02 |  | základní |  | 0 | 0 | 0 | 0 | 0 | 4 | K | 2 |  |  |  | ROZPOCET | 0 | 0 | 0 | 0 | 0 | 1 | 0 | 4 | -239502431
| PP |  | Poplatek za uložení stavebního odpadu na skládce (skládkovné) asfaltového s obsahem dehtu zatříděného do Katalogu odpadů pod kódem 17 03 01 | [14 empty] | PP | 2
| VV |  | "odbouraný asfalt" 750,460 |  | 750.46 | [12 empty] | VV | 2 | 2 | True | 0 | ROZPOCET
132 | K | 997221551-1 | Vodorovná doprava suti na recyklační středisko nebo skládku ze sypkých materiálů včetně uložení na vzdálenost dle dodavatele stavby | t | 1531.315 |  | 0 |  |  | základní |  | 0 | 0 | 0 | 0 | 0 | 4 | K | 2 |  |  |  | ROZPOCET | 0 | 0 | 0 | 0 | 0 | 1 | 0 | 4 | -709010587
| PP |  | Vodorovná doprava suti na recyklační středisko nebo skládku bez naložení, ale se složením a s hrubým urovnáním ze sypkých materiálů, na vzdálenost dle dodavatele stavby | [14 empty] | PP | 2
| VV |  | "stmelené vrstvy" 1335,625 |  | 1335.625 | [12 empty] | VV | 2 | 2 | True | 0 | ROZPOCET
| VV |  | "kamenivo" 179,8 |  | 179.8 | [12 empty] | VV | 2 | 2 | True | 0 | ROZPOCET
| VV |  | 9,62 |  | 9.62 | [12 empty] | VV | 2 | 2 | True | 0 | ROZPOCET
| VV |  | "betonové lože" 6,27 |  | 6.27 | [12 empty] | VV | 2 | 2 | True | 0 | ROZPOCET
133 | K | 997221551-1b | Vodorovná doprava suti na skládku nebezpečného odpadu ze sypkých materiálů včetně uložení na vzdálenost dle dodavatele stavby | t | 750.46 |  | 0 |  |  | základní |  | 0 | 0 | 0 | 0 | 0 | 4 | K | 2 |  |  |  | ROZPOCET | 0 | 0 | 0 | 0 | 0 | 1 | 0 | 4 | 1261769519
| PP |  | Vodorovná doprava suti na skládku nebezpečného odpadu bez naložení, ale se složením a s hrubým urovnáním ze sypkých materiálů, na vzdálenost dle dodavatele stavby | [14 empty] | PP | 2
| VV |  | "odbouraný asfalt" 750,460 |  | 750.46 | [12 empty] | VV | 2 | 2 | True | 0 | ROZPOCET
134 | K | 997221561-0 | Vodorovná doprava suti na meziskládku nebo z meziskládky z kusových materiálů včetně uložení na vzdálenost dle dodavatele stavby | t | 22.04 |  | 0 |  |  | základní |  | 0 | 0 | 0 | 0 | 0 | 4 | K | 2 |  |  |  | ROZPOCET | 0 | 0 | 0 | 0 | 0 | 1 | 0 | 4 | -1472956855
| PP |  | Vodorovná doprava suti na meziskládku nebo z meziskládky bez naložení, ale se složením a s hrubým urovnáním z kusových materiálů na vzdálenost dle dodavatele stavby | [14 empty] | PP | 2
| VV |  | "na meziskládku a z meziskládky" | [14 empty] | VV | 2 | 1 | True | 0 | ROZPOCET
| VV |  | "očištěné obruby ze situace" | [14 empty] | VV | 2 | 1 | True | 0 | ROZPOCET
| VV |  | "stávající obruby (typu OP) použité ve velkoformát. dlažbě" | [14 empty] | VV | 2 | 1 | True | 0 | ROZPOCET
| VV |  | 38*0,29*2 |  | 22.04 | [12 empty] | VV | 2 | 2 | True | 0 | ROZPOCET
135 | K | 997221561-1 | Vodorovná doprava suti na recyklační středisko nebo skládku z kusových materiálů včetně uložení na vzdálenost dle dodavatele stavby | t | 396.108 |  | 0 |  |  | základní |  | 0 | 0 | 0 | 0 | 0 | 4 | K | 2 |  |  |  | ROZPOCET | 0 | 0 | 0 | 0 | 0 | 1 | 0 | 4 | 491310152
| PP |  | Vodorovná doprava suti na recyklační středisko nebo skládku bez naložení, ale se složením a s hrubým urovnáním z kusových materiálů na vzdálenost dle dodavatele stavby | [14 empty] | PP | 2
| VV |  | "kamenné kostky a obruby" 277,18+116,85 |  | 394.03 | [12 empty] | VV | 2 | 2 | True | 0 | ROZPOCET
| VV |  | "poklopy, sloupky, značky" 2,078 |  | 2.078 | [12 empty] | VV | 2 | 2 | True | 0 | ROZPOCET
136 | K | 997221611 | Nakládání suti na dopravní prostředky pro vodorovnou dopravu | t | 9.62 |  | 0 | CS ÚRS 2021 02 |  | základní |  | 0 | 0 | 0 | 0 | 0 | 4 | K | 2 |  |  |  | ROZPOCET | 0 | 0 | 0 | 0 | 0 | 1 | 0 | 4 | -1875991686
| PP |  | Nakládání na dopravní prostředky pro vodorovnou dopravu suti | [14 empty] | PP | 2
| VV |  | 9,62 |  | 9.62 | [12 empty] | VV | 2 | 2 | True | 0 | ROZPOCET
137 | K | 997221612 | Nakládání vybouraných hmot na dopravní prostředky pro vodorovnou dopravu | t | 11.02 |  | 0 | CS ÚRS 2021 02 |  | základní |  | 0 | 0 | 0 | 0 | 0 | 4 | K | 2 |  |  |  | ROZPOCET | 0 | 0 | 0 | 0 | 0 | 1 | 0 | 4 | -774037271
| PP |  | Nakládání na dopravní prostředky pro vodorovnou dopravu vybouraných hmot | [14 empty] | PP | 2
| VV |  | "z meziskládky" | [14 empty] | VV | 2 | 1 | True | 0 | ROZPOCET
| VV |  | "očištěné obruby ze situace" | [14 empty] | VV | 2 | 1 | True | 0 | ROZPOCET
| VV |  | "stávající obruby (typu OP) použité ve velkoformát. dlažbě" | [14 empty] | VV | 2 | 1 | True | 0 | ROZPOCET
| VV |  | 38*0,29 |  | 11.02 | [12 empty] | VV | 2 | 2 | True | 0 | ROZPOCET
138 | K | 997221615 | Poplatek za uložení na skládce (skládkovné) stavebního odpadu betonového kód odpadu 17 01 01 | t | 1341.895 |  | 0 | CS ÚRS 2021 02 |  | základní |  | 0 | 0 | 0 | 0 | 0 | 4 | K | 2 |  |  |  | ROZPOCET | 0 | 0 | 0 | 0 | 0 | 1 | 0 | 4 | 615786421
| PP |  | Poplatek za uložení stavebního odpadu na skládce (skládkovné) z prostého betonu zatříděného do Katalogu odpadů pod kódem 17 01 01 | [14 empty] | PP | 2
| VV |  | "stmelené vrstvy" 1335,625 |  | 1335.625 | [12 empty] | VV | 2 | 2 | True | 0 | ROZPOCET
| VV |  | "betonové lože" 6,27 |  | 6.27 | [12 empty] | VV | 2 | 2 | True | 0 | ROZPOCET
139 | K | 997221655 | Poplatek za uložení na skládce (skládkovné) zeminy a kamení kód odpadu 17 05 04 | t | 573.83 |  | 0 | CS ÚRS 2021 02 |  | základní |  | 0 | 0 | 0 | 0 | 0 | 4 | K | 2 |  |  |  | ROZPOCET | 0 | 0 | 0 | 0 | 0 | 1 | 0 | 4 | 928102061
| PP |  | Poplatek za uložení stavebního odpadu na skládce (skládkovné) zeminy a kamení zatříděného do Katalogu odpadů pod kódem 17 05 04 | [14 empty] | PP | 2
| VV |  | "kamenivo" 179,8 |  | 179.8 | [12 empty] | VV | 2 | 2 | True | 0 | ROZPOCET
| VV |  | "kamenné kostky a obruby" 277,18+116,85 |  | 394.03 | [12 empty] | VV | 2 | 2 | True | 0 | ROZPOCET
| D | 998 | Přesun hmot |  |  |  | 0 |  |  |  |  | 0 |  | 0 |  | 0 | 1 | D | 1 |  |  |  | ROZPOCET | [6 empty] | 0
140 | K | 998223011 | Přesun hmot pro pozemní komunikace s krytem dlážděným | t | 4208.281 |  | 0 | CS ÚRS 2021 02 |  | základní |  | 0 | 0 | 0 | 0 | 0 | 4 | K | 2 |  |  |  | ROZPOCET | 0 | 0 | 0 | 0 | 0 | 1 | 0 | 4 | 654140647
| PP |  | Přesun hmot pro pozemní komunikace s krytem dlážděným dopravní vzdálenost do 200 m jakékoliv délky objektu | [14 empty] | PP | 2
| D | M | Práce a dodávky M |  |  |  | 0 |  |  |  |  | 0 |  | 13.0564 |  | 0 | 3 | D | 0 |  |  |  | ROZPOCET | [6 empty] | 0
| D | 46-M | Zemní práce při extr.mont.pracích |  |  |  | 0 |  |  |  |  | 0 |  | 13.0564 |  | 0 | 3 | D | 1 |  |  |  | ROZPOCET | [6 empty] | 0
141 | K | 460742121 | Osazení kabelových prostupů z trub plastových do rýhy s obsypem z písku průměru do 10 cm | m | 120 |  | 0 | CS ÚRS 2021 02 |  | základní |  | 0 | 0.108 | 12.96 | 0 | 0 | 64 | K | 2 |  |  |  | ROZPOCET | 0 | 0 | 0 | 0 | 0 | 1 | 0 | 64 | -256354456
| PP |  | Osazení kabelových prostupů včetně utěsnění a spárování z trub plastových do rýhy, bez výkopových prací s obsypem z písku, vnitřního průměru do 10 cm | [14 empty] | PP | 2
| VV |  | "chránička PVC prům. 50 mm - půlené pro stáv. kabelové vedení" | [14 empty] | VV | 2 | 1 | True | 0 | ROZPOCET
| VV |  | 120 |  | 120 | [12 empty] | VV | 2 | 2 | True | 0 | ROZPOCET
142 | M | 34571098-2 | trubka elektroinstalační dělená (chránička) D 100 HDPE | m | 123.6 |  | 0 |  |  | základní |  | 0 | 0.00078 | 0.096408 | 0 | 0 | 128 | M | 2 |  |  |  | ROZPOCET | 0 | 0 | 0 | 0 | 0 | 1 | 0 | 128 | -200847511
| PP |  | trubka elektroinstalační dělená (chránička) D 100 HDPE | [14 empty] | PP | 2
| VV |  | 120*1,03 'Přepočtené koeficientem množství |  | 123.6 | [12 empty] | VV | 2 | 2 | False | 1 | ROZPOCET

## SO 100-02 - Architektonic...
{6b884aaa-5a1e-4373-8a61-57c737d21656}
2
| KRYCÍ LIST SOUPISU PRACÍ | [7 empty] | v --- níže se nacházejí doplnkové a pomocné údaje k sestavám --- v | [8 empty] | False
Stavba:
Rekonstrukce Komenského náměstí v Dobříši
Objekt:
SO 100-02 - Architektonické a stavebně - technické řešení
| KSO: |  |  |  |  | CC-CZ:
| Místo: |  |  |  |  | Datum: | 16. 8. 2021
| Zadavatel: |  |  |  |  | IČ:
DIČ:
| Uchazeč: |  |  |  |  | IČ: | Vyplň údaj
|  | Vyplň údaj |  |  |  | DIČ: | Vyplň údaj
| Projektant: |  |  |  |  | IČ:
DIČ:
| Zpracovatel: |  |  |  |  | IČ:
DIČ:
Poznámka:
| Cena bez DPH | [5 empty] | 0
|  |  | Základ daně |  |  | Sazba daně | Výše daně
| DPH | základní | 0 |  |  | 21% | 0
|  | snížená | 0 |  |  | 15% | 0
|  | zákl. přenesená | 0 |  |  | 21% | 0
|  | sníž. přenesená | 0 |  |  | 15% | 0
|  | nulová | 0 |  |  | 0% | 0
| Cena s DPH |  |  | v | CZK |  | 0
| Projektant |  |  | Zpracovatel
| Datum a podpis: |  | Razítko | Datum a podpis: |  |  | Razítko
| Objednavatel |  |  | Uchazeč
| Datum a podpis: |  | Razítko | Datum a podpis: |  |  | Razítko
REKAPITULACE ČLENĚNÍ SOUPISU PRACÍ
Stavba:
Rekonstrukce Komenského náměstí v Dobříši
Objekt:
SO 100-02 - Architektonické a stavebně - technické řešení
Místo: | [5 empty] | Datum: | 16. 8. 2021
Zadavatel: | [5 empty] | Projektant:
Uchazeč: |  |  | Vyplň údaj |  |  | Zpracovatel:
Kód dílu - Popis | [6 empty] | Cena celkem [CZK]
Náklady ze soupisu prací | [6 empty] | 0 | [11 empty] | -1
| HSV - Práce a dodávky HSV | [5 empty] | 0
| 1 - Zemní práce | [5 empty] | 0
| 2 - Zakládání | [5 empty] | 0
| 4 - Vodorovné konstrukce | [5 empty] | 0
| 5 - Komunikace pozemní | [5 empty] | 0
| 6 - Úpravy povrchů, podlahy a osazování výplní | [5 empty] | 0
| 9 - Ostatní konstrukce a práce, bourání | [5 empty] | 0
| 997 - Přesun sutě | [5 empty] | 0
| 998 - Přesun hmot | [5 empty] | 0
SOUPIS PRACÍ
Stavba:
Rekonstrukce Komenského náměstí v Dobříši
Objekt:
SO 100-02 - Architektonické a stavebně - technické řešení
Místo: | [5 empty] | Datum: | 16. 8. 2021
Zadavatel: | [5 empty] | Projektant:
Uchazeč: |  |  | Vyplň údaj |  |  | Zpracovatel:
PČ | Typ | Kód | Popis | MJ | Množství | J.cena [CZK] | Cena celkem [CZK] | Cenová soustava |  | DPH | J. Nh [h] | Nh celkem [h] | J. hmotnost [t] | Hmotnost celkem [t] | J. suť [t] | Suť Celkem [t]
Náklady soupisu celkem | [6 empty] | 0 |  |  |  |  | 0 |  | 132.6735 |  | 18.694 |  | D | -1 | [10 empty] | 0
| D | HSV | Práce a dodávky HSV |  |  |  | 0 |  |  |  |  | 0 |  | 132.6735 |  | 18.694 | 1 | D | 0 |  |  |  | ROZPOCET | [6 empty] | 0
| D | 1 | Zemní práce |  |  |  | 0 |  |  |  |  | 0 |  | 0 |  | 14.25 | 1 | D | 1 |  |  |  | ROZPOCET | [6 empty] | 0
1 | K | 113106161 | Rozebrání dlažeb vozovek z drobných kostek s ložem z kameniva ručně | m2 | 11.4 |  | 0 | CS ÚRS 2021 02 |  | základní |  | 0 | 0 | 0 | 0.32 | 3.648 | 4 | K | 2 |  |  |  | ROZPOCET | 0 | 0 | 0 | 0 | 0 | 1 | 0 | 4 | -1643868821
| PP |  | Rozebrání dlažeb a dílců vozovek a ploch s přemístěním hmot na skládku na vzdálenost do 3 m nebo s naložením na dopravní prostředek, s jakoukoliv výplní spár ručně z drobných kostek nebo odseků s ložem z kameniva | [14 empty] | PP | 2
| VV |  | "rampa a schody (detail D.2.13)" | [14 empty] | VV | 2 | 1 | True | 0 | ROZPOCET
| VV |  | "rozembrání kamenné kostka - výdlažba" | [14 empty] | VV | 2 | 1 | True | 0 | ROZPOCET
| VV |  | 11,4 |  | 11.4 | [12 empty] | VV | 2 | 2 | True | 0 | ROZPOCET
2 | K | 113107133 | Odstranění podkladu z betonu prostého tl přes 300 do 400 mm ručně | m2 | 11.4 |  | 0 | CS ÚRS 2021 02 |  | základní |  | 0 | 0 | 0 | 0.93 | 10.602 | 4 | K | 2 |  |  |  | ROZPOCET | 0 | 0 | 0 | 0 | 0 | 1 | 0 | 4 | -1166098002
| PP |  | Odstranění podkladů nebo krytů ručně s přemístěním hmot na skládku na vzdálenost do 3 m nebo s naložením na dopravní prostředek z betonu prostého, o tl. vrstvy přes 300 do 400 mm | [14 empty] | PP | 2
| VV |  | "rampa a schody (detail D.2.13)" | [14 empty] | VV | 2 | 1 | True | 0 | ROZPOCET
| VV |  | "rozembrání podkladu pod kamennou kostkou" | [14 empty] | VV | 2 | 1 | True | 0 | ROZPOCET
| VV |  | 11,4 |  | 11.4 | [12 empty] | VV | 2 | 2 | True | 0 | ROZPOCET
3 | K | 131213102 | Hloubení jam v nesoudržných horninách třídy těžitelnosti I skupiny 3 ručně | m3 | 47.11 |  | 0 | CS ÚRS 2021 02 |  | základní |  | 0 | 0 | 0 | 0 | 0 | 4 | K | 2 |  |  |  | ROZPOCET | 0 | 0 | 0 | 0 | 0 | 1 | 0 | 4 | 920678265
| PP |  | Hloubení jam ručně zapažených i nezapažených s urovnáním dna do předepsaného profilu a spádu v hornině třídy těžitelnosti I skupiny 3 nesoudržných | [14 empty] | PP | 2
| VV |  | "výkop pro podsyp pod základy" | [14 empty] | VV | 2 | 1 | True | 0 | ROZPOCET
| VV |  | "lavice s opěradlem délky 3320 - typ A (detail D.2.9a)" | [14 empty] | VV | 2 | 1 | True | 0 | ROZPOCET
| VV |  | 0,12 |  | 0.12 | [12 empty] | VV | 2 | 2 | True | 0 | ROZPOCET
| VV |  | "lavice bez opěradla délky 3320 - typ B (detail D.2.9a)" | [14 empty] | VV | 2 | 1 | True | 0 | ROZPOCET
| VV |  | 0,17 |  | 0.17 | [12 empty] | VV | 2 | 2 | True | 0 | ROZPOCET
| VV |  | "lavice čtvercová - typ C (detail D.2.9b)" | [14 empty] | VV | 2 | 1 | True | 0 | ROZPOCET
| VV |  | 0,28 |  | 0.28 | [12 empty] | VV | 2 | 2 | True | 0 | ROZPOCET
| VV |  | "lavička s opěradlem - typ D (detail D.2.9c)" | [14 empty] | VV | 2 | 1 | True | 0 | ROZPOCET
| VV |  | 0,25 |  | 0.25 | [12 empty] | VV | 2 | 2 | True | 0 | ROZPOCET
| VV |  | "lavice kruhová - typ E (detail D.2.9d)" | [14 empty] | VV | 2 | 1 | True | 0 | ROZPOCET
| VV |  | 0,07 |  | 0.07 | [12 empty] | VV | 2 | 2 | True | 0 | ROZPOCET
| VV |  | "celoocelový odpadkový koš - typ K1 (detail D.2.9e)" | [14 empty] | VV | 2 | 1 | True | 0 | ROZPOCET
| VV |  | 0,04 |  | 0.04 | [12 empty] | VV | 2 | 2 | True | 0 | ROZPOCET
| VV |  | "celoocelový odpadkový košt - typ K2 (detail D.2.9e)" | [14 empty] | VV | 2 | 1 | True | 0 | ROZPOCET
| VV |  | 0,06 |  | 0.06 | [12 empty] | VV | 2 | 2 | True | 0 | ROZPOCET
| VV |  | "zahrazovací sloupek ocelový (detail D.2.9f)" | [14 empty] | VV | 2 | 1 | True | 0 | ROZPOCET
| VV |  | 0,2 |  | 0.2 | [12 empty] | VV | 2 | 2 | True | 0 | ROZPOCET
| VV |  | "stojan na kolo (detail D.2.9f)" | [14 empty] | VV | 2 | 1 | True | 0 | ROZPOCET
| VV |  | 0,21 |  | 0.21 | [12 empty] | VV | 2 | 2 | True | 0 | ROZPOCET
| VV |  | "stromová mříž obdelníková - typ SM1 (detail D.2.9g)" | [14 empty] | VV | 2 | 1 | True | 0 | ROZPOCET
| VV |  | 1,32 |  | 1.32 | [12 empty] | VV | 2 | 2 | True | 0 | ROZPOCET
| VV |  | "stromová mříž čtvercová - typ SM2 (detail D.2..9g)" | [14 empty] | VV | 2 | 1 | True | 0 | ROZPOCET
| VV |  | 0,25 |  | 0.25 | [12 empty] | VV | 2 | 2 | True | 0 | ROZPOCET
| VV |  | "výkop pro základ prostý" | [14 empty] | VV | 2 | 1 | True | 0 | ROZPOCET
| VV |  | "lavice s opěradlem délky 3320 - typ A )detail D.2.9a)" | [14 empty] | VV | 2 | 1 | True | 0 | ROZPOCET
| VV |  | 0,52 |  | 0.52 | [12 empty] | VV | 2 | 2 | True | 0 | ROZPOCET
| VV |  | "lavice bez opěradla délky 3320 - typ B (detail D.2.9a)" | [14 empty] | VV | 2 | 1 | True | 0 | ROZPOCET
| VV |  | 0,76 |  | 0.76 | [12 empty] | VV | 2 | 2 | True | 0 | ROZPOCET
| VV |  | "lavice čtvercová - typ C (detail D.2.9b)" | [14 empty] | VV | 2 | 1 | True | 0 | ROZPOCET
| VV |  | 1,8 |  | 1.8 | [12 empty] | VV | 2 | 2 | True | 0 | ROZPOCET
| VV |  | "lavička s opěradlem - typ D (detail D.2.9c)" | [14 empty] | VV | 2 | 1 | True | 0 | ROZPOCET
| VV |  | 0,61 |  | 0.61 | [12 empty] | VV | 2 | 2 | True | 0 | ROZPOCET
| VV |  | "lavice kruhová - typ E (detail D.2.9d)" | [14 empty] | VV | 2 | 1 | True | 0 | ROZPOCET
| VV |  | 0,25 |  | 0.25 | [12 empty] | VV | 2 | 2 | True | 0 | ROZPOCET
| VV |  | "celoocelový odpadkový koš - typ K1 (detail D.2.9e)" | [14 empty] | VV | 2 | 1 | True | 0 | ROZPOCET
| VV |  | 0,13 |  | 0.13 | [12 empty] | VV | 2 | 2 | True | 0 | ROZPOCET
| VV |  | "celoocelový odpadkový košt - typ K2 (detail D.2.9e)" | [14 empty] | VV | 2 | 1 | True | 0 | ROZPOCET
| VV |  | 0,18 |  | 0.18 | [12 empty] | VV | 2 | 2 | True | 0 | ROZPOCET
| VV |  | "zahrazovací sloupek ocelový (detail D.2.9f)" | [14 empty] | VV | 2 | 1 | True | 0 | ROZPOCET
| VV |  | 0,72 |  | 0.72 | [12 empty] | VV | 2 | 2 | True | 0 | ROZPOCET
| VV |  | "stojan na kolo (detail D.2.9f)" | [14 empty] | VV | 2 | 1 | True | 0 | ROZPOCET
| VV |  | 1,07 |  | 1.07 | [12 empty] | VV | 2 | 2 | True | 0 | ROZPOCET
| VV |  | "stromová mříž obdelníková - typ SM1 (detail D.2.9g)" | [14 empty] | VV | 2 | 1 | True | 0 | ROZPOCET
| VV |  | 5,66 |  | 5.66 | [12 empty] | VV | 2 | 2 | True | 0 | ROZPOCET
| VV |  | "stromová mříž čtvercová - typ SM2 (detail D.2..9g)" | [14 empty] | VV | 2 | 1 | True | 0 | ROZPOCET
| VV |  | 1,08 |  | 1.08 | [12 empty] | VV | 2 | 2 | True | 0 | ROZPOCET
| VV |  | "kašna (detail D.2.11)" | [14 empty] | VV | 2 | 1 | True | 0 | ROZPOCET
| VV |  | "štěrkové lože tl. 150 mm" | [14 empty] | VV | 2 | 1 | True | 0 | ROZPOCET
| VV |  | 0,27 |  | 0.27 | [12 empty] | VV | 2 | 2 | True | 0 | ROZPOCET
| VV |  | "podstavec pro pomník (detail D.2.12)" | [14 empty] | VV | 2 | 1 | True | 0 | ROZPOCET
| VV |  | "štěrkové lože 150 mm" | [14 empty] | VV | 2 | 1 | True | 0 | ROZPOCET
| VV |  | 1,84 |  | 1.84 | [12 empty] | VV | 2 | 2 | True | 0 | ROZPOCET
| VV |  | "rampa schody (detail D.2.13)" | [14 empty] | VV | 2 | 1 | True | 0 | ROZPOCET
| VV |  | "štěrkové lože 150 mm" | [14 empty] | VV | 2 | 1 | True | 0 | ROZPOCET
| VV |  | 2,65 |  | 2.65 | [12 empty] | VV | 2 | 2 | True | 0 | ROZPOCET
| VV |  | "kašna (detail D.2.11)" | [14 empty] | VV | 2 | 1 | True | 0 | ROZPOCET
| VV |  | "základ prostý beton C25/30 XC2 XA1" | [14 empty] | VV | 2 | 1 | True | 0 | ROZPOCET
| VV |  | 1,3 |  | 1.3 | [12 empty] | VV | 2 | 2 | True | 0 | ROZPOCET
| VV |  | "základ pro mřížku" | [14 empty] | VV | 2 | 1 | True | 0 | ROZPOCET
| VV |  | 0,01 |  | 0.01 | [12 empty] | VV | 2 | 2 | True | 0 | ROZPOCET
| VV |  | "rampa schody (detail D.2.13)" | [14 empty] | VV | 2 | 1 | True | 0 | ROZPOCET
| VV |  | "betonový základ" | [14 empty] | VV | 2 | 1 | True | 0 | ROZPOCET
| VV |  | 8,35 |  | 8.35 | [12 empty] | VV | 2 | 2 | True | 0 | ROZPOCET
| VV |  | "podstavec pro pomník (detail D.2.12)" | [14 empty] | VV | 2 | 1 | True | 0 | ROZPOCET
| VV |  | 10,24 |  | 10.24 | [12 empty] | VV | 2 | 2 | True | 0 | ROZPOCET
| VV |  | "zábradlí v ulici Pražská (detail D.2.14a-c)" | [14 empty] | VV | 2 | 1 | True | 0 | ROZPOCET
| VV |  | "Pole A" | [14 empty] | VV | 2 | 1 | True | 0 | ROZPOCET
| VV |  | "štěrkové lože" | [14 empty] | VV | 2 | 1 | True | 0 | ROZPOCET
| VV |  | 0,01*13 |  | 0.13 | [12 empty] | VV | 2 | 2 | True | 0 | ROZPOCET
| VV |  | "Pole B" | [14 empty] | VV | 2 | 1 | True | 0 | ROZPOCET
| VV |  | "štěrkové lože" | [14 empty] | VV | 2 | 1 | True | 0 | ROZPOCET
| VV |  | 0,01*19 |  | 0.19 | [12 empty] | VV | 2 | 2 | True | 0 | ROZPOCET
| VV |  | "zábradlí před školou (detail D.2.14a-d)" | [14 empty] | VV | 2 | 1 | True | 0 | ROZPOCET
| VV |  | "Pole A" | [14 empty] | VV | 2 | 1 | True | 0 | ROZPOCET
| VV |  | "štěrkové lože" | [14 empty] | VV | 2 | 1 | True | 0 | ROZPOCET
| VV |  | 0,04*6 |  | 0.24 | [12 empty] | VV | 2 | 2 | True | 0 | ROZPOCET
| VV |  | "Pole B" | [14 empty] | VV | 2 | 1 | True | 0 | ROZPOCET
| VV |  | "štěrkové lože" | [14 empty] | VV | 2 | 1 | True | 0 | ROZPOCET
| VV |  | 0,04*2 |  | 0.08 | [12 empty] | VV | 2 | 2 | True | 0 | ROZPOCET
| VV |  | "branka u Coopu (detail D.2.14e)" | [14 empty] | VV | 2 | 1 | True | 0 | ROZPOCET
| VV |  | "štěrkové lože" | [14 empty] | VV | 2 | 1 | True | 0 | ROZPOCET
| VV |  | 0,03 |  | 0.03 | [12 empty] | VV | 2 | 2 | True | 0 | ROZPOCET
| VV |  | "zábradlí v ulici Pražská (detail D.2.14a-c)" | [14 empty] | VV | 2 | 1 | True | 0 | ROZPOCET
| VV |  | "Pole A" | [14 empty] | VV | 2 | 1 | True | 0 | ROZPOCET
| VV |  | "základ prostý" | [14 empty] | VV | 2 | 1 | True | 0 | ROZPOCET
| VV |  | 0,07*13 |  | 0.91 | [12 empty] | VV | 2 | 2 | True | 0 | ROZPOCET
| VV |  | "Pole B" | [14 empty] | VV | 2 | 1 | True | 0 | ROZPOCET
| VV |  | "základ prostý" | [14 empty] | VV | 2 | 1 | True | 0 | ROZPOCET
| VV |  | 0,07*19 |  | 1.33 | [12 empty] | VV | 2 | 2 | True | 0 | ROZPOCET
| VV |  | "zábradlí před školou (detail D.2.14a-d)" | [14 empty] | VV | 2 | 1 | True | 0 | ROZPOCET
| VV |  | "Pole A" | [14 empty] | VV | 2 | 1 | True | 0 | ROZPOCET
| VV |  | "základ prostý" | [14 empty] | VV | 2 | 1 | True | 0 | ROZPOCET
| VV |  | 0,24*13 |  | 3.12 | [12 empty] | VV | 2 | 2 | True | 0 | ROZPOCET
| VV |  | "Pole B" | [14 empty] | VV | 2 | 1 | True | 0 | ROZPOCET
| VV |  | "základ prostý" | [14 empty] | VV | 2 | 1 | True | 0 | ROZPOCET
| VV |  | 0,24*2 |  | 0.48 | [12 empty] | VV | 2 | 2 | True | 0 | ROZPOCET
| VV |  | "branka u Coopu (detail D.2.14e)" | [14 empty] | VV | 2 | 1 | True | 0 | ROZPOCET
| VV |  | "základ prostý" | [14 empty] | VV | 2 | 1 | True | 0 | ROZPOCET
| VV |  | 0,19 |  | 0.19 | [12 empty] | VV | 2 | 2 | True | 0 | ROZPOCET
4 | K | 162751117-1 | Vodorovné přemístění výkopku/sypaniny z horniny třídy těžitelnosti I, skupiny 1 až 3 na recyklační středisko nebo skládku dle dodavatele stavby včetně uložení | m3 | 47.11 |  | 0 |  |  | základní |  | 0 | 0 | 0 | 0 | 0 | 4 | K | 2 |  |  |  | ROZPOCET | 0 | 0 | 0 | 0 | 0 | 1 | 0 | 4 | -1201514831
| PP |  | Vodorovné přemístění výkopku nebo sypaniny po suchu na obvyklém dopravním prostředku, bez naložení výkopku, z horniny třídy těžitelnosti I skupiny 1 až 3 na recyklační středisko nebo skládku dle dodavatele stavby včetně uložení | [14 empty] | PP | 2
| VV |  | "výkop pro podsyp pod základy" | [14 empty] | VV | 2 | 1 | True | 0 | ROZPOCET
| VV |  | "lavice s opěradlem délky 3320 - typ A (detail D.2.9a)" | [14 empty] | VV | 2 | 1 | True | 0 | ROZPOCET
| VV |  | 0,12 |  | 0.12 | [12 empty] | VV | 2 | 2 | True | 0 | ROZPOCET
| VV |  | "lavice bez opěradla délky 3320 - typ B (detail D.2.9a)" | [14 empty] | VV | 2 | 1 | True | 0 | ROZPOCET
| VV |  | 0,17 |  | 0.17 | [12 empty] | VV | 2 | 2 | True | 0 | ROZPOCET
| VV |  | "lavice čtvercová - typ C (detail D.2.9b)" | [14 empty] | VV | 2 | 1 | True | 0 | ROZPOCET
| VV |  | 0,28 |  | 0.28 | [12 empty] | VV | 2 | 2 | True | 0 | ROZPOCET
| VV |  | "lavička s opěradlem - typ D (detail D.2.9c)" | [14 empty] | VV | 2 | 1 | True | 0 | ROZPOCET
| VV |  | 0,25 |  | 0.25 | [12 empty] | VV | 2 | 2 | True | 0 | ROZPOCET
| VV |  | "lavice kruhová - typ E (detail D.2.9d)" | [14 empty] | VV | 2 | 1 | True | 0 | ROZPOCET
| VV |  | 0,07 |  | 0.07 | [12 empty] | VV | 2 | 2 | True | 0 | ROZPOCET
| VV |  | "celoocelový odpadkový koš - typ K1 (detail D.2.9e)" | [14 empty] | VV | 2 | 1 | True | 0 | ROZPOCET
| VV |  | 0,04 |  | 0.04 | [12 empty] | VV | 2 | 2 | True | 0 | ROZPOCET
| VV |  | "celoocelový odpadkový košt - typ K2 (detail D.2.9e)" | [14 empty] | VV | 2 | 1 | True | 0 | ROZPOCET
| VV |  | 0,06 |  | 0.06 | [12 empty] | VV | 2 | 2 | True | 0 | ROZPOCET
| VV |  | "zahrazovací sloupek ocelový (detail D.2.9f)" | [14 empty] | VV | 2 | 1 | True | 0 | ROZPOCET
| VV |  | 0,2 |  | 0.2 | [12 empty] | VV | 2 | 2 | True | 0 | ROZPOCET
| VV |  | "stojan na kolo (detail D.2.9f)" | [14 empty] | VV | 2 | 1 | True | 0 | ROZPOCET
| VV |  | 0,21 |  | 0.21 | [12 empty] | VV | 2 | 2 | True | 0 | ROZPOCET
| VV |  | "stromová mříž obdelníková - typ SM1 (detail D.2.9g)" | [14 empty] | VV | 2 | 1 | True | 0 | ROZPOCET
| VV |  | 1,32 |  | 1.32 | [12 empty] | VV | 2 | 2 | True | 0 | ROZPOCET
| VV |  | "stromová mříž čtvercová - typ SM2 (detail D.2..9g)" | [14 empty] | VV | 2 | 1 | True | 0 | ROZPOCET
| VV |  | 0,25 |  | 0.25 | [12 empty] | VV | 2 | 2 | True | 0 | ROZPOCET
| VV |  | "výkop pro základ prostý" | [14 empty] | VV | 2 | 1 | True | 0 | ROZPOCET
| VV |  | "lavice s opěradlem délky 3320 - typ A )detail D.2.9a)" | [14 empty] | VV | 2 | 1 | True | 0 | ROZPOCET
| VV |  | 0,52 |  | 0.52 | [12 empty] | VV | 2 | 2 | True | 0 | ROZPOCET
| VV |  | "lavice bez opěradla délky 3320 - typ B (detail D.2.9a)" | [14 empty] | VV | 2 | 1 | True | 0 | ROZPOCET
| VV |  | 0,76 |  | 0.76 | [12 empty] | VV | 2 | 2 | True | 0 | ROZPOCET
| VV |  | "lavice čtvercová - typ C (detail D.2.9b)" | [14 empty] | VV | 2 | 1 | True | 0 | ROZPOCET
| VV |  | 1,8 |  | 1.8 | [12 empty] | VV | 2 | 2 | True | 0 | ROZPOCET
| VV |  | "lavička s opěradlem - typ D (detail D.2.9c)" | [14 empty] | VV | 2 | 1 | True | 0 | ROZPOCET
| VV |  | 0,61 |  | 0.61 | [12 empty] | VV | 2 | 2 | True | 0 | ROZPOCET
| VV |  | "lavice kruhová - typ E (detail D.2.9d)" | [14 empty] | VV | 2 | 1 | True | 0 | ROZPOCET
| VV |  | 0,25 |  | 0.25 | [12 empty] | VV | 2 | 2 | True | 0 | ROZPOCET
| VV |  | "celoocelový odpadkový koš - typ K1 (detail D.2.9e)" | [14 empty] | VV | 2 | 1 | True | 0 | ROZPOCET
| VV |  | 0,13 |  | 0.13 | [12 empty] | VV | 2 | 2 | True | 0 | ROZPOCET
| VV |  | "celoocelový odpadkový košt - typ K2 (detail D.2.9e)" | [14 empty] | VV | 2 | 1 | True | 0 | ROZPOCET
| VV |  | 0,18 |  | 0.18 | [12 empty] | VV | 2 | 2 | True | 0 | ROZPOCET
| VV |  | "zahrazovací sloupek ocelový (detail D.2.9f)" | [14 empty] | VV | 2 | 1 | True | 0 | ROZPOCET
| VV |  | 0,72 |  | 0.72 | [12 empty] | VV | 2 | 2 | True | 0 | ROZPOCET
| VV |  | "stojan na kolo (detail D.2.9f)" | [14 empty] | VV | 2 | 1 | True | 0 | ROZPOCET
| VV |  | 1,07 |  | 1.07 | [12 empty] | VV | 2 | 2 | True | 0 | ROZPOCET
| VV |  | "stromová mříž obdelníková - typ SM1 (detail D.2.9g)" | [14 empty] | VV | 2 | 1 | True | 0 | ROZPOCET
| VV |  | 5,66 |  | 5.66 | [12 empty] | VV | 2 | 2 | True | 0 | ROZPOCET
| VV |  | "stromová mříž čtvercová - typ SM2 (detail D.2..9g)" | [14 empty] | VV | 2 | 1 | True | 0 | ROZPOCET
| VV |  | 1,08 |  | 1.08 | [12 empty] | VV | 2 | 2 | True | 0 | ROZPOCET
| VV |  | "kašna (detail D.2.11)" | [14 empty] | VV | 2 | 1 | True | 0 | ROZPOCET
| VV |  | "štěrkové lože tl. 150 mm" | [14 empty] | VV | 2 | 1 | True | 0 | ROZPOCET
| VV |  | 0,27 |  | 0.27 | [12 empty] | VV | 2 | 2 | True | 0 | ROZPOCET
| VV |  | "podstavec pro pomník (detail D.2.12)" | [14 empty] | VV | 2 | 1 | True | 0 | ROZPOCET
| VV |  | "štěrkové lože 150 mm" | [14 empty] | VV | 2 | 1 | True | 0 | ROZPOCET
| VV |  | 1,84 |  | 1.84 | [12 empty] | VV | 2 | 2 | True | 0 | ROZPOCET
| VV |  | "rampa schody (detail D.2.13)" | [14 empty] | VV | 2 | 1 | True | 0 | ROZPOCET
| VV |  | "štěrkové lože 150 mm" | [14 empty] | VV | 2 | 1 | True | 0 | ROZPOCET
| VV |  | 2,65 |  | 2.65 | [12 empty] | VV | 2 | 2 | True | 0 | ROZPOCET
| VV |  | "kašna (detail D.2.11)" | [14 empty] | VV | 2 | 1 | True | 0 | ROZPOCET
| VV |  | "základ prostý beton C25/30 XC2 XA1" | [14 empty] | VV | 2 | 1 | True | 0 | ROZPOCET
| VV |  | 1,3 |  | 1.3 | [12 empty] | VV | 2 | 2 | True | 0 | ROZPOCET
| VV |  | "základ pro mřížku" | [14 empty] | VV | 2 | 1 | True | 0 | ROZPOCET
| VV |  | 0,01 |  | 0.01 | [12 empty] | VV | 2 | 2 | True | 0 | ROZPOCET
| VV |  | "rampa schody (detail D.2.13)" | [14 empty] | VV | 2 | 1 | True | 0 | ROZPOCET
| VV |  | "betonový základ" | [14 empty] | VV | 2 | 1 | True | 0 | ROZPOCET
| VV |  | 8,35 |  | 8.35 | [12 empty] | VV | 2 | 2 | True | 0 | ROZPOCET
| VV |  | "podstavec pro pomník (detail D.2.12)" | [14 empty] | VV | 2 | 1 | True | 0 | ROZPOCET
| VV |  | 10,24 |  | 10.24 | [12 empty] | VV | 2 | 2 | True | 0 | ROZPOCET
| VV |  | "zábradlí v ulici Pražská (detail D.2.14a-c)" | [14 empty] | VV | 2 | 1 | True | 0 | ROZPOCET
| VV |  | "Pole A" | [14 empty] | VV | 2 | 1 | True | 0 | ROZPOCET
| VV |  | "štěrkové lože" | [14 empty] | VV | 2 | 1 | True | 0 | ROZPOCET
| VV |  | 0,01*13 |  | 0.13 | [12 empty] | VV | 2 | 2 | True | 0 | ROZPOCET
| VV |  | "Pole B" | [14 empty] | VV | 2 | 1 | True | 0 | ROZPOCET
| VV |  | "štěrkové lože" | [14 empty] | VV | 2 | 1 | True | 0 | ROZPOCET
| VV |  | 0,01*19 |  | 0.19 | [12 empty] | VV | 2 | 2 | True | 0 | ROZPOCET
| VV |  | "zábradlí před školou (detail D.2.14a-d)" | [14 empty] | VV | 2 | 1 | True | 0 | ROZPOCET
| VV |  | "Pole A" | [14 empty] | VV | 2 | 1 | True | 0 | ROZPOCET
| VV |  | "štěrkové lože" | [14 empty] | VV | 2 | 1 | True | 0 | ROZPOCET
| VV |  | 0,04*6 |  | 0.24 | [12 empty] | VV | 2 | 2 | True | 0 | ROZPOCET
| VV |  | "Pole B" | [14 empty] | VV | 2 | 1 | True | 0 | ROZPOCET
| VV |  | "štěrkové lože" | [14 empty] | VV | 2 | 1 | True | 0 | ROZPOCET
| VV |  | 0,04*2 |  | 0.08 | [12 empty] | VV | 2 | 2 | True | 0 | ROZPOCET
| VV |  | "branka u Coopu (detail D.2.14e)" | [14 empty] | VV | 2 | 1 | True | 0 | ROZPOCET
| VV |  | "štěrkové lože" | [14 empty] | VV | 2 | 1 | True | 0 | ROZPOCET
| VV |  | 0,03 |  | 0.03 | [12 empty] | VV | 2 | 2 | True | 0 | ROZPOCET
| VV |  | "zábradlí v ulici Pražská (detail D.2.14a-c)" | [14 empty] | VV | 2 | 1 | True | 0 | ROZPOCET
| VV |  | "Pole A" | [14 empty] | VV | 2 | 1 | True | 0 | ROZPOCET
| VV |  | "základ prostý" | [14 empty] | VV | 2 | 1 | True | 0 | ROZPOCET
| VV |  | 0,07*13 |  | 0.91 | [12 empty] | VV | 2 | 2 | True | 0 | ROZPOCET
| VV |  | "Pole B" | [14 empty] | VV | 2 | 1 | True | 0 | ROZPOCET
| VV |  | "základ prostý" | [14 empty] | VV | 2 | 1 | True | 0 | ROZPOCET
| VV |  | 0,07*19 |  | 1.33 | [12 empty] | VV | 2 | 2 | True | 0 | ROZPOCET
| VV |  | "zábradlí před školou (detail D.2.14a-d)" | [14 empty] | VV | 2 | 1 | True | 0 | ROZPOCET
| VV |  | "Pole A" | [14 empty] | VV | 2 | 1 | True | 0 | ROZPOCET
| VV |  | "základ prostý" | [14 empty] | VV | 2 | 1 | True | 0 | ROZPOCET
| VV |  | 0,24*13 |  | 3.12 | [12 empty] | VV | 2 | 2 | True | 0 | ROZPOCET
| VV |  | "Pole B" | [14 empty] | VV | 2 | 1 | True | 0 | ROZPOCET
| VV |  | "základ prostý" | [14 empty] | VV | 2 | 1 | True | 0 | ROZPOCET
| VV |  | 0,24*2 |  | 0.48 | [12 empty] | VV | 2 | 2 | True | 0 | ROZPOCET
| VV |  | "branka u Coopu (detail D.2.14e)" | [14 empty] | VV | 2 | 1 | True | 0 | ROZPOCET
| VV |  | "základ prostý" | [14 empty] | VV | 2 | 1 | True | 0 | ROZPOCET
| VV |  | 0,19 |  | 0.19 | [12 empty] | VV | 2 | 2 | True | 0 | ROZPOCET
5 | K | 171201231 | Poplatek za uložení zeminy a kamení na recyklační skládce (skládkovné) kód odpadu 17 05 04 | t | 94.22 |  | 0 | CS ÚRS 2021 02 |  | základní |  | 0 | 0 | 0 | 0 | 0 | 4 | K | 2 |  |  |  | ROZPOCET | 0 | 0 | 0 | 0 | 0 | 1 | 0 | 4 | 102295651
| PP |  | Poplatek za uložení stavebního odpadu na recyklační skládce (skládkovné) zeminy a kamení zatříděného do Katalogu odpadů pod kódem 17 05 04 | [14 empty] | PP | 2
| VV |  | "výkop pro podsyp pod základy" | [14 empty] | VV | 2 | 1 | True | 0 | ROZPOCET
| VV |  | "lavice s opěradlem délky 3320 - typ A (detail D.2.9a)" | [14 empty] | VV | 2 | 1 | True | 0 | ROZPOCET
| VV |  | 0,12 |  | 0.12 | [12 empty] | VV | 2 | 2 | True | 0 | ROZPOCET
| VV |  | "lavice bez opěradla délky 3320 - typ B (detail D.2.9a)" | [14 empty] | VV | 2 | 1 | True | 0 | ROZPOCET
| VV |  | 0,17 |  | 0.17 | [12 empty] | VV | 2 | 2 | True | 0 | ROZPOCET
| VV |  | "lavice čtvercová - typ C (detail D.2.9b)" | [14 empty] | VV | 2 | 1 | True | 0 | ROZPOCET
| VV |  | 0,28 |  | 0.28 | [12 empty] | VV | 2 | 2 | True | 0 | ROZPOCET
| VV |  | "lavička s opěradlem - typ D (detail D.2.9c)" | [14 empty] | VV | 2 | 1 | True | 0 | ROZPOCET
| VV |  | 0,25 |  | 0.25 | [12 empty] | VV | 2 | 2 | True | 0 | ROZPOCET
| VV |  | "lavice kruhová - typ E (detail D.2.9d)" | [14 empty] | VV | 2 | 1 | True | 0 | ROZPOCET
| VV |  | 0,07 |  | 0.07 | [12 empty] | VV | 2 | 2 | True | 0 | ROZPOCET
| VV |  | "celoocelový odpadkový koš - typ K1 (detail D.2.9e)" | [14 empty] | VV | 2 | 1 | True | 0 | ROZPOCET
| VV |  | 0,04 |  | 0.04 | [12 empty] | VV | 2 | 2 | True | 0 | ROZPOCET
| VV |  | "celoocelový odpadkový košt - typ K2 (detail D.2.9e)" | [14 empty] | VV | 2 | 1 | True | 0 | ROZPOCET
| VV |  | 0,06 |  | 0.06 | [12 empty] | VV | 2 | 2 | True | 0 | ROZPOCET
| VV |  | "zahrazovací sloupek ocelový (detail D.2.9f)" | [14 empty] | VV | 2 | 1 | True | 0 | ROZPOCET
| VV |  | 0,2 |  | 0.2 | [12 empty] | VV | 2 | 2 | True | 0 | ROZPOCET
| VV |  | "stojan na kolo (detail D.2.9f)" | [14 empty] | VV | 2 | 1 | True | 0 | ROZPOCET
| VV |  | 0,21 |  | 0.21 | [12 empty] | VV | 2 | 2 | True | 0 | ROZPOCET
| VV |  | "stromová mříž obdelníková - typ SM1 (detail D.2.9g)" | [14 empty] | VV | 2 | 1 | True | 0 | ROZPOCET
| VV |  | 1,32 |  | 1.32 | [12 empty] | VV | 2 | 2 | True | 0 | ROZPOCET
| VV |  | "stromová mříž čtvercová - typ SM2 (detail D.2..9g)" | [14 empty] | VV | 2 | 1 | True | 0 | ROZPOCET
| VV |  | 0,25 |  | 0.25 | [12 empty] | VV | 2 | 2 | True | 0 | ROZPOCET
| VV |  | "výkop pro základ prostý" | [14 empty] | VV | 2 | 1 | True | 0 | ROZPOCET
| VV |  | "lavice s opěradlem délky 3320 - typ A )detail D.2.9a)" | [14 empty] | VV | 2 | 1 | True | 0 | ROZPOCET
| VV |  | 0,52 |  | 0.52 | [12 empty] | VV | 2 | 2 | True | 0 | ROZPOCET
| VV |  | "lavice bez opěradla délky 3320 - typ B (detail D.2.9a)" | [14 empty] | VV | 2 | 1 | True | 0 | ROZPOCET
| VV |  | 0,76 |  | 0.76 | [12 empty] | VV | 2 | 2 | True | 0 | ROZPOCET
| VV |  | "lavice čtvercová - typ C (detail D.2.9b)" | [14 empty] | VV | 2 | 1 | True | 0 | ROZPOCET
| VV |  | 1,8 |  | 1.8 | [12 empty] | VV | 2 | 2 | True | 0 | ROZPOCET
| VV |  | "lavička s opěradlem - typ D (detail D.2.9c)" | [14 empty] | VV | 2 | 1 | True | 0 | ROZPOCET
| VV |  | 0,61 |  | 0.61 | [12 empty] | VV | 2 | 2 | True | 0 | ROZPOCET
| VV |  | "lavice kruhová - typ E (detail D.2.9d)" | [14 empty] | VV | 2 | 1 | True | 0 | ROZPOCET
| VV |  | 0,25 |  | 0.25 | [12 empty] | VV | 2 | 2 | True | 0 | ROZPOCET
| VV |  | "celoocelový odpadkový koš - typ K1 (detail D.2.9e)" | [14 empty] | VV | 2 | 1 | True | 0 | ROZPOCET
| VV |  | 0,13 |  | 0.13 | [12 empty] | VV | 2 | 2 | True | 0 | ROZPOCET
| VV |  | "celoocelový odpadkový košt - typ K2 (detail D.2.9e)" | [14 empty] | VV | 2 | 1 | True | 0 | ROZPOCET
| VV |  | 0,18 |  | 0.18 | [12 empty] | VV | 2 | 2 | True | 0 | ROZPOCET
| VV |  | "zahrazovací sloupek ocelový (detail D.2.9f)" | [14 empty] | VV | 2 | 1 | True | 0 | ROZPOCET
| VV |  | 0,72 |  | 0.72 | [12 empty] | VV | 2 | 2 | True | 0 | ROZPOCET
| VV |  | "stojan na kolo (detail D.2.9f)" | [14 empty] | VV | 2 | 1 | True | 0 | ROZPOCET
| VV |  | 1,07 |  | 1.07 | [12 empty] | VV | 2 | 2 | True | 0 | ROZPOCET
| VV |  | "stromová mříž obdelníková - typ SM1 (detail D.2.9g)" | [14 empty] | VV | 2 | 1 | True | 0 | ROZPOCET
| VV |  | 5,66 |  | 5.66 | [12 empty] | VV | 2 | 2 | True | 0 | ROZPOCET
| VV |  | "stromová mříž čtvercová - typ SM2 (detail D.2..9g)" | [14 empty] | VV | 2 | 1 | True | 0 | ROZPOCET
| VV |  | 1,08 |  | 1.08 | [12 empty] | VV | 2 | 2 | True | 0 | ROZPOCET
| VV |  | "kašna (detail D.2.11)" | [14 empty] | VV | 2 | 1 | True | 0 | ROZPOCET
| VV |  | "štěrkové lože tl. 150 mm" | [14 empty] | VV | 2 | 1 | True | 0 | ROZPOCET
| VV |  | 0,27 |  | 0.27 | [12 empty] | VV | 2 | 2 | True | 0 | ROZPOCET
| VV |  | "podstavec pro pomník (detail D.2.12)" | [14 empty] | VV | 2 | 1 | True | 0 | ROZPOCET
| VV |  | "štěrkové lože 150 mm" | [14 empty] | VV | 2 | 1 | True | 0 | ROZPOCET
| VV |  | 1,84 |  | 1.84 | [12 empty] | VV | 2 | 2 | True | 0 | ROZPOCET
| VV |  | "rampa schody (detail D.2.13)" | [14 empty] | VV | 2 | 1 | True | 0 | ROZPOCET
| VV |  | "štěrkové lože 150 mm" | [14 empty] | VV | 2 | 1 | True | 0 | ROZPOCET
| VV |  | 2,65 |  | 2.65 | [12 empty] | VV | 2 | 2 | True | 0 | ROZPOCET
| VV |  | "kašna (detail D.2.11)" | [14 empty] | VV | 2 | 1 | True | 0 | ROZPOCET
| VV |  | "základ prostý beton C25/30 XC2 XA1" | [14 empty] | VV | 2 | 1 | True | 0 | ROZPOCET
| VV |  | 1,3 |  | 1.3 | [12 empty] | VV | 2 | 2 | True | 0 | ROZPOCET
| VV |  | "základ pro mřížku" | [14 empty] | VV | 2 | 1 | True | 0 | ROZPOCET
| VV |  | 0,01 |  | 0.01 | [12 empty] | VV | 2 | 2 | True | 0 | ROZPOCET
| VV |  | "rampa schody (detail D.2.13)" | [14 empty] | VV | 2 | 1 | True | 0 | ROZPOCET
| VV |  | "betonový základ" | [14 empty] | VV | 2 | 1 | True | 0 | ROZPOCET
| VV |  | 8,35 |  | 8.35 | [12 empty] | VV | 2 | 2 | True | 0 | ROZPOCET
| VV |  | "podstavec pro pomník (detail D.2.12)" | [14 empty] | VV | 2 | 1 | True | 0 | ROZPOCET
| VV |  | 10,24 |  | 10.24 | [12 empty] | VV | 2 | 2 | True | 0 | ROZPOCET
| VV |  | "zábradlí v ulici Pražská (detail D.2.14a-c)" | [14 empty] | VV | 2 | 1 | True | 0 | ROZPOCET
| VV |  | "Pole A" | [14 empty] | VV | 2 | 1 | True | 0 | ROZPOCET
| VV |  | "štěrkové lože" | [14 empty] | VV | 2 | 1 | True | 0 | ROZPOCET
| VV |  | 0,01*13 |  | 0.13 | [12 empty] | VV | 2 | 2 | True | 0 | ROZPOCET
| VV |  | "Pole B" | [14 empty] | VV | 2 | 1 | True | 0 | ROZPOCET
| VV |  | "štěrkové lože" | [14 empty] | VV | 2 | 1 | True | 0 | ROZPOCET
| VV |  | 0,01*19 |  | 0.19 | [12 empty] | VV | 2 | 2 | True | 0 | ROZPOCET
| VV |  | "zábradlí před školou (detail D.2.14a-d)" | [14 empty] | VV | 2 | 1 | True | 0 | ROZPOCET
| VV |  | "Pole A" | [14 empty] | VV | 2 | 1 | True | 0 | ROZPOCET
| VV |  | "štěrkové lože" | [14 empty] | VV | 2 | 1 | True | 0 | ROZPOCET
| VV |  | 0,04*6 |  | 0.24 | [12 empty] | VV | 2 | 2 | True | 0 | ROZPOCET
| VV |  | "Pole B" | [14 empty] | VV | 2 | 1 | True | 0 | ROZPOCET
| VV |  | "štěrkové lože" | [14 empty] | VV | 2 | 1 | True | 0 | ROZPOCET
| VV |  | 0,04*2 |  | 0.08 | [12 empty] | VV | 2 | 2 | True | 0 | ROZPOCET
| VV |  | "branka u Coopu (detail D.2.14e)" | [14 empty] | VV | 2 | 1 | True | 0 | ROZPOCET
| VV |  | "štěrkové lože" | [14 empty] | VV | 2 | 1 | True | 0 | ROZPOCET
| VV |  | 0,03 |  | 0.03 | [12 empty] | VV | 2 | 2 | True | 0 | ROZPOCET
| VV |  | "zábradlí v ulici Pražská (detail D.2.14a-c)" | [14 empty] | VV | 2 | 1 | True | 0 | ROZPOCET
| VV |  | "Pole A" | [14 empty] | VV | 2 | 1 | True | 0 | ROZPOCET
| VV |  | "základ prostý" | [14 empty] | VV | 2 | 1 | True | 0 | ROZPOCET
| VV |  | 0,07*13 |  | 0.91 | [12 empty] | VV | 2 | 2 | True | 0 | ROZPOCET
| VV |  | "Pole B" | [14 empty] | VV | 2 | 1 | True | 0 | ROZPOCET
| VV |  | "základ prostý" | [14 empty] | VV | 2 | 1 | True | 0 | ROZPOCET
| VV |  | 0,07*19 |  | 1.33 | [12 empty] | VV | 2 | 2 | True | 0 | ROZPOCET
| VV |  | "zábradlí před školou (detail D.2.14a-d)" | [14 empty] | VV | 2 | 1 | True | 0 | ROZPOCET
| VV |  | "Pole A" | [14 empty] | VV | 2 | 1 | True | 0 | ROZPOCET
| VV |  | "základ prostý" | [14 empty] | VV | 2 | 1 | True | 0 | ROZPOCET
| VV |  | 0,24*13 |  | 3.12 | [12 empty] | VV | 2 | 2 | True | 0 | ROZPOCET
| VV |  | "Pole B" | [14 empty] | VV | 2 | 1 | True | 0 | ROZPOCET
| VV |  | "základ prostý" | [14 empty] | VV | 2 | 1 | True | 0 | ROZPOCET
| VV |  | 0,24*2 |  | 0.48 | [12 empty] | VV | 2 | 2 | True | 0 | ROZPOCET
| VV |  | "branka u Coopu (detail D.2.14e)" | [14 empty] | VV | 2 | 1 | True | 0 | ROZPOCET
| VV |  | "základ prostý" | [14 empty] | VV | 2 | 1 | True | 0 | ROZPOCET
| VV |  | 0,19 |  | 0.19 | [12 empty] | VV | 2 | 2 | True | 0 | ROZPOCET
| VV |  | 47,11*2 'Přepočtené koeficientem množství |  | 94.22 | [12 empty] | VV | 2 | 2 | False | 1 | ROZPOCET
| D | 2 | Zakládání |  |  |  | 0 |  |  |  |  | 0 |  | 113.1109 |  | 0 | 1 | D | 1 |  |  |  | ROZPOCET | [6 empty] | 0
6 | K | 271542211 | Podsyp pod základové konstrukce se zhutněním z netříděné štěrkodrtě | m3 | 8.4 |  | 0 | CS ÚRS 2021 02 |  | základní |  | 0 | 2.16 | 18.144 | 0 | 0 | 4 | K | 2 |  |  |  | ROZPOCET | 0 | 0 | 0 | 0 | 0 | 1 | 0 | 4 | -1752155529
| PP |  | Podsyp pod základové konstrukce se zhutněním a urovnáním povrchu ze štěrkodrtě netříděné | [14 empty] | PP | 2
| VV |  | "podsyp pod základy" | [14 empty] | VV | 2 | 1 | True | 0 | ROZPOCET
| VV |  | "lavice s opěradlem délky 3320 - typ A (detail D.2.9a)" | [14 empty] | VV | 2 | 1 | True | 0 | ROZPOCET
| VV |  | 0,12 |  | 0.12 | [12 empty] | VV | 2 | 2 | True | 0 | ROZPOCET
| VV |  | "lavice bez opěradla délky 3320 - typ B (detail D.2.9a)" | [14 empty] | VV | 2 | 1 | True | 0 | ROZPOCET
| VV |  | 0,17 |  | 0.17 | [12 empty] | VV | 2 | 2 | True | 0 | ROZPOCET
| VV |  | "lavice čtvercová - typ C (detail D.2.9b)" | [14 empty] | VV | 2 | 1 | True | 0 | ROZPOCET
| VV |  | 0,28 |  | 0.28 | [12 empty] | VV | 2 | 2 | True | 0 | ROZPOCET
| VV |  | "lavička s opěradlem - typ D (detail D.2.9c)" | [14 empty] | VV | 2 | 1 | True | 0 | ROZPOCET
| VV |  | 0,25 |  | 0.25 | [12 empty] | VV | 2 | 2 | True | 0 | ROZPOCET
| VV |  | "lavice kruhová - typ E (detail D.2.9d)" | [14 empty] | VV | 2 | 1 | True | 0 | ROZPOCET
| VV |  | 0,07 |  | 0.07 | [12 empty] | VV | 2 | 2 | True | 0 | ROZPOCET
| VV |  | "celoocelový odpadkový koš - typ K1 (detail D.2.9e)" | [14 empty] | VV | 2 | 1 | True | 0 | ROZPOCET
| VV |  | 0,04 |  | 0.04 | [12 empty] | VV | 2 | 2 | True | 0 | ROZPOCET
| VV |  | "celoocelový odpadkový košt - typ K2 (detail D.2.9e)" | [14 empty] | VV | 2 | 1 | True | 0 | ROZPOCET
| VV |  | 0,06 |  | 0.06 | [12 empty] | VV | 2 | 2 | True | 0 | ROZPOCET
| VV |  | "zahrazovací sloupek ocelový (detail D.2.9f)" | [14 empty] | VV | 2 | 1 | True | 0 | ROZPOCET
| VV |  | 0,2 |  | 0.2 | [12 empty] | VV | 2 | 2 | True | 0 | ROZPOCET
| VV |  | "stojan na kolo (detail D.2.9f)" | [14 empty] | VV | 2 | 1 | True | 0 | ROZPOCET
| VV |  | 0,21 |  | 0.21 | [12 empty] | VV | 2 | 2 | True | 0 | ROZPOCET
| VV |  | "stromová mříž obdelníková - typ SM1 (detail D.2.9g)" | [14 empty] | VV | 2 | 1 | True | 0 | ROZPOCET
| VV |  | 1,32 |  | 1.32 | [12 empty] | VV | 2 | 2 | True | 0 | ROZPOCET
| VV |  | "stromová mříž čtvercová - typ SM2 (detail D.2..9g)" | [14 empty] | VV | 2 | 1 | True | 0 | ROZPOCET
| VV |  | 0,25 |  | 0.25 | [12 empty] | VV | 2 | 2 | True | 0 | ROZPOCET
| VV |  | "kašna (detail D.2.11)" | [14 empty] | VV | 2 | 1 | True | 0 | ROZPOCET
| VV |  | "štěrkové lože tl. 150 mm" | [14 empty] | VV | 2 | 1 | True | 0 | ROZPOCET
| VV |  | 0,27 |  | 0.27 | [12 empty] | VV | 2 | 2 | True | 0 | ROZPOCET
| VV |  | "podstavec pro pomník (detail D.2.12)" | [14 empty] | VV | 2 | 1 | True | 0 | ROZPOCET
| VV |  | "štěrkové lože 150 mm" | [14 empty] | VV | 2 | 1 | True | 0 | ROZPOCET
| VV |  | 1,84 |  | 1.84 | [12 empty] | VV | 2 | 2 | True | 0 | ROZPOCET
| VV |  | "rampa schody (detail D.2.13)" | [14 empty] | VV | 2 | 1 | True | 0 | ROZPOCET
| VV |  | "štěrkové lože 150 mm" | [14 empty] | VV | 2 | 1 | True | 0 | ROZPOCET
| VV |  | 2,65 |  | 2.65 | [12 empty] | VV | 2 | 2 | True | 0 | ROZPOCET
| VV |  | "zábradlí v ulici Pražská (detail D.2.14a-c)" | [14 empty] | VV | 2 | 1 | True | 0 | ROZPOCET
| VV |  | "Pole A" | [14 empty] | VV | 2 | 1 | True | 0 | ROZPOCET
| VV |  | "štěrkové lože" | [14 empty] | VV | 2 | 1 | True | 0 | ROZPOCET
| VV |  | 0,01*13 |  | 0.13 | [12 empty] | VV | 2 | 2 | True | 0 | ROZPOCET
| VV |  | "Pole B" | [14 empty] | VV | 2 | 1 | True | 0 | ROZPOCET
| VV |  | "štěrkové lože" | [14 empty] | VV | 2 | 1 | True | 0 | ROZPOCET
| VV |  | 0,01*19 |  | 0.19 | [12 empty] | VV | 2 | 2 | True | 0 | ROZPOCET
| VV |  | "zábradlí před školou (detail D.2.14a-d)" | [14 empty] | VV | 2 | 1 | True | 0 | ROZPOCET
| VV |  | "Pole A" | [14 empty] | VV | 2 | 1 | True | 0 | ROZPOCET
| VV |  | "štěrkové lože" | [14 empty] | VV | 2 | 1 | True | 0 | ROZPOCET
| VV |  | 0,04*6 |  | 0.24 | [12 empty] | VV | 2 | 2 | True | 0 | ROZPOCET
| VV |  | "Pole B" | [14 empty] | VV | 2 | 1 | True | 0 | ROZPOCET
| VV |  | "štěrkové lože" | [14 empty] | VV | 2 | 1 | True | 0 | ROZPOCET
| VV |  | 0,04*2 |  | 0.08 | [12 empty] | VV | 2 | 2 | True | 0 | ROZPOCET
| VV |  | "branka u Coopu (detail D.2.14e)" | [14 empty] | VV | 2 | 1 | True | 0 | ROZPOCET
| VV |  | "štěrkové lože" | [14 empty] | VV | 2 | 1 | True | 0 | ROZPOCET
| VV |  | 0,03 |  | 0.03 | [12 empty] | VV | 2 | 2 | True | 0 | ROZPOCET
7 | K | 275313811 | Základové patky z betonu tř. C 25/30 XC2 XA1 | m3 | 38.71 |  | 0 | CS ÚRS 2021 02 |  | základní |  | 0 | 2.4533 | 94.9669 | 0 | 0 | 4 | K | 2 |  |  |  | ROZPOCET | 0 | 0 | 0 | 0 | 0 | 1 | 0 | 4 | 513696607
| PP |  | Základy z betonu prostého patky a bloky z betonu kamenem neprokládaného tř. C 25/30 | [14 empty] | PP | 2
| VV |  | "základ prostý" | [14 empty] | VV | 2 | 1 | True | 0 | ROZPOCET
| VV |  | "lavice s opěradlem délky 3320 - typ A (detail D.2.9a)" | [14 empty] | VV | 2 | 1 | True | 0 | ROZPOCET
| VV |  | 0,52 |  | 0.52 | [12 empty] | VV | 2 | 2 | True | 0 | ROZPOCET
| VV |  | "lavice bez opěradla délky 3320 - typ B (detail D.2.9a)" | [14 empty] | VV | 2 | 1 | True | 0 | ROZPOCET
| VV |  | 0,76 |  | 0.76 | [12 empty] | VV | 2 | 2 | True | 0 | ROZPOCET
| VV |  | "lavice čtvercová - typ C (detail D.2.9b)" | [14 empty] | VV | 2 | 1 | True | 0 | ROZPOCET
| VV |  | 1,8 |  | 1.8 | [12 empty] | VV | 2 | 2 | True | 0 | ROZPOCET
| VV |  | "lavička s opěradlem - typ D (detail D.2.9c)" | [14 empty] | VV | 2 | 1 | True | 0 | ROZPOCET
| VV |  | 0,61 |  | 0.61 | [12 empty] | VV | 2 | 2 | True | 0 | ROZPOCET
| VV |  | "lavice kruhová - typ E (detail D.2.9d)" | [14 empty] | VV | 2 | 1 | True | 0 | ROZPOCET
| VV |  | 0,25 |  | 0.25 | [12 empty] | VV | 2 | 2 | True | 0 | ROZPOCET
| VV |  | "celoocelový odpadkový koš - typ K1 (detail D.2.9e)" | [14 empty] | VV | 2 | 1 | True | 0 | ROZPOCET
| VV |  | 0,13 |  | 0.13 | [12 empty] | VV | 2 | 2 | True | 0 | ROZPOCET
| VV |  | "celoocelový odpadkový košt - typ K2 (detail D.2.9e)" | [14 empty] | VV | 2 | 1 | True | 0 | ROZPOCET
| VV |  | 0,18 |  | 0.18 | [12 empty] | VV | 2 | 2 | True | 0 | ROZPOCET
| VV |  | "zahrazovací sloupek ocelový (detail D.2.9f)" | [14 empty] | VV | 2 | 1 | True | 0 | ROZPOCET
| VV |  | 0,72 |  | 0.72 | [12 empty] | VV | 2 | 2 | True | 0 | ROZPOCET
| VV |  | "stojan na kolo (detail D.2.9f)" | [14 empty] | VV | 2 | 1 | True | 0 | ROZPOCET
| VV |  | 1,07 |  | 1.07 | [12 empty] | VV | 2 | 2 | True | 0 | ROZPOCET
| VV |  | "stromová mříž obdelníková - typ SM1 (detail D.2.9g)" | [14 empty] | VV | 2 | 1 | True | 0 | ROZPOCET
| VV |  | 5,66 |  | 5.66 | [12 empty] | VV | 2 | 2 | True | 0 | ROZPOCET
| VV |  | "stromová mříž čtvercová - typ SM2 (detail D.2..9g)" | [14 empty] | VV | 2 | 1 | True | 0 | ROZPOCET
| VV |  | 1,08 |  | 1.08 | [12 empty] | VV | 2 | 2 | True | 0 | ROZPOCET
| VV |  | "kašna (detail D.2.11)" | [14 empty] | VV | 2 | 1 | True | 0 | ROZPOCET
| VV |  | "základ prostý beton C25/30 XC2 XA1" | [14 empty] | VV | 2 | 1 | True | 0 | ROZPOCET
| VV |  | 1,3 |  | 1.3 | [12 empty] | VV | 2 | 2 | True | 0 | ROZPOCET
| VV |  | "základ pro mřížku" | [14 empty] | VV | 2 | 1 | True | 0 | ROZPOCET
| VV |  | 0,01 |  | 0.01 | [12 empty] | VV | 2 | 2 | True | 0 | ROZPOCET
| VV |  | "rampa schody (detail D.2.13)" | [14 empty] | VV | 2 | 1 | True | 0 | ROZPOCET
| VV |  | "betonový základ" | [14 empty] | VV | 2 | 1 | True | 0 | ROZPOCET
| VV |  | 8,35 |  | 8.35 | [12 empty] | VV | 2 | 2 | True | 0 | ROZPOCET
| VV |  | "podstavec pro pomník (detail D.2.12)" | [14 empty] | VV | 2 | 1 | True | 0 | ROZPOCET
| VV |  | 10,24 |  | 10.24 | [12 empty] | VV | 2 | 2 | True | 0 | ROZPOCET
| VV |  | "zábradlí v ulici Pražská (detail D.2.14a-c)" | [14 empty] | VV | 2 | 1 | True | 0 | ROZPOCET
| VV |  | "Pole A" | [14 empty] | VV | 2 | 1 | True | 0 | ROZPOCET
| VV |  | "základ prostý" | [14 empty] | VV | 2 | 1 | True | 0 | ROZPOCET
| VV |  | 0,07*13 |  | 0.91 | [12 empty] | VV | 2 | 2 | True | 0 | ROZPOCET
| VV |  | "Pole B" | [14 empty] | VV | 2 | 1 | True | 0 | ROZPOCET
| VV |  | "základ prostý" | [14 empty] | VV | 2 | 1 | True | 0 | ROZPOCET
| VV |  | 0,07*19 |  | 1.33 | [12 empty] | VV | 2 | 2 | True | 0 | ROZPOCET
| VV |  | "zábradlí před školou (detail D.2.14a-d)" | [14 empty] | VV | 2 | 1 | True | 0 | ROZPOCET
| VV |  | "Pole A" | [14 empty] | VV | 2 | 1 | True | 0 | ROZPOCET
| VV |  | "základ prostý" | [14 empty] | VV | 2 | 1 | True | 0 | ROZPOCET
| VV |  | 0,24*13 |  | 3.12 | [12 empty] | VV | 2 | 2 | True | 0 | ROZPOCET
| VV |  | "Pole B" | [14 empty] | VV | 2 | 1 | True | 0 | ROZPOCET
| VV |  | "základ prostý" | [14 empty] | VV | 2 | 1 | True | 0 | ROZPOCET
| VV |  | 0,24*2 |  | 0.48 | [12 empty] | VV | 2 | 2 | True | 0 | ROZPOCET
| VV |  | "branka u Coopu (detail D.2.14e)" | [14 empty] | VV | 2 | 1 | True | 0 | ROZPOCET
| VV |  | "základ prostý" | [14 empty] | VV | 2 | 1 | True | 0 | ROZPOCET
| VV |  | 0,19 |  | 0.19 | [12 empty] | VV | 2 | 2 | True | 0 | ROZPOCET
| D | 4 | Vodorovné konstrukce |  |  |  | 0 |  |  |  |  | 0 |  | 8.2603 |  | 0 | 1 | D | 1 |  |  |  | ROZPOCET | [6 empty] | 0
8 | K | 430321414-1 | Schodišťová konstrukce - podesty a rampa ze betonu prostého tř. C 25/30 XC2 XA1 | m3 | 2.16 |  | 0 |  |  | základní |  | 0 | 2.4534 | 5.2993 | 0 | 0 | 4 | K | 2 |  |  |  | ROZPOCET | 0 | 0 | 0 | 0 | 0 | 1 | 0 | 4 | -1117377343
| PP |  | Schodišťová konstrukce - podesty a rampa ze betonu prostého tř. C 25/30 XC2 XA1, včetně případného potřebného bednění zřízení a odstranění | [14 empty] | PP | 2
| VV |  | "rampa a schody (detail D.2.13)" | [14 empty] | VV | 2 | 1 | True | 0 | ROZPOCET
| VV |  | "betonová rampa" | [14 empty] | VV | 2 | 1 | True | 0 | ROZPOCET
| VV |  | 0,56 |  | 0.56 | [12 empty] | VV | 2 | 2 | True | 0 | ROZPOCET
| VV |  | "betonová podesta" | [14 empty] | VV | 2 | 1 | True | 0 | ROZPOCET
| VV |  | 1,6 |  | 1.6 | [12 empty] | VV | 2 | 2 | True | 0 | ROZPOCET
9 | K | 433121100-1 | Dodávka a montáž prefabrikovaného prvku lavice dle detailu D.2.13, beton v pohledové kvalitě šedý tryskaný (protiskluz), povrch, barvu a povrch odsouhlasí architekt | m3 | 0.66 |  | 0 |  |  | základní |  | 0 | 2.1 | 1.386 | 0 | 0 | 4 | K | 2 |  |  |  | ROZPOCET | 0 | 0 | 0 | 0 | 0 | 1 | 0 | 4 | 1686707951
| PP |  | Dodávka a montáž prefabrikovaného prvku lavice dle detailu D.2.13, beton v pohledové kvalitě šedý tryskaný (protiskluz), povrch, barvu a povrch odsouhlasí architekt | [14 empty] | PP | 2
| VV |  | "rampa schody (detail D.2.13)" | [14 empty] | VV | 2 | 1 | True | 0 | ROZPOCET
| VV |  | "prefa lavice" | [14 empty] | VV | 2 | 1 | True | 0 | ROZPOCET
| VV |  | 0,66 |  | 0.66 | [12 empty] | VV | 2 | 2 | True | 0 | ROZPOCET
10 | K | 433121100-2 | Dodávka a montáž prefabrikovaného prvku schody dle detailu D.2.13, beton v pohledové kvalitě šedý tryskaný (protiskluz), povrch, barvu a povrch odsouhlasí architekt | m3 | 0.75 |  | 0 |  |  | základní |  | 0 | 2.1 | 1.575 | 0 | 0 | 4 | K | 2 |  |  |  | ROZPOCET | 0 | 0 | 0 | 0 | 0 | 1 | 0 | 4 | 170002258
| PP |  | Dodávka a montáž prefabrikovaného prvku schody dle detailu D.2.13, beton v pohledové kvalitě šedý tryskaný (protiskluz), povrch, barvu a povrch odsouhlasí architekt | [14 empty] | PP | 2
| VV |  | "rampa schody (detail D.2.13)" | [14 empty] | VV | 2 | 1 | True | 0 | ROZPOCET
| VV |  | "prefa schody" | [14 empty] | VV | 2 | 1 | True | 0 | ROZPOCET
| VV |  | 0,75 |  | 0.75 | [12 empty] | VV | 2 | 2 | True | 0 | ROZPOCET
11 | K | 451459777 | Příplatek ZKD 10 mm tl u podkladu nebo lože pod dlažbu z MC | m2 | 36.6 |  | 0 | CS ÚRS 2021 02 |  | základní |  | 0 | 0 | 0 | 0 | 0 | 4 | K | 2 |  |  |  | ROZPOCET | 0 | 0 | 0 | 0 | 0 | 1 | 0 | 4 | 489444493
| PP |  | Podklad nebo lože pod dlažbu (přídlažbu) Příplatek k cenám za každých dalších i započatých 10 mm tloušťky podkladu nebo lože z cementové malty | [14 empty] | PP | 2
| VV |  | "rampa a schody (detail D.2.13)" | [14 empty] | VV | 2 | 1 | True | 0 | ROZPOCET
| VV |  | "kamenná kostka - výdlažba" | [14 empty] | VV | 2 | 1 | True | 0 | ROZPOCET
| VV |  | 12,2*3 |  | 36.6 | [12 empty] | VV | 2 | 2 | True | 0 | ROZPOCET
| D | 5 | Komunikace pozemní |  |  |  | 0 |  |  |  |  | 0 |  | 5.173 |  | 0 | 1 | D | 1 |  |  |  | ROZPOCET | [6 empty] | 0
12 | K | 591241111 | Kladení dlažby z kostek drobných z kamene na MC tl 50 mm | m2 | 12.2 |  | 0 | CS ÚRS 2021 02 |  | základní |  | 0 | 0.19536 | 2.3834 | 0 | 0 | 4 | K | 2 |  |  |  | ROZPOCET | 0 | 0 | 0 | 0 | 0 | 1 | 0 | 4 | 399514471
| PP |  | Kladení dlažby z kostek s provedením lože do tl. 50 mm, s vyplněním spár, s dvojím beraněním a se smetením přebytečného materiálu na krajnici drobných z kamene, do lože z cementové malty | [14 empty] | PP | 2
| P |  | Poznámka k položce: lože do malty MVC 10 L 50 mm | [14 empty] | P | 2
| VV |  | "rampa a schody (detail D.2.13)" | [14 empty] | VV | 2 | 1 | True | 0 | ROZPOCET
| VV |  | "kamenná kostka - výdlažba" | [14 empty] | VV | 2 | 1 | True | 0 | ROZPOCET
| VV |  | 12,2 |  | 12.2 | [12 empty] | VV | 2 | 2 | True | 0 | ROZPOCET
13 | M | 58381007-2 | kostka dlažební žula drobná 100 mm žlutá, šedá | m2 | 12.566 |  | 0 |  |  | základní |  | 0 | 0.222 | 2.7897 | 0 | 0 | 8 | M | 2 |  |  |  | ROZPOCET | 0 | 0 | 0 | 0 | 0 | 1 | 0 | 4 | 1697502728
| PP |  | kostka dlažební žula drobná 100 mm žlutá, šedá | [14 empty] | PP | 2
| P |  | Poznámka k položce: Dlažba žulová kostka 10x10x10 cm štípaná, objemová hmotnost materiálu min. 2600 kg/m3. Pojezdová, Způsob kladení řádkový - viz. výkres D.2.6. Odsouhlasí architekt. Barva: Žlutá 80 %, šedá 20 %, odsouhlasí architekt podle vzorku. Respektovat spárořez viz. výkres D.2.6! | [14 empty] | P | 2
| VV |  | "rampa a schody (detail D.2.13)" | [14 empty] | VV | 2 | 1 | True | 0 | ROZPOCET
| VV |  | "kamenná kostka - výdlažba" | [14 empty] | VV | 2 | 1 | True | 0 | ROZPOCET
| VV |  | 12,2*1,03 |  | 12.566 | [12 empty] | VV | 2 | 2 | True | 0 | ROZPOCET
| D | 6 | Úpravy povrchů, podlahy a osazování výplní |  |  |  | 0 |  |  |  |  | 0 |  | 0 |  | 0 | 1 | D | 1 |  |  |  | ROZPOCET | [6 empty] | 0
14 | K | 633811111 | Broušení nerovností betonových podlah do 2 mm - stržení šlemu | m2 | 10.24 |  | 0 | CS ÚRS 2021 02 |  | základní |  | 0 | 0 | 0 | 0 | 0 | 4 | K | 2 |  |  |  | ROZPOCET | 0 | 0 | 0 | 0 | 0 | 1 | 0 | 4 | -1665685332
| PP |  | Broušení betonových podlah nerovností do 2 mm (stržení šlemu) | [14 empty] | PP | 2
| VV |  | "podstavec pro pomník (detail D.2.12)" | [14 empty] | VV | 2 | 1 | True | 0 | ROZPOCET
| VV |  | 3,2*3,2 |  | 10.24 | [12 empty] | VV | 2 | 2 | True | 0 | ROZPOCET
| D | 9 | Ostatní konstrukce a práce, bourání |  |  |  | 0 |  |  |  |  | 0 |  | 6.1293 |  | 4.444 | 1 | D | 1 |  |  |  | ROZPOCET | [6 empty] | 0
15 | K | 911121110-1 | Dodávka a montáž branka dle detailu D.2.14e, rozměry dle detailu nosné prvky - sloupky a madlo, ocelový jacklový profil 40x40x3 mm žárově pozinkovaný, povrchová úprava žárový pozink a prášková barva komaxit, barva tmavě šedá bude upřesněná a odsouhlasena | kus | 1 |  | 0 |  |  | základní |  | 0 | 0.00074 | 0.00074 | 0 | 0 | 4 | K | 2 |  |  |  | ROZPOCET | 0 | 0 | 0 | 0 | 0 | 1 | 0 | 4 | -289064462
| PP |  | Dodávka a montáž branka dle detailu D.2.14e, rozměry dle detailu nosné prvky - sloupky a madlo, ocelový jacklový profil 40x40x3 mm žárově pozinkovaný, povrchová úprava žárový pozink a prášková barva komaxit, barva tmavě šedá bude upřesněná a odsouhlasena architektem na viditelné spoje použít šrouby se zápustnou hlavou, povrchová úprava žárový pozink výplňové pole zábradlí z pásoviny, ocelová pásovina 40x10 mm žárově pozinkovaná koutové svary v pohledové kvalitě dimenze, vrstvy skladeb, způsob kotvení a zložení jsou řešeny schematicky, bue upřesněno dodavatelem a odsouhlaseno architektem | [14 empty] | PP | 2
| P |  | Poznámka k položce: výkaz pro branku: OCELOVÝ JÄCKL 40x40x3 MM ŽÁROVĚ POZINKOVANÝ bm´ 5,43 OCELOVÁ PÁSOVINA 40x10 MM ŽÁROVĚ POZINKOVANÁ bm´ 13,86 POVRCHOVÁ ÚPRAVA BARVA PRÁŠKOVÁ VYPALOVANÁ, BARVA TMAVĚ ŠEDÁ RAL UPŘESNÍ A ODSOUHLASÍ ARCHITEKT (nacenit RAL 7016) ŠROUB SAMOŘEZNÝ ks 2 ŠROUB SE ZÁPUSTNOU HLAVOU ks 2 KOTEVNÍ TRN OCEL. TYČ 30 MM DL. 500 MM, ŽÁROVĚ POZINKOVANÁ ks 3 ZÁKLOPKA 150x40MM Z OCEL. PÁSOVINY, POVRCHOVÁ ÚPRAVA ks 1 BARVA PRÁŠKOVÁ VYPALOVANÁ, BARVA TMAVĚ ŠEDÁ RAL UPŘESNÍ A ODSOUHLASÍ ARCHITEKT (nacenit RAL 7016) PANTY ks 2 | [14 empty] | P | 2
| VV |  | "branka u Coopu (detail D.2.14e)" | [14 empty] | VV | 2 | 1 | True | 0 | ROZPOCET
| VV |  | 1 |  | 1 | [12 empty] | VV | 2 | 2 | True | 0 | ROZPOCET
16 | K | 911121111 | Montáž zábradlí ocelového přichyceného vruty do betonového podkladu | m | 60 |  | 0 | CS ÚRS 2021 02 |  | základní |  | 0 | 0.00074 | 0.0444 | 0 | 0 | 4 | K | 2 |  |  |  | ROZPOCET | 0 | 0 | 0 | 0 | 0 | 1 | 0 | 4 | -1702703210
| PP |  | Montáž zábradlí ocelového přichyceného vruty do betonového podkladu | [14 empty] | PP | 2
| P |  | Poznámka k položce: dimenze, vrstvy skladeb, způsob kotvení a zložení jsou řešeny schematicky, bue upřesněno dodavatelem a odsouhlaseno architektem | [14 empty] | P | 2
| VV |  | "zábradlí v ulici Pražská (detail D.2.14a-c)" | [14 empty] | VV | 2 | 1 | True | 0 | ROZPOCET
| VV |  | "Pole A" | [14 empty] | VV | 2 | 1 | True | 0 | ROZPOCET
| VV |  | 1,5*13 |  | 19.5 | [12 empty] | VV | 2 | 2 | True | 0 | ROZPOCET
| VV |  | "Pole B" | [14 empty] | VV | 2 | 1 | True | 0 | ROZPOCET
| VV |  | 1,5*19 |  | 28.5 | [12 empty] | VV | 2 | 2 | True | 0 | ROZPOCET
| VV |  | "zábradlí před školou (detail D.2.14a-d)" | [14 empty] | VV | 2 | 1 | True | 0 | ROZPOCET
| VV |  | "Pole A" | [14 empty] | VV | 2 | 1 | True | 0 | ROZPOCET
| VV |  | 1,5*6 |  | 9 | [12 empty] | VV | 2 | 2 | True | 0 | ROZPOCET
| VV |  | "Pole B" | [14 empty] | VV | 2 | 1 | True | 0 | ROZPOCET
| VV |  | 1,5*2 |  | 3 | [12 empty] | VV | 2 | 2 | True | 0 | ROZPOCET
17 | M | 55391530-1 | zábradlí pole A - ul. Pražská nosné prvky zábradlí - sloupky a madlo, ocelový jacklový profil 40x40x3 mm žárově pozinkovaný, povrchová úprava žárový pozink a prášková barva komaxit, barva tmavě šedá bude upřesněna a odsouhlasena architektem na viditelné s | m | 19.5 |  | 0 | CS ÚRS 2021 02 |  | základní |  | 0 | 0.0705 | 1.3747 | 0 | 0 | 8 | M | 2 |  |  |  | ROZPOCET | 0 | 0 | 0 | 0 | 0 | 1 | 0 | 4 | 735802553
| PP |  | zábradlí pole A - ul. Pražská nosné prvky zábradlí - sloupky a madlo, ocelový jacklový profil 40x40x3 mm žárově pozinkovaný, povrchová úprava žárový pozink a prášková barva komaxit, barva tmavě šedá bude upřesněna a odsouhlasena architektem na viditelné spoje použít šrouby se zápustnou hlavou povrchová úprava žárový pozink, výplňové pole zábradlí z pásoviny, ocelová pásovina 40x10 mm žárově pozinkovaná koutové svary v pohledové kvalitě dimenze, vrstvy skladeb, způsob kotvení a zložení jsou řešeny schematicky, bue upřesněno dodavatelem a odsouhlaseno architektem | [14 empty] | PP | 2
| P |  | Poznámka k položce: výkaz pro 1 pole A - 1,5 m - celkem 13 kusů OCELOVÝ JÄCKL 40x40x3 MM ŽÁROVĚ POZINKOVANÝ bm´ 3,50 OCELOVÁ PÁSOVINA 40x10 MM ŽÁROVĚ POZINKOVANÁ bm´ 13,75 TMAVĚ ŠEDÁ RAL UPŘESNÍ A ODSOUHLASÍ ARCHITEKT (nacenit RAL 7016) ŠROUB SAMOŘEZNÝ ks 2 ŠROUB SE ZÁPUSTNOU HLAVOU ks 2 KOTEVNÍ TRN OCEL. TYČ 30 MM DL. 550 MM, ŽÁROVĚ POZINKOVANÁ ks 2 | [14 empty] | P | 2
| VV |  | "zábradlí v ulici Pražská (detail D.2.14a-c)" | [14 empty] | VV | 2 | 1 | True | 0 | ROZPOCET
| VV |  | "Pole A" | [14 empty] | VV | 2 | 1 | True | 0 | ROZPOCET
| VV |  | 1,5*13 |  | 19.5 | [12 empty] | VV | 2 | 2 | True | 0 | ROZPOCET
18 | M | 55391530-2 | zábradlí pole B - ul. Pražská nosné prvky zábradlí - sloupky a madlo, ocelový jacklový profil 40x40x3 mm žárově pozinkovaný, povrchová úprava žárový pozink a prášková barva komaxit, barva tmavě šedá bude upřesněna a odsouhlasena architektem na viditelné s | m | 28.5 |  | 0 |  |  | základní |  | 0 | 0.0705 | 2.0093 | 0 | 0 | 8 | M | 2 |  |  |  | ROZPOCET | 0 | 0 | 0 | 0 | 0 | 1 | 0 | 4 | 1738414402
| PP |  | zábradlí pole B - ul. Pražská nosné prvky zábradlí - sloupky a madlo, ocelový jacklový profil 40x40x3 mm žárově pozinkovaný, povrchová úprava žárový pozink a prášková barva komaxit, barva tmavě šedá bude upřesněna a odsouhlasena architektem na viditelné spoje použít šrouby se zápustnou hlavou povrchová úprava žárový pozink, výplňové pole zábradlí z pásoviny, ocelová pásovina 40x10 mm žárově pozinkovaná koutové svary v pohledové kvalitě dimenze, vrstvy skladeb, způsob kotvení a zložení jsou řešeny schematicky, bue upřesněno dodavatelem a odsouhlaseno architektem | [14 empty] | PP | 2
| P |  | Poznámka k položce: výkaz pro 1 pole B - 1,5 m - celkem 19 kusů OCELOVÝ JÄCKL 40x40x3 MM ŽÁROVĚ POZINKOVANÝ bm´ 3,50 OCELOVÁ PÁSOVINA 40x10 MM ŽÁROVĚ POZINKOVANÁ bm´ 9,10 POVRCHOVÁ ÚPRAVA BARVA PRÁŠKOVÁ VYPALOVANÁ, BARVA TMAVĚ ŠEDÁ RAL UPŘESNÍ A ODSOUHLASÍ ARCHITEKT (nacenit RAL 7016) ŠROUB SAMOŘEZNÝ ks 2 ŠROUB SE ZÁPUSTNOU HLAVOU ks 2 KOTEVNÍ TRN OCEL. TYČ 30 MM DL. 550 MM, ŽÁROVĚ POZINKOVANÁ ks 2 | [14 empty] | P | 2
| VV |  | "zábradlí v ulici Pražská (detail D.2.14a-c)" | [14 empty] | VV | 2 | 1 | True | 0 | ROZPOCET
| VV |  | "Pole B" | [14 empty] | VV | 2 | 1 | True | 0 | ROZPOCET
| VV |  | 1,5*19 |  | 28.5 | [12 empty] | VV | 2 | 2 | True | 0 | ROZPOCET
19 | M | 55391530-3 | zábradlí pole A - před základní školou nosné prvky zábradlí - sloupky, příčle a madlo, ocelová pásovina 40x20 mm žárově pozinkovaný, povrchová úprava žárový pozink a prášková barva komaxit, barva tmavě šedá bude upřesněna a odsouhlasena architektem na vid | m | 9 |  | 0 |  |  | základní |  | 0 | 0.0705 | 0.6345 | 0 | 0 | 8 | M | 2 |  |  |  | ROZPOCET | 0 | 0 | 0 | 0 | 0 | 1 | 0 | 4 | 421735839
| PP |  | zábradlí pole A - před základní školou nosné prvky zábradlí - sloupky, příčle a madlo, ocelová pásovina 40x20 mm žárově pozinkovaný, povrchová úprava žárový pozink a prášková barva komaxit, barva tmavě šedá bude upřesněna a odsouhlasena architektem na viditelné spoje použít šrouby se zápustnou hlavou a koutové svary v pohledové kvalitě dimenze, vrstvy skladeb, způsob kotvení a zložení jsou řešeny schematicky, bue upřesněno dodavatelem a odsouhlaseno architektem | [14 empty] | PP | 2
| P |  | Poznámka k položce: výkaz pro 1 pole A - 1,5 m - celkem 6 kusů OCELOVÁ PÁSOVINA 40x10 MM ŽÁROVĚ POZINKOVANÁ bm´ 15,00 POVRCHOVÁ ÚPRAVA BARVA PRÁŠKOVÁ VYPALOVANÁ, BARVA TMAVĚ ŠEDÁ RAL UPŘESNÍ A ODSOUHLASÍ ARCHITEKT (nacenit RAL 7016) ŠROUB SE ZÁPUSTNOU HLAVOU ks 1 KOTEVNÍ TRN JÄCKL 40x20 MM, DL. 300 MM, ŽÁROVĚ POZINKOVANÝ ks 2 | [14 empty] | P | 2
| VV |  | "zábradlí před školou (detail D.2.14a-d)" | [14 empty] | VV | 2 | 1 | True | 0 | ROZPOCET
| VV |  | "Pole A" | [14 empty] | VV | 2 | 1 | True | 0 | ROZPOCET
| VV |  | 1,5*6 |  | 9 | [12 empty] | VV | 2 | 2 | True | 0 | ROZPOCET
20 | M | 55391530-4 | zábradlí pole B - před základní školou nosné prvky zábradlí - sloupky, příčle a madlo, ocelová pásovina 40x20 mm žárově pozinkovaný, povrchová úprava žárový pozink a prášková barva komaxit, barva tmavě šedá bude upřesněna a odsouhlasena architektem na vid | m | 3 |  | 0 |  |  | základní |  | 0 | 0.0705 | 0.2115 | 0 | 0 | 8 | M | 2 |  |  |  | ROZPOCET | 0 | 0 | 0 | 0 | 0 | 1 | 0 | 4 | -2005862539
| PP |  | zábradlí pole B - před základní školou nosné prvky zábradlí - sloupky, příčle a madlo, ocelová pásovina 40x20 mm žárově pozinkovaný, povrchová úprava žárový pozink a prášková barva komaxit, barva tmavě šedá bude upřesněna a odsouhlasena architektem na viditelné spoje použít šrouby se zápustnou hlavou a koutové svary v pohledové kvalitě dimenze, vrstvy skladeb, způsob kotvení a zložení jsou řešeny schematicky, bue upřesněno dodavatelem a odsouhlaseno architektem | [14 empty] | PP | 2
| P |  | Poznámka k položce: výkaz pro 1 pole B - 1,5 m - celkem 2 kusů OCELOVÁ PÁSOVINA 40x10 MM ŽÁROVĚ POZINKOVANÁ bm´ 15,14 POVRCHOVÁ ÚPRAVA BARVA PRÁŠKOVÁ VYPALOVANÁ, BARVA TMAVĚ ŠEDÁ RAL UPŘESNÍ A ODSOUHLASÍ ARCHITEKT (nacenit RAL 7016) ŠROUB SE ZÁPUSTNOU HLAVOU ks 1 KOTEVNÍ TRN JÄCKL 40x20 MM, DL. 300 MM, ŽÁROVĚ POZINKOVANÝ ks 2 | [14 empty] | P | 2
| VV |  | "zábradlí před školou (detail D.2.14a-d)" | [14 empty] | VV | 2 | 1 | True | 0 | ROZPOCET
| VV |  | "Pole B" | [14 empty] | VV | 2 | 1 | True | 0 | ROZPOCET
| VV |  | 1,5*2 |  | 3 | [12 empty] | VV | 2 | 2 | True | 0 | ROZPOCET
21 | K | 919791023-1 | Dodávka a montáž stromová mříž obdelníková - typ SM1 konstrukce ocelová zinkovaná 1200x2500 mm se čtvercovým otvorem 560x560 mm, rám z L profilů, upřesní a odsouhlasí architekt rozměry dle detailu, rozměry výrobků, základů a kotvení jsou orientační, přes | kus | 17 |  | 0 |  |  | základní |  | 0 | 0 | 0 | 0 | 0 | 4 | K | 2 |  |  |  | ROZPOCET | 0 | 0 | 0 | 0 | 0 | 1 | 0 | 4 | -490956956
| PP |  | Dodávka a montáž stromová mříž obdelníková - typ SM1 konstrukce ocelová zinkovaná 1200x2500 mm se čtvercovým otvorem 560x560 mm, rám z L profilů, upřesní a odsouhlasí architekt rozměry dle detailu, rozměry výrobků, základů a kotvení jsou orientační, přesné rozměry upřesní dodavatel a odsouhlasí architekt | [14 empty] | PP | 2
| VV |  | "stromová mříž obdelníková - typ SM1 (detail D.2.9g)" | [14 empty] | VV | 2 | 1 | True | 0 | ROZPOCET
| VV |  | 17 |  | 17 | [12 empty] | VV | 2 | 2 | True | 0 | ROZPOCET
22 | K | 919791023-2 | Dodávka a montáž stromová mříž čtvercová - typ SM2 konstrukce ocelová zinkovaná 1500x1500 mm se čtvercovým otvorem 560x560 mm, rám z L profilů, upřesní a odsouhlasí architekt rozměry dle detailu, rozměry výrobků, základů a kotvení jsou orientační, přesné | kus | 4 |  | 0 |  |  | základní |  | 0 | 0 | 0 | 0 | 0 | 4 | K | 2 |  |  |  | ROZPOCET | 0 | 0 | 0 | 0 | 0 | 1 | 0 | 4 | -768583339
| PP |  | Dodávka a montáž stromová mříž čtvercová - typ SM2 konstrukce ocelová zinkovaná 1500x1500 mm se čtvercovým otvorem 560x560 mm, rám z L profilů, upřesní a odsouhlasí architekt rozměry dle detailu, rozměry výrobků, základů a kotvení jsou orientační, přesné rozměry upřesní dodavatel a odsouhlasí architekt | [14 empty] | PP | 2
| VV |  | "stromová mříž čtvercová - typ SM2 (detail D.2..9g)" | [14 empty] | VV | 2 | 1 | True | 0 | ROZPOCET
| VV |  | 4 |  | 4 | [12 empty] | VV | 2 | 2 | True | 0 | ROZPOCET
23 | K | 936104211-1 | Dodávka a montáž celoocelového odpadkového koše - typ K1 dle detailu D.2.9e, objem nádoby 55 l, zhášeč cigaret s popelníkem, uzamykatelný,konstrukce ocelová zinkovaná barva prášková vypalovaná barva tmavě šedá RAL upřesní a odsouhlasí architekt .. | kus | 5 |  | 0 |  |  | základní |  | 0 | 0.07287 | 0.36435 | 0 | 0 | 4 | K | 2 |  |  |  | ROZPOCET | 0 | 0 | 0 | 0 | 0 | 1 | 0 | 4 | -808976023
| PP |  | Dodávka a montáž celoocelového odpadkového koše - typ K1 dle detailu D.2.9e, objem nádoby 55 l, zhášeč cigaret s popelníkem, uzamykatelný,konstrukce ocelová zinkovaná barva prášková vypalovaná barva tmavě šedá RAL upřesní a odsouhlasí architekt kotevními šrouby na pevný podklad rozměry dle detailu, rozměry výrobků, základů a kotvení jsou orientační, přesné rozměry upřesní dodavatel a odsouhlasí architekt | [14 empty] | PP | 2
| VV |  | "celoocelový odpadkový koš - typ K1 (detail D.2.9e)" | [14 empty] | VV | 2 | 1 | True | 0 | ROZPOCET
| VV |  | 5 |  | 5 | [12 empty] | VV | 2 | 2 | True | 0 | ROZPOCET
24 | K | 936104211-2 | Dodávka a montáž celoocelového odpadkového koše - typ K2 dle detailu D.2.9e, objem nádoby 30+30+50 l, zhášeč cigaret s popelníkem, uzamykatelný,konstrukce ocelová zinkovaná barva prášková vypalovaná barva tmavě šedá RAL upřesní a odsouhlasí architekt kote | kus | 2 |  | 0 |  |  | základní |  | 0 | 0.07287 | 0.14574 | 0 | 0 | 4 | K | 2 |  |  |  | ROZPOCET | 0 | 0 | 0 | 0 | 0 | 1 | 0 | 4 | -1277250809
| PP |  | Dodávka a montáž celoocelového odpadkového koše - typ K2 dle detailu D.2.9e, objem nádoby 30+30+50 l, zhášeč cigaret s popelníkem, uzamykatelný,konstrukce ocelová zinkovaná barva prášková vypalovaná barva tmavě šedá RAL upřesní a odsouhlasí architekt kotevními šrouby na pevný podklad rozměry dle detailu, rozměry výrobků, základů a kotvení jsou orientační, přesné rozměry upřesní dodavatel a odsouhlasí architekt | [14 empty] | PP | 2
| VV |  | "celoocelový odpadkový košt - typ K2 (detail D.2.9e)" | [14 empty] | VV | 2 | 1 | True | 0 | ROZPOCET
| VV |  | 2 |  | 2 | [12 empty] | VV | 2 | 2 | True | 0 | ROZPOCET
25 | K | 936124113-1 | Dodávka a montáž lavice s opěradlem délky 3320 mm - typ A dle detailu D.2.9a, konstrukce z ocelových profilů, sedák a opěradlo z desek ze dřeva, konstrukce ocelová zinkovaná barva prášková vypalovaná barva tmavě šedá RAL upřesní a odsouhlasí architekt ro | kus | 4 |  | 0 | CS ÚRS 2021 02 |  | základní |  | 0 | 0.001 | 0.004 | 0 | 0 | 4 | K | 2 |  |  |  | ROZPOCET | 0 | 0 | 0 | 0 | 0 | 1 | 0 | 4 | 995238434
| PP |  | Dodávka a montáž lavice s opěradlem délky 3320 mm - typ A dle detailu D.2.9a, konstrukce z ocelových profilů, sedák a opěradlo z desek ze dřeva, konstrukce ocelová zinkovaná barva prášková vypalovaná barva tmavě šedá RAL upřesní a odsouhlasí architekt rozměry dle detailu, rozměry výrobků, základů a kotvení jsou orientační, přesné rozměry upřesní dodavatel a odsouhlasí architekt | [14 empty] | PP | 2
| VV |  | "lavice s opěradlem délky 3320 - typ A )detail D.2.9a)" | [14 empty] | VV | 2 | 1 | True | 0 | ROZPOCET
| VV |  | 4 |  | 4 | [12 empty] | VV | 2 | 2 | True | 0 | ROZPOCET
26 | K | 936124113-2 | Dodávka a montáž lavice bez opěradla délky 3320 mm - typ B dle detailu D.2.9a, konstrukce z ocelových profilů, sedák a opěradlo z desek ze dřeva, konstrukce ocelová zinkovaná barva prášková vypalovaná barva tmavě šedá RAL upřesní a odsouhlasí architekt r | kus | 6 |  | 0 |  |  | základní |  | 0 | 0.001 | 0.006 | 0 | 0 | 4 | K | 2 |  |  |  | ROZPOCET | 0 | 0 | 0 | 0 | 0 | 1 | 0 | 4 | 1847466296
| PP |  | Dodávka a montáž lavice bez opěradla délky 3320 mm - typ B dle detailu D.2.9a, konstrukce z ocelových profilů, sedák a opěradlo z desek ze dřeva, konstrukce ocelová zinkovaná barva prášková vypalovaná barva tmavě šedá RAL upřesní a odsouhlasí architekt rozměry dle detailu, rozměry výrobků, základů a kotvení jsou orientační, přesné rozměry upřesní dodavatel a odsouhlasí architekt | [14 empty] | PP | 2
| VV |  | "lavice s opěradlem délky 3320 - typ B (detail D.2.9a)" | [14 empty] | VV | 2 | 1 | True | 0 | ROZPOCET
| VV |  | 6 |  | 6 | [12 empty] | VV | 2 | 2 | True | 0 | ROZPOCET
27 | K | 936124113-3 | Dodávka a montáž lavice čtvercová - typ C dle detailu D.2.9b, lavice čtvercová z dílů délky 3000 mm, konstrukce z ocelových profilů, sedák a opěradlo z desek ze dřeva, konstrukce ocelová zinkovaná barva prášková vypalovaná barva tmavě šedá RAL upřesní a | kus | 1 |  | 0 |  |  | základní |  | 0 | 0.001 | 0.001 | 0 | 0 | 4 | K | 2 |  |  |  | ROZPOCET | 0 | 0 | 0 | 0 | 0 | 1 | 0 | 4 | -1748407117
| PP |  | Dodávka a montáž lavice čtvercová - typ C dle detailu D.2.9b, lavice čtvercová z dílů délky 3000 mm, konstrukce z ocelových profilů, sedák a opěradlo z desek ze dřeva, konstrukce ocelová zinkovaná barva prášková vypalovaná barva tmavě šedá RAL upřesní a odsouhlasí architekt rozměry dle detailu, rozměry výrobků, základů a kotvení jsou orientační, přesné rozměry upřesní dodavatel a odsouhlasí architekt | [14 empty] | PP | 2
| VV |  | "lavice čtvercová - typ C (detail D.2.9b)" | [14 empty] | VV | 2 | 1 | True | 0 | ROZPOCET
| VV |  | 1 |  | 1 | [12 empty] | VV | 2 | 2 | True | 0 | ROZPOCET
28 | K | 936124113-4 | Dodávka a montáž lavička s opěradlem délky 1800 mm - typ D dle detailu D.2.9c, konstrukce z ocelových profilů, sedák a opěradlo z desek ze dřeva, konstrukce ocelová zinkovaná barva prášková vypalovaná barva tmavě šedá RAL upřesní a odsouhlasí architekt r | kus | 10 |  | 0 |  |  | základní |  | 0 | 0.001 | 0.01 | 0 | 0 | 4 | K | 2 |  |  |  | ROZPOCET | 0 | 0 | 0 | 0 | 0 | 1 | 0 | 4 | -1231742594
| PP |  | Dodávka a montáž lavička s opěradlem délky 1800 mm - typ D dle detailu D.2.9c, konstrukce z ocelových profilů, sedák a opěradlo z desek ze dřeva, konstrukce ocelová zinkovaná barva prášková vypalovaná barva tmavě šedá RAL upřesní a odsouhlasí architekt rozměry dle detailu, rozměry výrobků, základů a kotvení jsou orientační, přesné rozměry upřesní dodavatel a odsouhlasí architekt | [14 empty] | PP | 2
| VV |  | "lavička s opěradlem - typ D (detail D.2.9c)" | [14 empty] | VV | 2 | 1 | True | 0 | ROZPOCET
| VV |  | 10 |  | 10 | [12 empty] | VV | 2 | 2 | True | 0 | ROZPOCET
29 | K | 936124113-5 | Dodávka a montáž lavice kruhová - typ E dle detailu D.2.9d, bez opěradla, R1500 mm, konstrukce z ocelových profilů, sedák a opěradlo z desek ze dřeva, konstrukce ocelová zinkovaná barva prášková vypalovaná barva tmavě šedá RAL upřesní a odsouhlasí archit | kus | 1 |  | 0 |  |  | základní |  | 0 | 0.001 | 0.001 | 0 | 0 | 4 | K | 2 |  |  |  | ROZPOCET | 0 | 0 | 0 | 0 | 0 | 1 | 0 | 4 | -1770961695
| PP |  | Dodávka a montáž lavice kruhová - typ E dle detailu D.2.9d, bez opěradla, R1500 mm, konstrukce z ocelových profilů, sedák a opěradlo z desek ze dřeva, konstrukce ocelová zinkovaná barva prášková vypalovaná barva tmavě šedá RAL upřesní a odsouhlasí architekt rozměry dle detailu, rozměry výrobků, základů a kotvení jsou orientační, přesné rozměry upřesní dodavatel a odsouhlasí architekt | [14 empty] | PP | 2
| VV |  | "lavice kruhová - typ E (detail D.2.9d)" | [14 empty] | VV | 2 | 1 | True | 0 | ROZPOCET
| VV |  | 1 |  | 1 | [12 empty] | VV | 2 | 2 | True | 0 | ROZPOCET
30 | K | 936174300-1 | Dodávka a montáž zahrazovací sloupek ocelový dle detailu D.2.9f, jednoduchý zahrazovací sloupek obdelníkového průřezu s kruhovým otvorem v horní části, konstrukce ocelová zinkovaná barva prášková vypalovaná barva tmavě šedá RAL upřesní a odsouhlasí .. | kus | 18 |  | 0 |  |  | základní |  | 0 | 0.07287 | 1.3117 | 0 | 0 | 4 | K | 2 |  |  |  | ROZPOCET | 0 | 0 | 0 | 0 | 0 | 1 | 0 | 4 | 1114003866
| PP |  | Dodávka a montáž zahrazovací sloupek ocelový dle detailu D.2.9f, jednoduchý zahrazovací sloupek obdelníkového průřezu s kruhovým otvorem v horní části, konstrukce ocelová zinkovaná barva prášková vypalovaná barva tmavě šedá RAL upřesní a odsouhlasí architekt kotevními šrouby na pevný podklad, v místě kotvení do dlažby varovného pásu otvor pro sloupek vyvrtat vykružovacím vrtákem rozměry dle detailu, rozměry výrobků, základů a kotvení jsou orientační, přesné rozměry upřesní dodavatel a odsouhlasí architekt | [14 empty] | PP | 2
| VV |  | "zahrazovací sloupek ocelový (detail D.2.9f)" | [14 empty] | VV | 2 | 1 | True | 0 | ROZPOCET
| VV |  | 18 |  | 18 | [12 empty] | VV | 2 | 2 | True | 0 | ROZPOCET
31 | K | 936174311-1 | Dodávka a montáž stojanu na kolo dle detailu D.2.9f, pravoúhlá konstrukce tvaru obráceného "U" konstrukce ocelová zinkovaná barva prášková vypalovaná barva tmavě šedá RAL upřesní a odsouhlasí architekt kotevními šrouby na pevný podklad | kus | 10 |  | 0 |  |  | základní |  | 0 | 0.0008 | 0.008 | 0 | 0 | 4 | K | 2 |  |  |  | ROZPOCET | 0 | 0 | 0 | 0 | 0 | 1 | 0 | 4 | -623000045
| PP |  | Dodávka a montáž stojanu na kolo dle detailu D.2.9f, pravoúhlá konstrukce tvaru obráceného "U" konstrukce ocelová zinkovaná barva prášková vypalovaná barva tmavě šedá RAL upřesní a odsouhlasí architekt kotevními šrouby na pevný podklad rozměry dle detailu, rozměry výrobků, základů a kotvení jsou orientační, přesné rozměry upřesní dodavatel a odsouhlasí architekt | [14 empty] | PP | 2
| VV |  | "stojan na kolo (detail D.2.9f)" | [14 empty] | VV | 2 | 1 | True | 0 | ROZPOCET
| VV |  | 10 |  | 10 | [12 empty] | VV | 2 | 2 | True | 0 | ROZPOCET
32 | K | 936174000-1 | Dodávka a montáž kompletního provedení kašny dle detailu D.2.11, kašna betonová 1900x800x900 mm s nerezovým chrličem, nerezovým přepadem a litinovou mřížkou, konstrukce z probarveného betonu, barvu a typ bendnění upřesní a odsouhlasí architekt, chrlič aty | kus | 1 |  | 0 |  |  | základní |  | 0 | 0.0012 | 0.0012 | 0 | 0 | 4 | K | 2 |  |  |  | ROZPOCET | 0 | 0 | 0 | 0 | 0 | 1 | 0 | 4 | 1174194115
| PP |  | Dodávka a montáž kompletního provedení kašny dle detailu D.2.11, kašna betonová 1900x800x900 mm s nerezovým chrličem, nerezovým přepadem a litinovou mřížkou, konstrukce z probarveného betonu, barvu a typ bendnění upřesní a odsouhlasí architekt, chrlič atypový z nerezové trubky, zašroubovaný do závitu v betonu, svary perfektně zbroušené, přepad z nerezové trubky, vypouštěcí ventil z nerezové trubky zašroubovaný do závitu v betonu (na zimu demontovatelný), litinová atypová mřížka pod přepadem v litinovém rámečku, nasvícení kašny lineárním LED světlem, podvodní svítidlo do fontány určené k trvalému ponoření viz SO 400, napojení kašny na vodu z vodoměrné šachty vedle kašny podrobně řešeno v SO 300-02, odvod vody z kašny do gravitační kanalizace podrobně řešeno v SO 300-01, pro potřeby trhů a zalévání v nice kašny osazen uzavírací ventil vody a podružný vodoměr, nika opatřena nerezovými odnímatelnými dvířky rozměry výrobků, základů a kotvení jsou pouze orientační, přesné rozměry upřesní dodavatel a odsouhlasí architekt | [14 empty] | PP | 2
| P |  | Poznámka k položce: Výkaz pro kašnu: KONSTRUKCE Z PROBARVENÉHO BETONU, BARVU A TYP BEDNĚNÍ, UPŘESNÍ A ODSOUHLASÍ ARCHITEKT m3 0,79 CHRLIČ ATYPOVÝ TRUBKA PRŮMĚR 45 MM NEREZ OCEL bm´ 0,65 PŘEPAD ATYPOVÝ TRUBKA PRŮMĚR 30 MM NEREZ OCEL bm´ 0,20 VYPOUŠTĚCÍ VENTIL ATYPOVÝ TRUBKA PRŮMĚR 50 MM NEREZ OCEL bm´ 0,90 ZÁVIT PRO VYPOUŠTĚCÍ VENTIL NEREZ PRŮMĚR 80 MM ks 1 LITINOVÁ MŘÍŽKA ATYPOVÁ 800x300 MM ks 1 NEREZOVÁ DVÍŘKA ATYPOVÁ 350x450MM V OCELOVÉM NEREZ RÁMEČKU ks 1 Z L PROFILŮ 35x35MM, PŘIPEVNĚNÁ NA 4x NEREZ ŠROUBY | [14 empty] | P | 2
| VV |  | "kašna (detail D.2.11)" | [14 empty] | VV | 2 | 1 | True | 0 | ROZPOCET
| VV |  | 1 |  | 1 | [12 empty] | VV | 2 | 2 | True | 0 | ROZPOCET
33 | K | 936174000-0 | Přemístění a montáž památníku padlým v 1.světové válce včetně dopravy | kus | 1 |  | 0 |  |  | základní |  | 0 | 0.0012 | 0.0012 | 0 | 0 | 4 | K | 2 |  |  |  | ROZPOCET | 0 | 0 | 0 | 0 | 0 | 1 | 0 | 4 | 987808172
| PP |  | Přemístění a montáž památníku padlým v 1.světové válce včetně dopravy | [14 empty] | PP | 2
| P |  | Poznámka k položce: | [14 empty] | P | 2
| VV |  | 1 |  | 1 | [12 empty] | VV | 2 | 2 | True | 0 | ROZPOCET
34 | K | 962042321 | Bourání zdiva nadzákladového z betonu prostého přes 1 m3 | m3 | 1.9 |  | 0 | CS ÚRS 2021 02 |  | základní |  | 0 | 0 | 0 | 2.2 | 4.18 | 4 | K | 2 |  |  |  | ROZPOCET | 0 | 0 | 0 | 0 | 0 | 1 | 0 | 4 | -1834329626
| PP |  | Bourání zdiva z betonu prostého nadzákladového objemu přes 1 m3 | [14 empty] | PP | 2
| VV |  | "rampa a schody (detail D.2.13)" | [14 empty] | VV | 2 | 1 | True | 0 | ROZPOCET
| VV |  | "bourání opěrky betonové natřené barvou" | [14 empty] | VV | 2 | 1 | True | 0 | ROZPOCET
| VV |  | "předpoklad" | [14 empty] | VV | 2 | 1 | True | 0 | ROZPOCET
| VV |  | 1,9 |  | 1.9 | [12 empty] | VV | 2 | 2 | True | 0 | ROZPOCET
35 | K | 963022819-1 | Bourání kamenných schodišťových stupňů | m3 | 0.11 |  | 0 |  |  | základní |  | 0 | 0 | 0 | 2.4 | 0.264 | 4 | K | 2 |  |  |  | ROZPOCET | 0 | 0 | 0 | 0 | 0 | 1 | 0 | 4 | 945243177
| PP |  | Bourání kamenných schodišťových stupňů oblých, rovných nebo kosých | [14 empty] | PP | 2
| VV |  | "rampa a schody (detail D.2.13)" | [14 empty] | VV | 2 | 1 | True | 0 | ROZPOCET
| VV |  | "2 kamenné schody" | [14 empty] | VV | 2 | 1 | True | 0 | ROZPOCET
| VV |  | 0,11 |  | 0.11 | [12 empty] | VV | 2 | 2 | True | 0 | ROZPOCET
| D | 997 | Přesun sutě |  |  |  | 0 |  |  |  |  | 0 |  | 0 |  | 0 | 1 | D | 1 |  |  |  | ROZPOCET | [6 empty] | 0
36 | K | 997013631 | Poplatek za uložení na skládce (skládkovné) stavebního odpadu směsného kód odpadu 17 09 04 | t | 3.912 |  | 0 | CS ÚRS 2021 02 |  | základní |  | 0 | 0 | 0 | 0 | 0 | 4 | K | 2 |  |  |  | ROZPOCET | 0 | 0 | 0 | 0 | 0 | 1 | 0 | 4 | -1533497363
| PP |  | Poplatek za uložení stavebního odpadu na skládce (skládkovné) směsného stavebního a demoličního zatříděného do Katalogu odpadů pod kódem 17 09 04 | [14 empty] | PP | 2
| VV |  | 18,694-14,782 |  | 3.912 | [12 empty] | VV | 2 | 2 | True | 0 | ROZPOCET
37 | K | 997221551-1 | Vodorovná doprava suti na recyklační středisko nebo skládku ze sypkých materiálů včetně uložení na vzdálenost dle dodavatele stavby | t | 14.782 |  | 0 |  |  | základní |  | 0 | 0 | 0 | 0 | 0 | 4 | K | 2 |  |  |  | ROZPOCET | 0 | 0 | 0 | 0 | 0 | 1 | 0 | 4 | 968183074
| PP |  | Vodorovná doprava suti na recyklační středisko nebo skládku bez naložení, ale se složením a s hrubým urovnáním ze sypkých materiálů, na vzdálenost dle dodavatele stavby | [14 empty] | PP | 2
| VV |  | "beton" 14,782 |  | 14.782 | [12 empty] | VV | 2 | 2 | True | 0 | ROZPOCET
38 | K | 997221561-1 | Vodorovná doprava suti na recyklační středisko nebo skládku z kusových materiálů včetně uložení na vzdálenost dle dodavatele stavby | t | 3.912 |  | 0 |  |  | základní |  | 0 | 0 | 0 | 0 | 0 | 4 | K | 2 |  |  |  | ROZPOCET | 0 | 0 | 0 | 0 | 0 | 1 | 0 | 4 | -984123304
| PP |  | Vodorovná doprava suti na recyklační středisko nebo skládku bez naložení, ale se složením a s hrubým urovnáním z kusových materiálů na vzdálenost dle dodavatele stavby | [14 empty] | PP | 2
| VV |  | 18,694-14,782 |  | 3.912 | [12 empty] | VV | 2 | 2 | True | 0 | ROZPOCET
39 | K | 997221611 | Nakládání suti na dopravní prostředky pro vodorovnou dopravu | t | 14.782 |  | 0 | CS ÚRS 2021 02 |  | základní |  | 0 | 0 | 0 | 0 | 0 | 4 | K | 2 |  |  |  | ROZPOCET | 0 | 0 | 0 | 0 | 0 | 1 | 0 | 4 | 1015828389
| PP |  | Nakládání na dopravní prostředky pro vodorovnou dopravu suti | [14 empty] | PP | 2
| VV |  | "beton" 14,782 |  | 14.782 | [12 empty] | VV | 2 | 2 | True | 0 | ROZPOCET
40 | K | 997221612 | Nakládání vybouraných hmot na dopravní prostředky pro vodorovnou dopravu | t | 3.912 |  | 0 | CS ÚRS 2021 02 |  | základní |  | 0 | 0 | 0 | 0 | 0 | 4 | K | 2 |  |  |  | ROZPOCET | 0 | 0 | 0 | 0 | 0 | 1 | 0 | 4 | -1091163384
| PP |  | Nakládání na dopravní prostředky pro vodorovnou dopravu vybouraných hmot | [14 empty] | PP | 2
| VV |  | 18,694-14,782 |  | 3.912 | [12 empty] | VV | 2 | 2 | True | 0 | ROZPOCET
41 | K | 997221615 | Poplatek za uložení na skládce (skládkovné) stavebního odpadu betonového kód odpadu 17 01 01 | t | 14.782 |  | 0 | CS ÚRS 2021 02 |  | základní |  | 0 | 0 | 0 | 0 | 0 | 4 | K | 2 |  |  |  | ROZPOCET | 0 | 0 | 0 | 0 | 0 | 1 | 0 | 4 | 437505173
| PP |  | Poplatek za uložení stavebního odpadu na skládce (skládkovné) z prostého betonu zatříděného do Katalogu odpadů pod kódem 17 01 01 | [14 empty] | PP | 2
| VV |  | "beton" 14,782 |  | 14.782 | [12 empty] | VV | 2 | 2 | True | 0 | ROZPOCET
| D | 998 | Přesun hmot |  |  |  | 0 |  |  |  |  | 0 |  | 0 |  | 0 | 1 | D | 1 |  |  |  | ROZPOCET | [6 empty] | 0
42 | K | 998231311-1 | Přesun hmot pro sadovnické a krajinářské úpravy vodorovně do 5000 m | kpl | 1 |  | 0 |  |  | základní |  | 0 | 0 | 0 | 0 | 0 | 4 | K | 2 |  |  |  | ROZPOCET | 0 | 0 | 0 | 0 | 0 | 1 | 0 | 4 | 853838738
| PP |  | Přesun hmot pro sadovnické a krajinářské úpravy - strojně dopravní vzdálenost do 5000 m | [14 empty] | PP | 2

## SO 100-03 - Náhradní park...
{a6a76a9d-c0c5-40de-903e-1dd767a56edb}
2
| KRYCÍ LIST SOUPISU PRACÍ | [7 empty] | v --- níže se nacházejí doplnkové a pomocné údaje k sestavám --- v | [8 empty] | False
Stavba:
Rekonstrukce Komenského náměstí v Dobříši
Objekt:
SO 100-03 - Náhradní parkovací stání
| KSO: |  |  |  |  | CC-CZ:
| Místo: |  |  |  |  | Datum: | 16. 8. 2021
| Zadavatel: |  |  |  |  | IČ:
DIČ:
| Uchazeč: |  |  |  |  | IČ: | Vyplň údaj
|  | Vyplň údaj |  |  |  | DIČ: | Vyplň údaj
| Projektant: |  |  |  |  | IČ:
DIČ:
| Zpracovatel: |  |  |  |  | IČ:
DIČ:
Poznámka:
| Cena bez DPH | [5 empty] | 0
|  |  | Základ daně |  |  | Sazba daně | Výše daně
| DPH | základní | 0 |  |  | 21% | 0
|  | snížená | 0 |  |  | 15% | 0
|  | zákl. přenesená | 0 |  |  | 21% | 0
|  | sníž. přenesená | 0 |  |  | 15% | 0
|  | nulová | 0 |  |  | 0% | 0
| Cena s DPH |  |  | v | CZK |  | 0
| Projektant |  |  | Zpracovatel
| Datum a podpis: |  | Razítko | Datum a podpis: |  |  | Razítko
| Objednavatel |  |  | Uchazeč
| Datum a podpis: |  | Razítko | Datum a podpis: |  |  | Razítko
REKAPITULACE ČLENĚNÍ SOUPISU PRACÍ
Stavba:
Rekonstrukce Komenského náměstí v Dobříši
Objekt:
SO 100-03 - Náhradní parkovací stání
Místo: | [5 empty] | Datum: | 16. 8. 2021
Zadavatel: | [5 empty] | Projektant:
Uchazeč: |  |  | Vyplň údaj |  |  | Zpracovatel:
Kód dílu - Popis | [6 empty] | Cena celkem [CZK]
Náklady ze soupisu prací | [6 empty] | 0 | [11 empty] | -1
| HSV - Práce a dodávky HSV | [5 empty] | 0
| 1 - Zemní práce | [5 empty] | 0
| 5 - Komunikace pozemní | [5 empty] | 0
| 9 - Ostatní konstrukce a práce, bourání | [5 empty] | 0
| 997 - Přesun sutě | [5 empty] | 0
| 998 - Přesun hmot | [5 empty] | 0
SOUPIS PRACÍ
Stavba:
Rekonstrukce Komenského náměstí v Dobříši
Objekt:
SO 100-03 - Náhradní parkovací stání
Místo: | [5 empty] | Datum: | 16. 8. 2021
Zadavatel: | [5 empty] | Projektant:
Uchazeč: |  |  | Vyplň údaj |  |  | Zpracovatel:
PČ | Typ | Kód | Popis | MJ | Množství | J.cena [CZK] | Cena celkem [CZK] | Cenová soustava |  | DPH | J. Nh [h] | Nh celkem [h] | J. hmotnost [t] | Hmotnost celkem [t] | J. suť [t] | Suť Celkem [t]
Náklady soupisu celkem | [6 empty] | 0 |  |  |  |  | 0 |  | 132.0182 |  | 132.54 |  | D | -1 | [10 empty] | 0
| D | HSV | Práce a dodávky HSV |  |  |  | 0 |  |  |  |  | 0 |  | 132.0182 |  | 132.54 | 1 | D | 0 |  |  |  | ROZPOCET | [6 empty] | 0
| D | 1 | Zemní práce |  |  |  | 0 |  |  |  |  | 0 |  | 93.6482 |  | 78.54 | 1 | D | 1 |  |  |  | ROZPOCET | [6 empty] | 0
1 | K | 113154112 | Frézování živičného krytu tl 40 mm pruh š 0,5 m pl do 500 m2 bez překážek v trase | m2 | 37.5 |  | 0 | CS ÚRS 2021 02 |  | základní |  | 0 | 3e-05 | 0.001125 | 0.092 | 3.45 | 4 | K | 2 |  |  |  | ROZPOCET | 0 | 0 | 0 | 0 | 0 | 1 | 0 | 4 | 200092159
| PP |  | Frézování živičného podkladu nebo krytu s naložením na dopravní prostředek plochy do 500 m2 bez překážek v trase pruhu šířky do 0,5 m, tloušťky vrstvy 40 mm | [14 empty] | PP | 2
| VV |  | "napojení na stávající stav" | [14 empty] | VV | 2 | 1 | True | 0 | ROZPOCET
| VV |  | "fréza tl. 40 mm - 1x0,5 m" | [14 empty] | VV | 2 | 1 | True | 0 | ROZPOCET
| VV |  | 50*0,5 |  | 25 | [12 empty] | VV | 2 | 2 | True | 0 | ROZPOCET
| VV |  | "fréza tl. 40 mm - 1x0,25 m" | [14 empty] | VV | 2 | 1 | True | 0 | ROZPOCET
| VV |  | 50*0,25 |  | 12.5 | [12 empty] | VV | 2 | 2 | True | 0 | ROZPOCET
2 | K | 113154232 | Frézování živičného krytu tl 40 mm pruh š 2 m pl do 1000 m2 bez překážek v trase | m2 | 785 |  | 0 | CS ÚRS 2021 02 |  | základní |  | 0 | 6e-05 | 0.0471 | 0.092 | 72.22 | 4 | K | 2 |  |  |  | ROZPOCET | 0 | 0 | 0 | 0 | 0 | 1 | 0 | 4 | -1656657423
| PP |  | Frézování živičného podkladu nebo krytu s naložením na dopravní prostředek plochy přes 500 do 1 000 m2 bez překážek v trase pruhu šířky přes 1 m do 2 m, tloušťky vrstvy 40 mm | [14 empty] | PP | 2
| VV |  | "obnova krytu stávající vozovky v okolí kotelny v ul. Za Poštou" | [14 empty] | VV | 2 | 1 | True | 0 | ROZPOCET
| VV |  | 785 |  | 785 | [12 empty] | VV | 2 | 2 | True | 0 | ROZPOCET
3 | K | 113202111 | Vytrhání obrub krajníků obrubníků stojatých | m | 14 |  | 0 | CS ÚRS 2021 02 |  | základní |  | 0 | 0 | 0 | 0.205 | 2.87 | 4 | K | 2 |  |  |  | ROZPOCET | 0 | 0 | 0 | 0 | 0 | 1 | 0 | 4 | 1331559471
| PP |  | Vytrhání obrub s vybouráním lože, s přemístěním hmot na skládku na vzdálenost do 3 m nebo s naložením na dopravní prostředek z krajníků nebo obrubníků stojatých | [14 empty] | PP | 2
| VV |  | "Vybourání obrubníku žulového" | [14 empty] | VV | 2 | 1 | True | 0 | ROZPOCET
| VV |  | "ze situace" | [14 empty] | VV | 2 | 1 | True | 0 | ROZPOCET
| VV |  | 14 |  | 14 | [12 empty] | VV | 2 | 2 | True | 0 | ROZPOCET
4 | K | 122251102 | Odkopávky a prokopávky nezapažené v hornině třídy těžitelnosti I skupiny 3 objem do 50 m3 strojně | m3 | 38 |  | 0 | CS ÚRS 2021 02 |  | základní |  | 0 | 0 | 0 | 0 | 0 | 4 | K | 2 |  |  |  | ROZPOCET | 0 | 0 | 0 | 0 | 0 | 1 | 0 | 4 | -2146360953
| PP |  | Odkopávky a prokopávky nezapažené strojně v hornině třídy těžitelnosti I skupiny 3 přes 20 do 50 m3 | [14 empty] | PP | 2
| VV |  | "odkop" | [14 empty] | VV | 2 | 1 | True | 0 | ROZPOCET
| VV |  | 38 |  | 38 | [12 empty] | VV | 2 | 2 | True | 0 | ROZPOCET
5 | K | 122251102 | Odkopávky a prokopávky nezapažené v hornině třídy těžitelnosti I skupiny 3 objem do 50 m3 strojně | m3 | 46.8 |  | 0 | CS ÚRS 2021 02 |  | základní |  | 0 | 0 | 0 | 0 | 0 | 4 | K | 2 |  |  |  | ROZPOCET | 0 | 0 | 0 | 0 | 0 | 1 | 0 | 4 | -2081460434
| PP |  | Odkopávky a prokopávky nezapažené strojně v hornině třídy těžitelnosti I skupiny 3 přes 20 do 50 m3 | [14 empty] | PP | 2
| VV |  | "případná sanace aktivní zóny násypem tl. cca 300 mm" | [14 empty] | VV | 2 | 1 | True | 0 | ROZPOCET
| VV |  | 156*0,3 |  | 46.8 | [12 empty] | VV | 2 | 2 | True | 0 | ROZPOCET
6 | K | 162751117-1 | Vodorovné přemístění výkopku/sypaniny z horniny třídy těžitelnosti I, skupiny 1 až 3 na recyklační středisko nebo skládku dle dodavatele stavby včetně uložení | m3 | 84.8 |  | 0 |  |  | základní |  | 0 | 0 | 0 | 0 | 0 | 4 | K | 2 |  |  |  | ROZPOCET | 0 | 0 | 0 | 0 | 0 | 1 | 0 | 4 | 728081233
| PP |  | Vodorovné přemístění výkopku nebo sypaniny po suchu na obvyklém dopravním prostředku, bez naložení výkopku, z horniny třídy těžitelnosti I skupiny 1 až 3 na recyklační středisko nebo skládku dle dodavatele stavby včetně uložení | [14 empty] | PP | 2
| VV |  | "odkop" | [14 empty] | VV | 2 | 1 | True | 0 | ROZPOCET
| VV |  | 38 |  | 38 | [12 empty] | VV | 2 | 2 | True | 0 | ROZPOCET
| VV |  | "případná sanace aktivní zóny násypem tl. cca 300 mm" | [14 empty] | VV | 2 | 1 | True | 0 | ROZPOCET
| VV |  | 156*0,3 |  | 46.8 | [12 empty] | VV | 2 | 2 | True | 0 | ROZPOCET
7 | K | 171152111 | Uložení sypaniny z hornin nesoudržných a sypkých do násypů zhutněných v aktivní zóně silnic a dálnic | m3 | 46.8 |  | 0 | CS ÚRS 2021 02 |  | základní |  | 0 | 0 | 0 | 0 | 0 | 4 | K | 2 |  |  |  | ROZPOCET | 0 | 0 | 0 | 0 | 0 | 1 | 0 | 4 | 1394401022
| PP |  | Uložení sypaniny do zhutněných násypů pro silnice, dálnice a letiště s rozprostřením sypaniny ve vrstvách, s hrubým urovnáním a uzavřením povrchu násypu z hornin nesoudržných sypkých v aktivní zóně | [14 empty] | PP | 2
| VV |  | "případná sanace aktivní zóny násypem tl. cca 300 mm" | [14 empty] | VV | 2 | 1 | True | 0 | ROZPOCET
| VV |  | 156*0,3 |  | 46.8 | [12 empty] | VV | 2 | 2 | True | 0 | ROZPOCET
8 | M | 58344155-1 | materiál vhodný do aktivní zóny a do násypů, přesná receptura bude konzultována s odpovědným geologem stavby | t | 93.6 |  | 0 |  |  | základní |  | 0 | 1 | 93.6 | 0 | 0 | 8 | M | 2 |  |  |  | ROZPOCET | 0 | 0 | 0 | 0 | 0 | 1 | 0 | 4 | -311987000
| PP |  | materiál vhodný do aktivní zóny a do násypů, přesná receptura bude konzultována s odpovědným geologem stavby | [14 empty] | PP | 2
| VV |  | "případná sanace aktivní zóny násypem tl. cca 300 mm" | [14 empty] | VV | 2 | 1 | True | 0 | ROZPOCET
| VV |  | 156*0,3 |  | 46.8 | [12 empty] | VV | 2 | 2 | True | 0 | ROZPOCET
| VV |  | 46,8*2 'Přepočtené koeficientem množství |  | 93.6 | [12 empty] | VV | 2 | 2 | False | 1 | ROZPOCET
9 | K | 171152501 | Zhutnění podloží z hornin soudržných nebo nesoudržných pod násypy | m2 | 156 |  | 0 | CS ÚRS 2021 02 |  | základní |  | 0 | 0 | 0 | 0 | 0 | 4 | K | 2 |  |  |  | ROZPOCET | 0 | 0 | 0 | 0 | 0 | 1 | 0 | 4 | -1734092760
| PP |  | Zhutnění podloží pod násypy z rostlé horniny třídy těžitelnosti I a II, skupiny 1 až 4 z hornin soudružných a nesoudržných | [14 empty] | PP | 2
| VV |  | "případná sanace aktivní zóny násypem tl. cca 300 mm" | [14 empty] | VV | 2 | 1 | True | 0 | ROZPOCET
| VV |  | 156 |  | 156 | [12 empty] | VV | 2 | 2 | True | 0 | ROZPOCET
10 | K | 171201231 | Poplatek za uložení zeminy a kamení na recyklační skládce (skládkovné) kód odpadu 17 05 04 | t | 169.6 |  | 0 | CS ÚRS 2021 02 |  | základní |  | 0 | 0 | 0 | 0 | 0 | 4 | K | 2 |  |  |  | ROZPOCET | 0 | 0 | 0 | 0 | 0 | 1 | 0 | 4 | -1900036685
| PP |  | Poplatek za uložení stavebního odpadu na recyklační skládce (skládkovné) zeminy a kamení zatříděného do Katalogu odpadů pod kódem 17 05 04 | [14 empty] | PP | 2
| VV |  | "odkop" | [14 empty] | VV | 2 | 1 | True | 0 | ROZPOCET
| VV |  | 38 |  | 38 | [12 empty] | VV | 2 | 2 | True | 0 | ROZPOCET
| VV |  | "případná sanace aktivní zóny násypem tl. cca 300 mm" | [14 empty] | VV | 2 | 1 | True | 0 | ROZPOCET
| VV |  | 156*0,3 |  | 46.8 | [12 empty] | VV | 2 | 2 | True | 0 | ROZPOCET
| VV |  | 84,8*2 'Přepočtené koeficientem množství |  | 169.6 | [12 empty] | VV | 2 | 2 | False | 1 | ROZPOCET
11 | K | 181951112 | Úprava pláně v hornině třídy těžitelnosti I, skupiny 1 až 3 se zhutněním strojně | m2 | 156 |  | 0 |  |  | základní |  | 0 | 0 | 0 | 0 | 0 | 4 | K | 2 |  |  |  | ROZPOCET | 0 | 0 | 0 | 0 | 0 | 1 | 0 | 4 | 163184043
| PP |  | Úprava pláně vyrovnáním výškových rozdílů strojně v hornině třídy těžitelnosti I, skupiny 1 až 3 se zhutněním | [14 empty] | PP | 2
| P |  | Poznámka k položce: "Úprava pláně zhutněním Edef,2 = 45 MPa" | [14 empty] | P | 2
| VV |  | "náhradní parkovací stání v ul. Za Pštou, ze situace" | [14 empty] | VV | 2 | 1 | True | 0 | ROZPOCET
| VV |  | 156 |  | 156 | [12 empty] | VV | 2 | 2 | True | 0 | ROZPOCET
| D | 5 | Komunikace pozemní |  |  |  | 0 |  |  |  |  | 0 |  | 22.0142 |  | 0 | 1 | D | 1 |  |  |  | ROZPOCET | [6 empty] | 0
12 | K | 564851111 | Podklad ze štěrkodrtě ŠD tl 150 mm | m2 | 156 |  | 0 | CS ÚRS 2021 02 |  | základní |  | 0 | 0 | 0 | 0 | 0 | 4 | K | 2 |  |  |  | ROZPOCET | 0 | 0 | 0 | 0 | 0 | 1 | 0 | 4 | -926471452
| PP |  | Podklad ze štěrkodrti ŠD s rozprostřením a zhutněním, po zhutnění tl. 150 mm | [14 empty] | PP | 2
| VV |  | "ŠDA tl. 150 mm" | [14 empty] | VV | 2 | 1 | True | 0 | ROZPOCET
| VV |  | "náhradní parkovací stání v ul. Za Pštou, ze situace" | [14 empty] | VV | 2 | 1 | True | 0 | ROZPOCET
| VV |  | 156 |  | 156 | [12 empty] | VV | 2 | 2 | True | 0 | ROZPOCET
13 | K | 564952111 | Podklad z mechanicky zpevněného kameniva MZK tl 150 mm | m2 | 156 |  | 0 | CS ÚRS 2021 02 |  | základní |  | 0 | 0 | 0 | 0 | 0 | 4 | K | 2 |  |  |  | ROZPOCET | 0 | 0 | 0 | 0 | 0 | 1 | 0 | 4 | -1010729616
| PP |  | Podklad z mechanicky zpevněného kameniva MZK (minerální beton) s rozprostřením a s hutněním, po zhutnění tl. 150 mm | [14 empty] | PP | 2
| VV |  | "náhradní parkovací stání v ul. Za Pštou, ze situace" | [14 empty] | VV | 2 | 1 | True | 0 | ROZPOCET
| VV |  | 156 |  | 156 | [12 empty] | VV | 2 | 2 | True | 0 | ROZPOCET
14 | K | 571901111 | Posyp krytu kamenivem drceným nebo těženým do 5 kg/m2 | m2 | 810 |  | 0 | CS ÚRS 2021 02 |  | základní |  | 0 | 0 | 0 | 0 | 0 | 4 | K | 2 |  |  |  | ROZPOCET | 0 | 0 | 0 | 0 | 0 | 1 | 0 | 4 | 1884343057
| PP |  | Posyp podkladu nebo krytu s rozprostřením a zhutněním kamenivem drceným nebo těženým, v množství do 5 kg/m2 | [14 empty] | PP | 2
| VV |  | "napojení na stávající stav" | [14 empty] | VV | 2 | 1 | True | 0 | ROZPOCET
| VV |  | "MA 11 II tl. 40 mm - 1x0,5 m" | [14 empty] | VV | 2 | 1 | True | 0 | ROZPOCET
| VV |  | 50*0,5 |  | 25 | [12 empty] | VV | 2 | 2 | True | 0 | ROZPOCET
| VV |  | "obnova krytu stávající vozovky v okolí kotelny v ul. Za Poštou" | [14 empty] | VV | 2 | 1 | True | 0 | ROZPOCET
| VV |  | 785 |  | 785 | [12 empty] | VV | 2 | 2 | True | 0 | ROZPOCET
15 | M | 58341364 | kamenivo drcené drobné frakce 2/4 | t | 2.43 |  | 0 | CS ÚRS 2021 02 |  | základní |  | 0 | 1 | 2.43 | 0 | 0 | 8 | M | 2 |  |  |  | ROZPOCET | 0 | 0 | 0 | 0 | 0 | 1 | 0 | 4 | -1780772249
| PP |  | kamenivo drcené drobné frakce 2/4 | [14 empty] | PP | 2
| VV |  | "posyp fr. 2/4 v množství 3,0 kg/m2" | [14 empty] | VV | 2 | 1 | True | 0 | ROZPOCET
| VV |  | "napojení na stávající stav" | [14 empty] | VV | 2 | 1 | True | 0 | ROZPOCET
| VV |  | "MA 11 II tl. 40 mm - 1x0,5 m" | [14 empty] | VV | 2 | 1 | True | 0 | ROZPOCET
| VV |  | 50*0,5*3/1000 |  | 0.075 | [12 empty] | VV | 2 | 2 | True | 0 | ROZPOCET
| VV |  | "obnova krytu stávající vozovky v okolí kotelny v ul. Za Poštou" | [14 empty] | VV | 2 | 1 | True | 0 | ROZPOCET
| VV |  | 785*3/1000 |  | 2.355 | [12 empty] | VV | 2 | 2 | True | 0 | ROZPOCET
16 | K | 573231106 | Postřik živičný spojovací ze silniční emulze v množství 0,30 kg/m2 | m2 | 810 |  | 0 | CS ÚRS 2021 02 |  | základní |  | 0 | 0 | 0 | 0 | 0 | 4 | K | 2 |  |  |  | ROZPOCET | 0 | 0 | 0 | 0 | 0 | 1 | 0 | 4 | -831180848
| PP |  | Postřik spojovací PS bez posypu kamenivem ze silniční emulze, v množství 0,30 kg/m2 | [14 empty] | PP | 2
| VV |  | "napojení na stávající stav" | [14 empty] | VV | 2 | 1 | True | 0 | ROZPOCET
| VV |  | "MA 11 II tl. 40 mm - 1x0,5 m" | [14 empty] | VV | 2 | 1 | True | 0 | ROZPOCET
| VV |  | 50*0,5 |  | 25 | [12 empty] | VV | 2 | 2 | True | 0 | ROZPOCET
| VV |  | "obnova krytu stávající vozovky v okolí kotelny v ul. Za Poštou" | [14 empty] | VV | 2 | 1 | True | 0 | ROZPOCET
| VV |  | 785 |  | 785 | [12 empty] | VV | 2 | 2 | True | 0 | ROZPOCET
17 | K | 577134121 | Asfaltový beton vrstva obrusná ACO 11+ (ABS) tř. I tl 40 mm š přes 3 m z nemodifikovaného asfaltu | m2 | 785 |  | 0 | CS ÚRS 2021 02 |  | základní |  | 0 | 0 | 0 | 0 | 0 | 4 | K | 2 |  |  |  | ROZPOCET | 0 | 0 | 0 | 0 | 0 | 1 | 0 | 4 | -1836996036
| PP |  | Asfaltový beton vrstva obrusná ACO 11+ (ABS) s rozprostřením a se zhutněním z nemodifikovaného asfaltu v pruhu šířky přes 3 m tř. I, po zhutnění tl. 40 mm | [14 empty] | PP | 2
| VV |  | "obnova krytu stávající vozovky v okolí kotelny v ul. Za Poštou" | [14 empty] | VV | 2 | 1 | True | 0 | ROZPOCET
| VV |  | 785 |  | 785 | [12 empty] | VV | 2 | 2 | True | 0 | ROZPOCET
18 | K | 578143113 | Litý asfalt MA 11 (LAS) tl 40 mm š do 3 m z nemodifikovaného asfaltu | m2 | 37.5 |  | 0 | CS ÚRS 2021 02 |  | základní |  | 0 | 0 | 0 | 0 | 0 | 4 | K | 2 |  |  |  | ROZPOCET | 0 | 0 | 0 | 0 | 0 | 1 | 0 | 4 | 371954356
| PP |  | Litý asfalt MA 11 (LAS) s rozprostřením z nemodifikovaného asfaltu v pruhu šířky do 3 m tl. 40 mm | [14 empty] | PP | 2
| VV |  | "napojení na stávající stav" | [14 empty] | VV | 2 | 1 | True | 0 | ROZPOCET
| VV |  | "MA 11 II tl. 40 mm - 1x0,5 m" | [14 empty] | VV | 2 | 1 | True | 0 | ROZPOCET
| VV |  | 50*0,5 |  | 25 | [12 empty] | VV | 2 | 2 | True | 0 | ROZPOCET
| VV |  | "MA 11 II tl. 40 mm - 1x0,25 m" | [14 empty] | VV | 2 | 1 | True | 0 | ROZPOCET
| VV |  | 50*0,25 |  | 12.5 | [12 empty] | VV | 2 | 2 | True | 0 | ROZPOCET
19 | K | 596412212 | Kladení dlažby z vegetačních tvárnic pozemních komunikací tl 80 mm pl přes 100 do 300 m2 | m2 | 156 |  | 0 | CS ÚRS 2021 02 |  | základní |  | 0 | 0.098 | 15.288 | 0 | 0 | 4 | K | 2 |  |  |  | ROZPOCET | 0 | 0 | 0 | 0 | 0 | 1 | 0 | 4 | 1904466843
| PP |  | Kladení dlažby z betonových vegetačních dlaždic pozemních komunikací s ložem z kameniva těženého nebo drceného tl. do 50 mm, s vyplněním spár a vegetačních otvorů, s hutněním vibrováním tl. 80 mm, pro plochy přes 100 do 300 m2 | [14 empty] | PP | 2
| VV |  | "náhradní parkovací stání v ul. Za Pštou, ze situace" | [14 empty] | VV | 2 | 1 | True | 0 | ROZPOCET
| VV |  | 156 |  | 156 | [12 empty] | VV | 2 | 2 | True | 0 | ROZPOCET
20 | M | 59246016 | dlažba plošná betonová vegetační 600x400x80mm | m2 | 159.12 |  | 0 | CS ÚRS 2021 02 |  | základní |  | 0 | 0.027 | 4.2962 | 0 | 0 | 8 | M | 2 |  |  |  | ROZPOCET | 0 | 0 | 0 | 0 | 0 | 1 | 0 | 4 | -2133592472
| PP |  | dlažba plošná betonová vegetační 600x400x80mm | [14 empty] | PP | 2
| VV |  | 156*1,02 'Přepočtené koeficientem množství |  | 159.12 | [12 empty] | VV | 2 | 2 | False | 1 | ROZPOCET
| D | 9 | Ostatní konstrukce a práce, bourání |  |  |  | 0 |  |  |  |  | 0 |  | 16.3557 |  | 54 | 1 | D | 1 |  |  |  | ROZPOCET | [6 empty] | 0
21 | K | 915231112 | Vodorovné dopravní značení přechody pro chodce, šipky, symboly retroreflexní bílý plast | m2 | 15 |  | 0 | CS ÚRS 2021 02 |  | základní |  | 0 | 0.0026 | 0.039 | 0 | 0 | 4 | K | 2 |  |  |  | ROZPOCET | 0 | 0 | 0 | 0 | 0 | 1 | 0 | 4 | -954234318
| PP |  | Vodorovné dopravní značení stříkaným plastem přechody pro chodce, šipky, symboly nápisy bílé retroreflexní | [14 empty] | PP | 2
| P |  | Poznámka k položce: včetně posypu balotinou | [14 empty] | P | 2
| VV |  | "vodorovné dopravní značení bílé barvy" | [14 empty] | VV | 2 | 1 | True | 0 | ROZPOCET
| VV |  | 15 |  | 15 | [12 empty] | VV | 2 | 2 | True | 0 | ROZPOCET
22 | K | 915621111 | Předznačení vodorovného plošného značení | m2 | 15 |  | 0 | CS ÚRS 2021 02 |  | základní |  | 0 | 1e-05 | 0.00015 | 0 | 0 | 4 | K | 2 |  |  |  | ROZPOCET | 0 | 0 | 0 | 0 | 0 | 1 | 0 | 4 | -423200862
| PP |  | Předznačení pro vodorovné značení stříkané barvou nebo prováděné z nátěrových hmot plošné šipky, symboly, nápisy | [14 empty] | PP | 2
| VV |  | "dvoufázové - barva + plast vodorovné dopravní značení, barva bílá" | [14 empty] | VV | 2 | 1 | True | 0 | ROZPOCET
| VV |  | "vodorovné dopravní značení bílé barvy" | [14 empty] | VV | 2 | 1 | True | 0 | ROZPOCET
| VV |  | 15 |  | 15 | [12 empty] | VV | 2 | 2 | True | 0 | ROZPOCET
23 | K | 916241213 | Osazení obrubníku kamenného stojatého s boční opěrou do lože z betonu prostého | m | 50 |  | 0 | CS ÚRS 2021 02 |  | základní |  | 0 | 0.14067 | 7.0335 | 0 | 0 | 4 | K | 2 |  |  |  | ROZPOCET | 0 | 0 | 0 | 0 | 0 | 1 | 0 | 4 | 1950792718
| PP |  | Osazení obrubníku kamenného se zřízením lože, s vyplněním a zatřením spár cementovou maltou stojatého s boční opěrou z betonu prostého, do lože z betonu prostého | [14 empty] | PP | 2
| VV |  | "kamenný obrubník OP6 do betonového lože s opěrou" | [14 empty] | VV | 2 | 1 | True | 0 | ROZPOCET
| VV |  | 50 |  | 50 | [12 empty] | VV | 2 | 2 | True | 0 | ROZPOCET
24 | M | 58380007 | obrubník kamenný žulový přímý 1000x150x250mm | m | 51 |  | 0 | CS ÚRS 2021 02 |  | základní |  | 0 | 0.104 | 5.304 | 0 | 0 | 8 | M | 2 |  |  |  | ROZPOCET | 0 | 0 | 0 | 0 | 0 | 1 | 0 | 4 | -1961802437
| PP |  | obrubník kamenný žulový přímý 1000x150x250mm | [14 empty] | PP | 2
| VV |  | 50*1,02 'Přepočtené koeficientem množství |  | 51 | [12 empty] | VV | 2 | 2 | False | 1 | ROZPOCET
25 | K | 916991121 | Lože pod obrubníky, krajníky nebo obruby z dlažebních kostek z betonu prostého | m3 | 1.75 |  | 0 | CS ÚRS 2021 02 |  | základní |  | 0 | 2.2563 | 3.9486 | 0 | 0 | 4 | K | 2 |  |  |  | ROZPOCET | 0 | 0 | 0 | 0 | 0 | 1 | 0 | 4 | 1633575437
| PP |  | Lože pod obrubníky, krajníky nebo obruby z dlažebních kostek z betonu prostého | [14 empty] | PP | 2
| VV |  | "kamenná obruba silniční 150/250 do betonového lože C16/20nXF2 ze situace" | [14 empty] | VV | 2 | 1 | True | 0 | ROZPOCET
| VV |  | 50*(0,25*0,1+0,1*0,1) |  | 1.75 | [12 empty] | VV | 2 | 2 | True | 0 | ROZPOCET
26 | K | 919732211 | Styčná spára napojení nového živičného povrchu na stávající za tepla š 15 mm hl 25 mm s prořezáním | m | 50 |  | 0 | CS ÚRS 2021 02 |  | základní |  | 0 | 0.00061 | 0.0305 | 0 | 0 | 4 | K | 2 |  |  |  | ROZPOCET | 0 | 0 | 0 | 0 | 0 | 1 | 0 | 4 | -1503062244
| PP |  | Styčná pracovní spára při napojení nového živičného povrchu na stávající se zalitím za tepla modifikovanou asfaltovou hmotou s posypem vápenným hydrátem šířky do 15 mm, hloubky do 25 mm včetně prořezání spáry | [14 empty] | PP | 2
| P |  | Poznámka k položce: šířka 12 mm (do 15 mm) | [14 empty] | P | 2
| VV |  | "napojení na stávající stav" | [14 empty] | VV | 2 | 1 | True | 0 | ROZPOCET
| VV |  | "vyříznutí komůrky v asf. krytu 25x12 mm a zalití komůrky asf. modif. zálivkou typu N2" | [14 empty] | VV | 2 | 1 | True | 0 | ROZPOCET
| VV |  | 50 |  | 50 | [12 empty] | VV | 2 | 2 | True | 0 | ROZPOCET
27 | K | 919735111 | Řezání stávajícího živičného krytu hl do 50 mm | m | 100 |  | 0 | CS ÚRS 2021 02 |  | základní |  | 0 | 0 | 0 | 0 | 0 | 4 | K | 2 |  |  |  | ROZPOCET | 0 | 0 | 0 | 0 | 0 | 1 | 0 | 4 | 1437914104
| PP |  | Řezání stávajícího živičného krytu nebo podkladu hloubky do 50 mm | [14 empty] | PP | 2
| VV |  | "napojení na stávající stav" | [14 empty] | VV | 2 | 1 | True | 0 | ROZPOCET
| VV |  | " tl. 40 mm - 1x0,5 m" | [14 empty] | VV | 2 | 1 | True | 0 | ROZPOCET
| VV |  | 50 |  | 50 | [12 empty] | VV | 2 | 2 | True | 0 | ROZPOCET
| VV |  | "tl. 40 mm - 1x0,25 m" | [14 empty] | VV | 2 | 1 | True | 0 | ROZPOCET
| VV |  | 50 |  | 50 | [12 empty] | VV | 2 | 2 | True | 0 | ROZPOCET
28 | K | 981011312 | Demolice budov zděných na MVC podíl konstrukcí přes 10 do 15 % postupným rozebíráním | m3 | 216 |  | 0 | CS ÚRS 2021 02 |  | základní |  | 0 | 0 | 0 | 0.25 | 54 | 4 | K | 2 |  |  |  | ROZPOCET | 0 | 0 | 0 | 0 | 0 | 1 | 0 | 4 | 1571721423
| PP |  | Demolice budov postupným rozebíráním z cihel, kamene, smíšeného nebo hrázděného zdiva, tvárnic na maltu vápennou nebo vápenocementovou s podílem konstrukcí přes 10 do 15 % | [14 empty] | PP | 2
| VV |  | "demolice garáží 9x6 m" | [14 empty] | VV | 2 | 1 | True | 0 | ROZPOCET
| VV |  | 1*9*6*4 |  | 216 | [12 empty] | VV | 2 | 2 | True | 0 | ROZPOCET
| D | 997 | Přesun sutě |  |  |  | 0 |  |  |  |  | 0 |  | 0 |  | 0 | 1 | D | 1 |  |  |  | ROZPOCET | [6 empty] | 0
29 | K | 997013631 | Poplatek za uložení na skládce (skládkovné) stavebního odpadu směsného kód odpadu 17 09 04 | t | 54 |  | 0 | CS ÚRS 2021 02 |  | základní |  | 0 | 0 | 0 | 0 | 0 | 4 | K | 2 |  |  |  | ROZPOCET | 0 | 0 | 0 | 0 | 0 | 1 | 0 | 4 | 250198533
| PP |  | Poplatek za uložení stavebního odpadu na skládce (skládkovné) směsného stavebního a demoličního zatříděného do Katalogu odpadů pod kódem 17 09 04 | [14 empty] | PP | 2
| VV |  | "demolice garáže" 54 |  | 54 | [12 empty] | VV | 2 | 2 | True | 0 | ROZPOCET
30 | K | 997013847 | Poplatek za uložení na skládce (skládkovné) odpadu asfaltového s dehtem kód odpadu 17 03 01 | t | 75.67 |  | 0 | CS ÚRS 2021 02 |  | základní |  | 0 | 0 | 0 | 0 | 0 | 4 | K | 2 |  |  |  | ROZPOCET | 0 | 0 | 0 | 0 | 0 | 1 | 0 | 4 | 1533510994
| PP |  | Poplatek za uložení stavebního odpadu na skládce (skládkovné) asfaltového s obsahem dehtu zatříděného do Katalogu odpadů pod kódem 17 03 01 | [14 empty] | PP | 2
| VV |  | "frézovaný asfalt" 3,45+72,22 |  | 75.67 | [12 empty] | VV | 2 | 2 | True | 0 | ROZPOCET
31 | K | 997221551-1 | Vodorovná doprava suti na recyklační středisko nebo skládku ze sypkých materiálů včetně uložení na vzdálenost dle dodavatele stavby | t | 54 |  | 0 |  |  | základní |  | 0 | 0 | 0 | 0 | 0 | 4 | K | 2 |  |  |  | ROZPOCET | 0 | 0 | 0 | 0 | 0 | 1 | 0 | 4 | 640895996
| PP |  | Vodorovná doprava suti na recyklační středisko nebo skládku bez naložení, ale se složením a s hrubým urovnáním ze sypkých materiálů, na vzdálenost dle dodavatele stavby | [14 empty] | PP | 2
| VV |  | "demolice garáže" 54 |  | 54 | [12 empty] | VV | 2 | 2 | True | 0 | ROZPOCET
32 | K | 997221551-1b | Vodorovná doprava suti na skládku nebezpečného odpadu ze sypkých materiálů včetně uložení na vzdálenost dle dodavatele stavby | t | 75.67 |  | 0 |  |  | základní |  | 0 | 0 | 0 | 0 | 0 | 4 | K | 2 |  |  |  | ROZPOCET | 0 | 0 | 0 | 0 | 0 | 1 | 0 | 4 | -154594477
| PP |  | Vodorovná doprava suti na skládku nebezpečného odpadu bez naložení, ale se složením a s hrubým urovnáním ze sypkých materiálů, na vzdálenost dle dodavatele stavby | [14 empty] | PP | 2
| VV |  | "frézovaný asfalt" 3,45+72,22 |  | 75.67 | [12 empty] | VV | 2 | 2 | True | 0 | ROZPOCET
33 | K | 997221561-1 | Vodorovná doprava suti na recyklační středisko nebo skládku z kusových materiálů včetně uložení na vzdálenost dle dodavatele stavby | t | 2.87 |  | 0 |  |  | základní |  | 0 | 0 | 0 | 0 | 0 | 4 | K | 2 |  |  |  | ROZPOCET | 0 | 0 | 0 | 0 | 0 | 1 | 0 | 4 | -2137671907
| PP |  | Vodorovná doprava suti na recyklační středisko nebo skládku bez naložení, ale se složením a s hrubým urovnáním z kusových materiálů na vzdálenost dle dodavatele stavby | [14 empty] | PP | 2
| VV |  | "kamenné obruby" 2,87 |  | 2.87 | [12 empty] | VV | 2 | 2 | True | 0 | ROZPOCET
34 | K | 997221611 | Nakládání suti na dopravní prostředky pro vodorovnou dopravu | t | 54 |  | 0 | CS ÚRS 2021 02 |  | základní |  | 0 | 0 | 0 | 0 | 0 | 4 | K | 2 |  |  |  | ROZPOCET | 0 | 0 | 0 | 0 | 0 | 1 | 0 | 4 | 1174645291
| PP |  | Nakládání na dopravní prostředky pro vodorovnou dopravu suti | [14 empty] | PP | 2
| VV |  | "demolice garáží 9x6 m" | [14 empty] | VV | 2 | 1 | True | 0 | ROZPOCET
| VV |  | 1*9*6*4*0,25 |  | 54 | [12 empty] | VV | 2 | 2 | True | 0 | ROZPOCET
35 | K | 997221655 | Poplatek za uložení na skládce (skládkovné) zeminy a kamení kód odpadu 17 05 04 | t | 2.87 |  | 0 | CS ÚRS 2021 02 |  | základní |  | 0 | 0 | 0 | 0 | 0 | 4 | K | 2 |  |  |  | ROZPOCET | 0 | 0 | 0 | 0 | 0 | 1 | 0 | 4 | -1531077956
| PP |  | Poplatek za uložení stavebního odpadu na skládce (skládkovné) zeminy a kamení zatříděného do Katalogu odpadů pod kódem 17 05 04 | [14 empty] | PP | 2
| VV |  | "kamenné obruby" 2,87 |  | 2.87 | [12 empty] | VV | 2 | 2 | True | 0 | ROZPOCET
| D | 998 | Přesun hmot |  |  |  | 0 |  |  |  |  | 0 |  | 0 |  | 0 | 1 | D | 1 |  |  |  | ROZPOCET | [6 empty] | 0
36 | K | 998225111 | Přesun hmot pro pozemní komunikace s krytem z kamene, monolitickým betonovým nebo živičným | t | 132.018 |  | 0 | CS ÚRS 2021 02 |  | základní |  | 0 | 0 | 0 | 0 | 0 | 4 | K | 2 |  |  |  | ROZPOCET | 0 | 0 | 0 | 0 | 0 | 1 | 0 | 4 | 408567616
| PP |  | Přesun hmot pro komunikace s krytem z kameniva, monolitickým betonovým nebo živičným dopravní vzdálenost do 200 m jakékoliv délky objektu | [14 empty] | PP | 2

## SO 300-01 - Kanalizace
{cad8340d-4764-4021-9366-f9059d7c5909}
2
| KRYCÍ LIST SOUPISU PRACÍ | [7 empty] | v --- níže se nacházejí doplnkové a pomocné údaje k sestavám --- v | [8 empty] | False
Stavba:
Rekonstrukce Komenského náměstí v Dobříši
Objekt:
SO 300-01 - Kanalizace
| KSO: |  | 827 |  |  | CC-CZ:
| Místo: |  | Dobříš |  |  | Datum: | 16. 8. 2021
| Zadavatel: |  |  |  |  | IČ:
DIČ:
| Uchazeč: |  |  |  |  | IČ: | Vyplň údaj
|  | Vyplň údaj |  |  |  | DIČ: | Vyplň údaj
| Projektant: |  |  |  |  | IČ:
DIČ:
| Zpracovatel: |  |  |  |  | IČ:
DIČ:
Poznámka:
| Cena bez DPH | [5 empty] | 0
|  |  | Základ daně |  |  | Sazba daně | Výše daně
| DPH | základní | 0 |  |  | 21% | 0
|  | snížená | 0 |  |  | 15% | 0
|  | zákl. přenesená | 0 |  |  | 21% | 0
|  | sníž. přenesená | 0 |  |  | 15% | 0
|  | nulová | 0 |  |  | 0% | 0
| Cena s DPH |  |  | v | CZK |  | 0
| Projektant |  |  | Zpracovatel
| Datum a podpis: |  | Razítko | Datum a podpis: |  |  | Razítko
| Objednavatel |  |  | Uchazeč
| Datum a podpis: |  | Razítko | Datum a podpis: |  |  | Razítko
REKAPITULACE ČLENĚNÍ SOUPISU PRACÍ
Stavba:
Rekonstrukce Komenského náměstí v Dobříši
Objekt:
SO 300-01 - Kanalizace
Místo: |  |  | Dobříš |  |  | Datum: | 16. 8. 2021
Zadavatel: | [5 empty] | Projektant:
Uchazeč: |  |  | Vyplň údaj |  |  | Zpracovatel:
Kód dílu - Popis | [6 empty] | Cena celkem [CZK]
Náklady ze soupisu prací | [6 empty] | 0 | [11 empty] | -1
| HSV - Práce a dodávky HSV | [5 empty] | 0
| 1 - Zemní práce | [5 empty] | 0
| 4 - Vodorovné konstrukce | [5 empty] | 0
| 8 - Trubní vedení | [5 empty] | 0
| 997 - Přesun sutě | [5 empty] | 0
| 998 - Přesun hmot | [5 empty] | 0
| 999 - Poplatek za skládku | [5 empty] | 0
SOUPIS PRACÍ
Stavba:
Rekonstrukce Komenského náměstí v Dobříši
Objekt:
SO 300-01 - Kanalizace
Místo: |  |  | Dobříš |  |  | Datum: | 16. 8. 2021
Zadavatel: | [5 empty] | Projektant:
Uchazeč: |  |  | Vyplň údaj |  |  | Zpracovatel:
PČ | Typ | Kód | Popis | MJ | Množství | J.cena [CZK] | Cena celkem [CZK] | Cenová soustava |  | DPH | J. Nh [h] | Nh celkem [h] | J. hmotnost [t] | Hmotnost celkem [t] | J. suť [t] | Suť Celkem [t]
Náklady soupisu celkem | [6 empty] | 0 |  |  |  |  | 0 |  | 374.1718 |  | 1.7093 |  | D | -1 | [10 empty] | 0
| D | HSV | Práce a dodávky HSV |  |  |  | 0 |  |  |  |  | 0 |  | 374.1718 |  | 1.7093 | 1 | D | 0 |  |  |  | ROZPOCET | [6 empty] | 0
| D | 1 | Zemní práce |  |  |  | 0 |  |  |  |  | 0 |  | 353.0867 |  | 0 | 1 | D | 1 |  |  |  | ROZPOCET | [6 empty] | 0
1 | K | 115101201 | Čerpání vody na dopravní výšku do 10 m průměrný přítok do 500 l/min | hod | 350 |  | 0 | CS ÚRS 2021 02 |  | základní |  | 0 | 3e-05 | 0.0105 | 0 | 0 | 4 | K | 2 |  |  |  | ROZPOCET | 0 | 0 | 0 | 0 | 0 | 1 | 0 | 4 | 1139180508
| PP |  | Čerpání vody na dopravní výšku do 10 m s uvažovaným průměrným přítokem do 500 l/min | [14 empty] | PP | 2
| VV |  | 35*10 "DVZ" |  | 350 | [12 empty] | VV | 2 | 2 | True | 0 | ROZPOCET
| VV |  | Součet |  | 350 | [12 empty] | VV | 2 | 4 | True | 1 | ROZPOCET
2 | K | 115101301 | Pohotovost čerpací soupravy pro dopravní výšku do 10 m přítok do 500 l/min | den | 35 |  | 0 | CS ÚRS 2021 02 |  | základní |  | 0 | 0 | 0 | 0 | 0 | 4 | K | 2 |  |  |  | ROZPOCET | 0 | 0 | 0 | 0 | 0 | 1 | 0 | 4 | 1974869902
| PP |  | Pohotovost záložní čerpací soupravy pro dopravní výšku do 10 m s uvažovaným průměrným přítokem do 500 l/min | [14 empty] | PP | 2
| VV |  | 35 "DVZ" |  | 35 | [12 empty] | VV | 2 | 2 | True | 0 | ROZPOCET
| VV |  | Součet |  | 35 | [12 empty] | VV | 2 | 4 | True | 1 | ROZPOCET
3 | K | 119003215 | Trubková mobilní plotová zábrana výšky do 1,5 m pro zabezpečení výkopu zřízení | m | 431.04 |  | 0 | CS ÚRS 2021 02 |  | základní |  | 0 | 0.00014 | 0.060346 | 0 | 0 | 4 | K | 2 |  |  |  | ROZPOCET | 0 | 0 | 0 | 0 | 0 | 1 | 0 | 4 | 984658941
| PP |  | Pomocné konstrukce při zabezpečení výkopu svislé ocelové mobilní oplocení, výšky do 1,5 m panely ze svařovaných trubek zřízení | [14 empty] | PP | 2
| VV |  | 2*139,52+2*24*2+4*4*3,5 "DVZ" |  | 431.04 | [12 empty] | VV | 2 | 2 | True | 0 | ROZPOCET
| VV |  | Součet |  | 431.04 | [12 empty] | VV | 2 | 4 | True | 1 | ROZPOCET
4 | K | 119003216 | Trubková mobilní plotová zábrana výšky do 1,5 m pro zabezpečení výkopu odstranění | m | 431.04 |  | 0 | CS ÚRS 2021 02 |  | základní |  | 0 | 0 | 0 | 0 | 0 | 4 | K | 2 |  |  |  | ROZPOCET | 0 | 0 | 0 | 0 | 0 | 1 | 0 | 4 | 1110979366
| PP |  | Pomocné konstrukce při zabezpečení výkopu svislé ocelové mobilní oplocení, výšky do 1,5 m panely ze svařovaných trubek odstranění | [14 empty] | PP | 2
| VV |  | 2*139,52+2*24*2+4*4*3,5 "DVZ" |  | 431.04 | [12 empty] | VV | 2 | 2 | True | 0 | ROZPOCET
| VV |  | Součet |  | 431.04 | [12 empty] | VV | 2 | 4 | True | 1 | ROZPOCET
5 | K | 131251102 | Hloubení jam nezapažených v hornině třídy těžitelnosti I skupiny 3 objem do 50 m3 strojně | m3 | 71.015 |  | 0 | CS ÚRS 2021 02 |  | základní |  | 0 | 0 | 0 | 0 | 0 | 4 | K | 2 |  |  |  | ROZPOCET | 0 | 0 | 0 | 0 | 0 | 1 | 0 | 4 | 361562721
| PP |  | Hloubení nezapažených jam a zářezů strojně s urovnáním dna do předepsaného profilu a spádu v hornině třídy těžitelnosti I skupiny 3 přes 20 do 50 m3 | [14 empty] | PP | 2
| VV |  | 142,03*0,5 "VV, DVZ" |  | 71.015 | [12 empty] | VV | 2 | 2 | True | 0 | ROZPOCET
| VV |  | Součet |  | 71.015 | [12 empty] | VV | 2 | 4 | True | 1 | ROZPOCET
6 | K | 131351102 | Hloubení jam nezapažených v hornině třídy těžitelnosti II skupiny 4 objem do 50 m3 strojně | m3 | 71.015 |  | 0 | CS ÚRS 2021 02 |  | základní |  | 0 | 0 | 0 | 0 | 0 | 4 | K | 2 |  |  |  | ROZPOCET | 0 | 0 | 0 | 0 | 0 | 1 | 0 | 4 | 1964944750
| PP |  | Hloubení nezapažených jam a zářezů strojně s urovnáním dna do předepsaného profilu a spádu v hornině třídy těžitelnosti II skupiny 4 přes 20 do 50 m3 | [14 empty] | PP | 2
| VV |  | 142,03*0,5 "VV, DVZ" |  | 71.015 | [12 empty] | VV | 2 | 2 | True | 0 | ROZPOCET
| VV |  | Součet |  | 71.015 | [12 empty] | VV | 2 | 4 | True | 1 | ROZPOCET
7 | K | 132251251 | Hloubení rýh nezapažených š do 2000 mm v hornině třídy těžitelnosti I skupiny 3 objem do 20 m3 strojně | m3 | 58.49 |  | 0 | CS ÚRS 2021 02 |  | základní |  | 0 | 0 | 0 | 0 | 0 | 4 | K | 2 |  |  |  | ROZPOCET | 0 | 0 | 0 | 0 | 0 | 1 | 0 | 4 | 372646892
| PP |  | Hloubení nezapažených rýh šířky přes 800 do 2 000 mm strojně s urovnáním dna do předepsaného profilu a spádu v hornině třídy těžitelnosti I skupiny 3 do 20 m3 | [14 empty] | PP | 2
| VV |  | 116,98*0,5 "VV, DVZ" |  | 58.49 | [12 empty] | VV | 2 | 2 | True | 0 | ROZPOCET
| VV |  | Součet |  | 58.49 | [12 empty] | VV | 2 | 4 | True | 1 | ROZPOCET
8 | K | 132351251 | Hloubení rýh nezapažených š do 2000 mm v hornině třídy těžitelnosti II skupiny 4 objem do 20 m3 strojně | m3 | 58.49 |  | 0 | CS ÚRS 2021 02 |  | základní |  | 0 | 0 | 0 | 0 | 0 | 4 | K | 2 |  |  |  | ROZPOCET | 0 | 0 | 0 | 0 | 0 | 1 | 0 | 4 | 1352782345
| PP |  | Hloubení nezapažených rýh šířky přes 800 do 2 000 mm strojně s urovnáním dna do předepsaného profilu a spádu v hornině třídy těžitelnosti II skupiny 4 do 20 m3 | [14 empty] | PP | 2
| VV |  | 116,98*0,5 "VV, DVZ" |  | 58.49 | [12 empty] | VV | 2 | 2 | True | 0 | ROZPOCET
| VV |  | Součet |  | 58.49 | [12 empty] | VV | 2 | 4 | True | 1 | ROZPOCET
9 | K | 139001101 | Příplatek za ztížení vykopávky v blízkosti podzemního vedení | m3 | 35.1 |  | 0 | CS ÚRS 2021 02 |  | základní |  | 0 | 0 | 0 | 0 | 0 | 4 | K | 2 |  |  |  | ROZPOCET | 0 | 0 | 0 | 0 | 0 | 1 | 0 | 4 | -1329911032
| PP |  | Příplatek k cenám hloubených vykopávek za ztížení vykopávky v blízkosti podzemního vedení nebo výbušnin pro jakoukoliv třídu horniny | [14 empty] | PP | 2
| VV |  | 35,1 "VV, DVZ" |  | 35.1 | [12 empty] | VV | 2 | 2 | True | 0 | ROZPOCET
| VV |  | Součet |  | 35.1 | [12 empty] | VV | 2 | 4 | True | 1 | ROZPOCET
10 | K | 151101101 | Zřízení příložného pažení a rozepření stěn rýh hl do 2 m | m2 | 26.04 |  | 0 | CS ÚRS 2021 02 |  | základní |  | 0 | 0.00084 | 0.021874 | 0 | 0 | 4 | K | 2 |  |  |  | ROZPOCET | 0 | 0 | 0 | 0 | 0 | 1 | 0 | 4 | -407456938
| PP |  | Zřízení pažení a rozepření stěn rýh pro podzemní vedení příložné pro jakoukoliv mezerovitost, hloubky do 2 m | [14 empty] | PP | 2
| VV |  | 18,91+7,13 "VV, DVZ" |  | 26.04 | [12 empty] | VV | 2 | 2 | True | 0 | ROZPOCET
| VV |  | Součet |  | 26.04 | [12 empty] | VV | 2 | 4 | True | 1 | ROZPOCET
11 | K | 151101102 | Zřízení příložného pažení a rozepření stěn rýh hl přes 2 do 4 m | m2 | 63.45 |  | 0 | CS ÚRS 2021 02 |  | základní |  | 0 | 0.00085 | 0.053933 | 0 | 0 | 4 | K | 2 |  |  |  | ROZPOCET | 0 | 0 | 0 | 0 | 0 | 1 | 0 | 4 | -865942604
| PP |  | Zřízení pažení a rozepření stěn rýh pro podzemní vedení příložné pro jakoukoliv mezerovitost, hloubky přes 2 do 4 m | [14 empty] | PP | 2
| VV |  | 37,24+26,21 "VV, DVZ" |  | 63.45 | [12 empty] | VV | 2 | 2 | True | 0 | ROZPOCET
| VV |  | Součet |  | 63.45 | [12 empty] | VV | 2 | 4 | True | 1 | ROZPOCET
12 | K | 151101111 | Odstranění příložného pažení a rozepření stěn rýh hl do 2 m | m2 | 26.04 |  | 0 | CS ÚRS 2021 02 |  | základní |  | 0 | 0 | 0 | 0 | 0 | 4 | K | 2 |  |  |  | ROZPOCET | 0 | 0 | 0 | 0 | 0 | 1 | 0 | 4 | 963693083
| PP |  | Odstranění pažení a rozepření stěn rýh pro podzemní vedení s uložením materiálu na vzdálenost do 3 m od kraje výkopu příložné, hloubky do 2 m | [14 empty] | PP | 2
| VV |  | 18,91+7,13 "VV, DVZ" |  | 26.04 | [12 empty] | VV | 2 | 2 | True | 0 | ROZPOCET
| VV |  | Součet |  | 26.04 | [12 empty] | VV | 2 | 4 | True | 1 | ROZPOCET
13 | K | 151101112 | Odstranění příložného pažení a rozepření stěn rýh hl přes 2 do 4 m | m2 | 63.45 |  | 0 | CS ÚRS 2021 02 |  | základní |  | 0 | 0 | 0 | 0 | 0 | 4 | K | 2 |  |  |  | ROZPOCET | 0 | 0 | 0 | 0 | 0 | 1 | 0 | 4 | -1428067931
| PP |  | Odstranění pažení a rozepření stěn rýh pro podzemní vedení s uložením materiálu na vzdálenost do 3 m od kraje výkopu příložné, hloubky přes 2 do 4 m | [14 empty] | PP | 2
| VV |  | 37,24+26,21 "VV, DVZ" |  | 63.45 | [12 empty] | VV | 2 | 2 | True | 0 | ROZPOCET
| VV |  | Součet |  | 63.45 | [12 empty] | VV | 2 | 4 | True | 1 | ROZPOCET
14 | K | 162751117 | Vodorovné přemístění přes 9 000 do 10000 m výkopku/sypaniny z horniny třídy těžitelnosti I skupiny 1 až 3 | m3 | 259.01 |  | 0 | CS ÚRS 2021 02 |  | základní |  | 0 | 0 | 0 | 0 | 0 | 4 | K | 2 |  |  |  | ROZPOCET | 0 | 0 | 0 | 0 | 0 | 1 | 0 | 4 | -1556910525
| PP |  | Vodorovné přemístění výkopku nebo sypaniny po suchu na obvyklém dopravním prostředku, bez naložení výkopku, avšak se složením bez rozhrnutí z horniny třídy těžitelnosti I skupiny 1 až 3 na vzdálenost přes 9 000 do 10 000 m | [14 empty] | PP | 2
| VV |  | 116,98+142,03 "VV, DVZ" |  | 259.01 | [12 empty] | VV | 2 | 2 | True | 0 | ROZPOCET
| VV |  | Součet |  | 259.01 | [12 empty] | VV | 2 | 4 | True | 1 | ROZPOCET
15 | K | 162751139 | Příplatek k vodorovnému přemístění výkopku/sypaniny z horniny třídy těžitelnosti II skupiny 4 a 5 ZKD 1000 m přes 10000 m | m3 | 2072.08 |  | 0 | CS ÚRS 2021 02 |  | základní |  | 0 | 0 | 0 | 0 | 0 | 4 | K | 2 |  |  |  | ROZPOCET | 0 | 0 | 0 | 0 | 0 | 1 | 0 | 4 | 1478244370
| PP |  | Vodorovné přemístění výkopku nebo sypaniny po suchu na obvyklém dopravním prostředku, bez naložení výkopku, avšak se složením bez rozhrnutí z horniny třídy těžitelnosti II skupiny 4 a 5 na vzdálenost Příplatek k ceně za každých dalších i započatých 1 000 m | [14 empty] | PP | 2
| VV |  | 8* (116,98+142,03) "VV, DVZ" |  | 2072.08 | [12 empty] | VV | 2 | 2 | True | 0 | ROZPOCET
| VV |  | Součet |  | 2072.08 | [12 empty] | VV | 2 | 4 | True | 1 | ROZPOCET
16 | K | 174151101 | Zásyp jam, šachet rýh nebo kolem objektů sypaninou se zhutněním | m3 | 176.47 |  | 0 | CS ÚRS 2021 02 |  | základní |  | 0 | 0 | 0 | 0 | 0 | 4 | K | 2 |  |  |  | ROZPOCET | 0 | 0 | 0 | 0 | 0 | 1 | 0 | 4 | -81188713
| PP |  | Zásyp sypaninou z jakékoliv horniny strojně s uložením výkopku ve vrstvách se zhutněním jam, šachet, rýh nebo kolem objektů v těchto vykopávkách | [14 empty] | PP | 2
| VV |  | 44,12+132,35 "VV, DVZ" |  | 176.47 | [12 empty] | VV | 2 | 2 | True | 0 | ROZPOCET
| VV |  | Součet |  | 176.47 | [12 empty] | VV | 2 | 4 | True | 1 | ROZPOCET
17 | M | 58344197 | štěrkodrť frakce 0/63 | t | 352.94 |  | 0 | CS ÚRS 2021 02 |  | základní |  | 0 | 1 | 352.94 | 0 | 0 | 8 | M | 2 |  |  |  | ROZPOCET | 0 | 0 | 0 | 0 | 0 | 1 | 0 | 4 | -1894599433
| PP |  | štěrkodrť frakce 0/63 | [14 empty] | PP | 2
| VV |  | (44,12+132,35)*2 |  | 352.94 | [12 empty] | VV | 2 | 2 | True | 0 | ROZPOCET
| VV |  | Součet |  | 352.94 | [12 empty] | VV | 2 | 4 | True | 1 | ROZPOCET
18 | K | 175151101 | Obsypání potrubí strojně sypaninou bez prohození, uloženou do 3 m | m3 | 56.41 |  | 0 | CS ÚRS 2021 02 |  | základní |  | 0 | 0 | 0 | 0 | 0 | 4 | K | 2 |  |  |  | ROZPOCET | 0 | 0 | 0 | 0 | 0 | 1 | 0 | 4 | -169593061
| PP |  | Obsypání potrubí strojně sypaninou z vhodných třídy těžitelnosti I a II, skupiny 1 až 4 nebo materiálem připraveným podél výkopu ve vzdálenosti do 3 m od jeho kraje, pro jakoukoliv hloubku výkopu a míru zhutnění bez prohození sypaniny | [14 empty] | PP | 2
| VV |  | 56,41 "VV, DVZ" |  | 56.41 | [12 empty] | VV | 2 | 2 | True | 0 | ROZPOCET
| VV |  | Součet |  | 56.41 | [12 empty] | VV | 2 | 4 | True | 1 | ROZPOCET
19 | M | 58337308 | štěrkopísek frakce 0/2 | t | 98.718 |  | 0 | CS ÚRS 2021 02 |  | základní |  | 0 | 0 | 0 | 0 | 0 | 8 | M | 2 |  |  |  | ROZPOCET | 0 | 0 | 0 | 0 | 0 | 1 | 0 | 4 | -1008366431
| PP |  | štěrkopísek frakce 0/2 | [14 empty] | PP | 2
| VV |  | 56,41*1,75 |  | 98.718 | [12 empty] | VV | 2 | 2 | True | 0 | ROZPOCET
| VV |  | Součet |  | 98.718 | [12 empty] | VV | 2 | 4 | True | 1 | ROZPOCET
| D | 4 | Vodorovné konstrukce |  |  |  | 0 |  |  |  |  | 0 |  | 0 |  | 0 | 1 | D | 1 |  |  |  | ROZPOCET | [6 empty] | 0
20 | K | 451572111 | Lože pod potrubí otevřený výkop z kameniva drobného těženého | m3 | 15.55 |  | 0 | CS ÚRS 2021 02 |  | základní |  | 0 | 0 | 0 | 0 | 0 | 4 | K | 2 |  |  |  | ROZPOCET | 0 | 0 | 0 | 0 | 0 | 1 | 0 | 4 | 1028067517
| PP |  | Lože pod potrubí, stoky a drobné objekty v otevřeném výkopu z kameniva drobného těženého 0 až 4 mm | [14 empty] | PP | 2
| VV |  | 13,95+1,6 "VV, PD" |  | 15.55 | [12 empty] | VV | 2 | 2 | True | 0 | ROZPOCET
| VV |  | Součet |  | 15.55 | [12 empty] | VV | 2 | 4 | True | 1 | ROZPOCET
| D | 8 | Trubní vedení |  |  |  | 0 |  |  |  |  | 0 |  | 21.0852 |  | 1.7093 | 1 | D | 1 |  |  |  | ROZPOCET | [6 empty] | 0
21 | K | 871218113 | Kladení drenážního potrubí z flexibilního PVC průměru do 65 mm | m | 168 |  | 0 | CS ÚRS 2021 02 |  | základní |  | 0 | 0 | 0 | 0 | 0 | 4 | K | 2 |  |  |  | ROZPOCET | 0 | 0 | 0 | 0 | 0 | 1 | 0 | 4 | -1897654916
| PP |  | Kladení drenážního potrubí z plastických hmot do připravené rýhy z flexibilního PVC, průměru do 65 mm | [14 empty] | PP | 2
| VV |  | 2*84 "DVZ" |  | 168 | [12 empty] | VV | 2 | 2 | True | 0 | ROZPOCET
| VV |  | Součet |  | 168 | [12 empty] | VV | 2 | 4 | True | 1 | ROZPOCET
22 | M | 28611220 | trubka drenážní flexibilní celoperforovaná PVC-U SN 4 DN 50 pro meliorace, dočasné nebo odlehčovací drenáže | m | 173.04 |  | 0 | CS ÚRS 2021 02 |  | základní |  | 0 | 0.00016 | 0.027686 | 0 | 0 | 8 | M | 2 |  |  |  | ROZPOCET | 0 | 0 | 0 | 0 | 0 | 1 | 0 | 4 | 25307859
| PP |  | trubka drenážní flexibilní celoperforovaná PVC-U SN 4 DN 50 pro meliorace, dočasné nebo odlehčovací drenáže | [14 empty] | PP | 2
| VV |  | 2*84 |  | 168 | [12 empty] | VV | 2 | 2 | True | 0 | ROZPOCET
| VV |  | Součet |  | 168 | [12 empty] | VV | 2 | 4 | True | 1 | ROZPOCET
| VV |  | 168*1,03 'Přepočtené koeficientem množství |  | 173.04 | [12 empty] | VV | 2 | 2 | False | 1 | ROZPOCET
23 | K | 871263121 | Montáž kanalizačního potrubí z PVC těsněné gumovým kroužkem otevřený výkop sklon do 20 % DN 110 | m | 190.9 |  | 0 | CS ÚRS 2021 02 |  | základní |  | 0 | 1e-05 | 0.001909 | 0 | 0 | 4 | K | 2 |  |  |  | ROZPOCET | 0 | 0 | 0 | 0 | 0 | 1 | 0 | 4 | 522817646
| PP |  | Montáž kanalizačního potrubí z plastů z tvrdého PVC těsněných gumovým kroužkem v otevřeném výkopu ve sklonu do 20 % DN 110 | [14 empty] | PP | 2
| VV |  | 130,9+60 "DVZ" |  | 190.9 | [12 empty] | VV | 2 | 2 | True | 0 | ROZPOCET
| VV |  | Součet |  | 190.9 | [12 empty] | VV | 2 | 4 | True | 1 | ROZPOCET
24 | M | 28611115 | trubka kanalizační PVC DN 110x3000mm SN4 | m | 134.827 |  | 0 | CS ÚRS 2021 02 |  | základní |  | 0 | 0.00173 | 0.23325 | 0 | 0 | 8 | M | 2 |  |  |  | ROZPOCET | 0 | 0 | 0 | 0 | 0 | 1 | 0 | 4 | 61041073
| PP |  | trubka kanalizační PVC DN 110x3000mm SN4 | [14 empty] | PP | 2
| VV |  | 130,9 |  | 130.9 | [12 empty] | VV | 2 | 2 | True | 0 | ROZPOCET
| VV |  | Součet |  | 130.9 | [12 empty] | VV | 2 | 4 | True | 1 | ROZPOCET
| VV |  | 130,9*1,03 'Přepočtené koeficientem množství |  | 134.827 | [12 empty] | VV | 2 | 2 | False | 1 | ROZPOCET
25 | M | 28611223 | trubka drenážní flexibilní celoperforovaná PVC-U SN 4 DN 100 pro meliorace, dočasné nebo odlehčovací drenáže | m | 61.8 |  | 0 | CS ÚRS 2021 02 |  | základní |  | 0 | 0.00048 | 0.029664 | 0 | 0 | 8 | M | 2 |  |  |  | ROZPOCET | 0 | 0 | 0 | 0 | 0 | 1 | 0 | 4 | -1732849595
| PP |  | trubka drenážní flexibilní celoperforovaná PVC-U SN 4 DN 100 pro meliorace, dočasné nebo odlehčovací drenáže | [14 empty] | PP | 2
| VV |  | 60 |  | 60 | [12 empty] | VV | 2 | 2 | True | 0 | ROZPOCET
| VV |  | Součet |  | 60 | [12 empty] | VV | 2 | 4 | True | 1 | ROZPOCET
| VV |  | 60*1,03 'Přepočtené koeficientem množství |  | 61.8 | [12 empty] | VV | 2 | 2 | False | 1 | ROZPOCET
26 | K | 871313121 | Montáž kanalizačního potrubí z PVC těsněné gumovým kroužkem otevřený výkop sklon do 20 % DN 160 | m | 21.6 |  | 0 | CS ÚRS 2021 02 |  | základní |  | 0 | 1e-05 | 0.000216 | 0 | 0 | 4 | K | 2 |  |  |  | ROZPOCET | 0 | 0 | 0 | 0 | 0 | 1 | 0 | 4 | -293883731
| PP |  | Montáž kanalizačního potrubí z plastů z tvrdého PVC těsněných gumovým kroužkem v otevřeném výkopu ve sklonu do 20 % DN 160 | [14 empty] | PP | 2
| VV |  | 18,6+3 "DVZ" |  | 21.6 | [12 empty] | VV | 2 | 2 | True | 0 | ROZPOCET
| VV |  | Součet |  | 21.6 | [12 empty] | VV | 2 | 4 | True | 1 | ROZPOCET
27 | M | 28611133 | trubka kanalizační PVC DN 160x3000mm SN4 | m | 22.248 |  | 0 | CS ÚRS 2021 02 |  | základní |  | 0 | 0.00277 | 0.061627 | 0 | 0 | 8 | M | 2 |  |  |  | ROZPOCET | 0 | 0 | 0 | 0 | 0 | 1 | 0 | 4 | 1056596252
| PP |  | trubka kanalizační PVC DN 160x3000mm SN4 | [14 empty] | PP | 2
| VV |  | 18,6+3 |  | 21.6 | [12 empty] | VV | 2 | 2 | True | 0 | ROZPOCET
| VV |  | Součet |  | 21.6 | [12 empty] | VV | 2 | 4 | True | 1 | ROZPOCET
| VV |  | 21,6*1,03 'Přepočtené koeficientem množství |  | 22.248 | [12 empty] | VV | 2 | 2 | False | 1 | ROZPOCET
28 | M | 28611225 | trubka drenážní flexibilní celoperforovaná PVC-U SN 4 DN 160 pro meliorace, dočasné nebo odlehčovací drenáže | m | 4.12 |  | 0 | CS ÚRS 2021 02 |  | základní |  | 0 | 0.00114 | 0.0046968 | 0 | 0 | 8 | M | 2 |  |  |  | ROZPOCET | 0 | 0 | 0 | 0 | 0 | 1 | 0 | 4 | -1218060843
| PP |  | trubka drenážní flexibilní celoperforovaná PVC-U SN 4 DN 160 pro meliorace, dočasné nebo odlehčovací drenáže | [14 empty] | PP | 2
| VV |  | 4 |  | 4 | [12 empty] | VV | 2 | 2 | True | 0 | ROZPOCET
| VV |  | Součet |  | 4 | [12 empty] | VV | 2 | 4 | True | 1 | ROZPOCET
| VV |  | 4*1,03 'Přepočtené koeficientem množství |  | 4.12 | [12 empty] | VV | 2 | 2 | False | 1 | ROZPOCET
29 | K | 877265211 | Montáž tvarovek z tvrdého PVC-systém KG nebo z polypropylenu-systém KG 2000 jednoosé DN 110 | kus | 25 |  | 0 | CS ÚRS 2021 02 |  | základní |  | 0 | 0 | 0 | 0 | 0 | 4 | K | 2 |  |  |  | ROZPOCET | 0 | 0 | 0 | 0 | 0 | 1 | 0 | 4 | -819821046
| PP |  | Montáž tvarovek na kanalizačním potrubí z trub z plastu z tvrdého PVC nebo z polypropylenu v otevřeném výkopu jednoosých DN 110 | [14 empty] | PP | 2
| VV |  | 25 "DVZ" |  | 25 | [12 empty] | VV | 2 | 2 | True | 0 | ROZPOCET
| VV |  | Součet |  | 25 | [12 empty] | VV | 2 | 4 | True | 1 | ROZPOCET
30 | M | 28611351 | koleno kanalizační PVC KG 110x45° | kus | 4 |  | 0 | CS ÚRS 2021 02 |  | základní |  | 0 | 0.00028 | 0.00112 | 0 | 0 | 8 | M | 2 |  |  |  | ROZPOCET | 0 | 0 | 0 | 0 | 0 | 1 | 0 | 4 | 1281662730
| PP |  | koleno kanalizační PVC KG 110x45° | [14 empty] | PP | 2
| VV |  | 4 |  | 4 | [12 empty] | VV | 2 | 2 | True | 0 | ROZPOCET
| VV |  | Součet |  | 4 | [12 empty] | VV | 2 | 4 | True | 1 | ROZPOCET
31 | M | 28611564 | objímka převlečná kanalizace plastové KG DN 100 | kus | 21 |  | 0 | CS ÚRS 2021 02 |  | základní |  | 0 | 0.00022 | 0.00462 | 0 | 0 | 8 | M | 2 |  |  |  | ROZPOCET | 0 | 0 | 0 | 0 | 0 | 1 | 0 | 4 | -72325368
| PP |  | objímka převlečná kanalizace plastové KG DN 100 | [14 empty] | PP | 2
| VV |  | 21 |  | 21 | [12 empty] | VV | 2 | 2 | True | 0 | ROZPOCET
| VV |  | Součet |  | 21 | [12 empty] | VV | 2 | 4 | True | 1 | ROZPOCET
32 | K | 877265221 | Montáž tvarovek z tvrdého PVC-systém KG nebo z polypropylenu-systém KG 2000 dvouosé DN 110 | kus | 22 |  | 0 | CS ÚRS 2021 02 |  | základní |  | 0 | 0 | 0 | 0 | 0 | 4 | K | 2 |  |  |  | ROZPOCET | 0 | 0 | 0 | 0 | 0 | 1 | 0 | 4 | 423804313
| PP |  | Montáž tvarovek na kanalizačním potrubí z trub z plastu z tvrdého PVC nebo z polypropylenu v otevřeném výkopu dvouosých DN 110 | [14 empty] | PP | 2
| VV |  | 22 "DVZ" |  | 22 | [12 empty] | VV | 2 | 2 | True | 0 | ROZPOCET
| VV |  | Součet |  | 22 | [12 empty] | VV | 2 | 4 | True | 1 | ROZPOCET
33 | M | 28611387 | odbočka kanalizační PVC s hrdlem 110/110/45° | kus | 1 |  | 0 | CS ÚRS 2021 02 |  | základní |  | 0 | 0.00062 | 0.00062 | 0 | 0 | 8 | M | 2 |  |  |  | ROZPOCET | 0 | 0 | 0 | 0 | 0 | 1 | 0 | 4 | -146988843
| PP |  | odbočka kanalizační PVC s hrdlem 110/110/45° | [14 empty] | PP | 2
| VV |  | 1 |  | 1 | [12 empty] | VV | 2 | 2 | True | 0 | ROZPOCET
| VV |  | Součet |  | 1 | [12 empty] | VV | 2 | 4 | True | 1 | ROZPOCET
34 | M | 28611424 | odbočka kanalizační plastová PVC s hrdlem KG 110/110/87° | kus | 21 |  | 0 | CS ÚRS 2021 02 |  | základní |  | 0 | 0.0005 | 0.0105 | 0 | 0 | 8 | M | 2 |  |  |  | ROZPOCET | 0 | 0 | 0 | 0 | 0 | 1 | 0 | 4 | 581103882
| PP |  | odbočka kanalizační plastová PVC s hrdlem KG 110/110/87° | [14 empty] | PP | 2
| VV |  | 21 |  | 21 | [12 empty] | VV | 2 | 2 | True | 0 | ROZPOCET
| VV |  | Součet |  | 21 | [12 empty] | VV | 2 | 4 | True | 1 | ROZPOCET
35 | K | 877265231 | Montáž víčka z tvrdého PVC-systém KG DN 110 | kus | 41 |  | 0 | CS ÚRS 2021 02 |  | základní |  | 0 | 0 | 0 | 0 | 0 | 4 | K | 2 |  |  |  | ROZPOCET | 0 | 0 | 0 | 0 | 0 | 1 | 0 | 4 | 19467283
| PP |  | Montáž tvarovek na kanalizačním potrubí z trub z plastu z tvrdého PVC nebo z polypropylenu v otevřeném výkopu víček DN 110 | [14 empty] | PP | 2
| VV |  | 41 "DVZ" |  | 41 | [12 empty] | VV | 2 | 2 | True | 0 | ROZPOCET
| VV |  | Součet |  | 41 | [12 empty] | VV | 2 | 4 | True | 1 | ROZPOCET
36 | M | 28611584 | zátka kanalizace plastové KG DN 100 | kus | 6 |  | 0 | CS ÚRS 2021 02 |  | základní |  | 0 | 0.00012 | 0.00072 | 0 | 0 | 8 | M | 2 |  |  |  | ROZPOCET | 0 | 0 | 0 | 0 | 0 | 1 | 0 | 4 | 330455167
| PP |  | zátka kanalizace plastové KG DN 100 | [14 empty] | PP | 2
| VV |  | 6 |  | 6 | [12 empty] | VV | 2 | 2 | True | 0 | ROZPOCET
| VV |  | Součet |  | 6 | [12 empty] | VV | 2 | 4 | True | 1 | ROZPOCET
37 | M | 28611718 | víčko kanalizace plastové KG DN 110 | kus | 35 |  | 0 | CS ÚRS 2021 02 |  | základní |  | 0 | 0.0001 | 0.0035 | 0 | 0 | 8 | M | 2 |  |  |  | ROZPOCET | 0 | 0 | 0 | 0 | 0 | 1 | 0 | 4 | -482573032
| PP |  | víčko kanalizace plastové KG DN 110 | [14 empty] | PP | 2
| VV |  | 35 |  | 35 | [12 empty] | VV | 2 | 2 | True | 0 | ROZPOCET
| VV |  | Součet |  | 35 | [12 empty] | VV | 2 | 4 | True | 1 | ROZPOCET
38 | K | 877315211 | Montáž tvarovek z tvrdého PVC-systém KG nebo z polypropylenu-systém KG 2000 jednoosé DN 160 | kus | 6 |  | 0 | CS ÚRS 2021 02 |  | základní |  | 0 | 0 | 0 | 0 | 0 | 4 | K | 2 |  |  |  | ROZPOCET | 0 | 0 | 0 | 0 | 0 | 1 | 0 | 4 | -1692780739
| PP |  | Montáž tvarovek na kanalizačním potrubí z trub z plastu z tvrdého PVC nebo z polypropylenu v otevřeném výkopu jednoosých DN 160 | [14 empty] | PP | 2
| VV |  | 6 |  | 6 | [12 empty] | VV | 2 | 2 | True | 0 | ROZPOCET
| VV |  | Součet |  | 6 | [12 empty] | VV | 2 | 4 | True | 1 | ROZPOCET
39 | M | 28611359 | koleno kanalizace PVC KG 160x15° | kus | 1 |  | 0 | CS ÚRS 2021 02 |  | základní |  | 0 | 0.00054 | 0.00054 | 0 | 0 | 8 | M | 2 |  |  |  | ROZPOCET | 0 | 0 | 0 | 0 | 0 | 1 | 0 | 4 | 562423804
| PP |  | koleno kanalizace PVC KG 160x15° | [14 empty] | PP | 2
| VV |  | 1 |  | 1 | [12 empty] | VV | 2 | 2 | True | 0 | ROZPOCET
| VV |  | Součet |  | 1 | [12 empty] | VV | 2 | 4 | True | 1 | ROZPOCET
40 | M | 28611361 | koleno kanalizační PVC KG 160x45° | kus | 5 |  | 0 | CS ÚRS 2021 02 |  | základní |  | 0 | 0.00065 | 0.00325 | 0 | 0 | 8 | M | 2 |  |  |  | ROZPOCET | 0 | 0 | 0 | 0 | 0 | 1 | 0 | 4 | -2132564561
| PP |  | koleno kanalizační PVC KG 160x45° | [14 empty] | PP | 2
| VV |  | 5 |  | 5 | [12 empty] | VV | 2 | 2 | True | 0 | ROZPOCET
| VV |  | Součet |  | 5 | [12 empty] | VV | 2 | 4 | True | 1 | ROZPOCET
41 | M | 28651073 | přesuvka kanalizační plastová PVC-U DN 160 | kus | 2 |  | 0 | CS ÚRS 2021 02 |  | základní |  | 0 | 0.0005 | 0.001 | 0 | 0 | 8 | M | 2 |  |  |  | ROZPOCET | 0 | 0 | 0 | 0 | 0 | 1 | 0 | 4 | -1123419568
| PP |  | přesuvka kanalizační plastová PVC-U DN 160 | [14 empty] | PP | 2
| VV |  | 2 |  | 2 | [12 empty] | VV | 2 | 2 | True | 0 | ROZPOCET
| VV |  | Součet |  | 2 | [12 empty] | VV | 2 | 4 | True | 1 | ROZPOCET
42 | K | 877315221 | Montáž tvarovek z tvrdého PVC-systém KG nebo z polypropylenu-systém KG 2000 dvouosé DN 160 | kus | 1 |  | 0 | CS ÚRS 2021 02 |  | základní |  | 0 | 1e-05 | 1e-05 | 0 | 0 | 4 | K | 2 |  |  |  | ROZPOCET | 0 | 0 | 0 | 0 | 0 | 1 | 0 | 4 | -45225799
| PP |  | Montáž tvarovek na kanalizačním potrubí z trub z plastu z tvrdého PVC nebo z polypropylenu v otevřeném výkopu dvouosých DN 160 | [14 empty] | PP | 2
| VV |  | 1 "DVZ" |  | 1 | [12 empty] | VV | 2 | 2 | True | 0 | ROZPOCET
| VV |  | Součet |  | 1 | [12 empty] | VV | 2 | 4 | True | 1 | ROZPOCET
43 | M | 28611429 | odbočka kanalizační plastová s hrdlem KG 160/160/87° | kus | 2 |  | 0 | CS ÚRS 2021 02 |  | základní |  | 0 | 0.00125 | 0.0025 | 0 | 0 | 8 | M | 2 |  |  |  | ROZPOCET | 0 | 0 | 0 | 0 | 0 | 1 | 0 | 4 | -1483766598
| PP |  | odbočka kanalizační plastová s hrdlem KG 160/160/87° | [14 empty] | PP | 2
| VV |  | 2 |  | 2 | [12 empty] | VV | 2 | 2 | True | 0 | ROZPOCET
| VV |  | Součet |  | 2 | [12 empty] | VV | 2 | 4 | True | 1 | ROZPOCET
44 | K | 877315231 | Montáž víčka z tvrdého PVC-systém KG DN 160 | kus | 4 |  | 0 | CS ÚRS 2021 02 |  | základní |  | 0 | 0 | 0 | 0 | 0 | 4 | K | 2 |  |  |  | ROZPOCET | 0 | 0 | 0 | 0 | 0 | 1 | 0 | 4 | -819973995
| PP |  | Montáž tvarovek na kanalizačním potrubí z trub z plastu z tvrdého PVC nebo z polypropylenu v otevřeném výkopu víček DN 160 | [14 empty] | PP | 2
| VV |  | 4 "DVZ" |  | 4 | [12 empty] | VV | 2 | 2 | True | 0 | ROZPOCET
| VV |  | Součet |  | 4 | [12 empty] | VV | 2 | 4 | True | 1 | ROZPOCET
45 | M | 28611588 | zátka kanalizace plastové KG DN 150 | kus | 4 |  | 0 | CS ÚRS 2021 02 |  | základní |  | 0 | 0.00029 | 0.00116 | 0 | 0 | 8 | M | 2 |  |  |  | ROZPOCET | 0 | 0 | 0 | 0 | 0 | 1 | 0 | 4 | 1764639638
| PP |  | zátka kanalizace plastové KG DN 150 | [14 empty] | PP | 2
| VV |  | 4 |  | 4 | [12 empty] | VV | 2 | 2 | True | 0 | ROZPOCET
| VV |  | Součet |  | 4 | [12 empty] | VV | 2 | 4 | True | 1 | ROZPOCET
46 | K | 877375221 | Montáž tvarovek z tvrdého PVC-systém KG nebo z polypropylenu-systém KG 2000 dvouosé DN 315 | kus | 1 |  | 0 | CS ÚRS 2021 02 |  | základní |  | 0 | 2e-05 | 2e-05 | 0 | 0 | 4 | K | 2 |  |  |  | ROZPOCET | 0 | 0 | 0 | 0 | 0 | 1 | 0 | 4 | -658643769
| PP |  | Montáž tvarovek na kanalizačním potrubí z trub z plastu z tvrdého PVC nebo z polypropylenu v otevřeném výkopu dvouosých DN 315 | [14 empty] | PP | 2
| VV |  | 1 "DVZ" |  | 1 | [12 empty] | VV | 2 | 2 | True | 0 | ROZPOCET
| VV |  | Součet |  | 1 | [12 empty] | VV | 2 | 4 | True | 1 | ROZPOCET
47 | M | 28611404 | odbočka kanalizační plastová s hrdlem KG 315/150/45° | kus | 1 |  | 0 | CS ÚRS 2021 02 |  | základní |  | 0 | 0.0072 | 0.0072 | 0 | 0 | 8 | M | 2 |  |  |  | ROZPOCET | 0 | 0 | 0 | 0 | 0 | 1 | 0 | 4 | 221828781
| PP |  | odbočka kanalizační plastová s hrdlem KG 315/150/45° | [14 empty] | PP | 2
| VV |  | 1 |  | 1 | [12 empty] | VV | 2 | 2 | True | 0 | ROZPOCET
| VV |  | Součet |  | 1 | [12 empty] | VV | 2 | 4 | True | 1 | ROZPOCET
48 | K | 890451851 | Bourání šachet z prefabrikovaných skruží strojně obestavěného prostoru přes 3 do 5 m3 | m3 | 4.748 |  | 0 | CS ÚRS 2021 02 |  | základní |  | 0 | 0 | 0 | 0.36 | 1.7093 | 4 | K | 2 |  |  |  | ROZPOCET | 0 | 0 | 0 | 0 | 0 | 1 | 0 | 4 | 1509707904
| PP |  | Bourání šachet a jímek strojně velikosti obestavěného prostoru přes 3 do 5 m3 z prefabrikovaných skruží | [14 empty] | PP | 2
| VV |  | 4,2*3,14*0,6*0,6 "DVZ" |  | 4.748 | [12 empty] | VV | 2 | 2 | True | 0 | ROZPOCET
| VV |  | Součet |  | 4.748 | [12 empty] | VV | 2 | 4 | True | 1 | ROZPOCET
49 | K | 892372121 | Tlaková zkouška vzduchem potrubí DN 300 těsnícím vakem ucpávkovým | úsek | 24 |  | 0 | CS ÚRS 2021 02 |  | základní |  | 0 | 0.00031 | 0.00744 | 0 | 0 | 4 | K | 2 |  |  |  | ROZPOCET | 0 | 0 | 0 | 0 | 0 | 1 | 0 | 4 | 820026376
| PP |  | Tlakové zkoušky vzduchem těsnícími vaky ucpávkovými DN 300 | [14 empty] | PP | 2
| VV |  | 24 "DVZ" |  | 24 | [12 empty] | VV | 2 | 2 | True | 0 | ROZPOCET
| VV |  | Součet |  | 24 | [12 empty] | VV | 2 | 4 | True | 1 | ROZPOCET
50 | K | 894118001 | Příplatek ZKD 0,60 m výšky vstupu na potrubí | kus | 9.5 |  | 0 | CS ÚRS 2021 02 |  | základní |  | 0 | 0.03573 | 0.33943 | 0 | 0 | 4 | K | 2 |  |  |  | ROZPOCET | 0 | 0 | 0 | 0 | 0 | 1 | 0 | 4 | 897634269
| PP |  | Šachty kanalizační zděné Příplatek k cenám za každých dalších 0,60 m výšky vstupu | [14 empty] | PP | 2
| VV |  | 5,7/0,6 "DVZ" |  | 9.5 | [12 empty] | VV | 2 | 2 | True | 0 | ROZPOCET
| VV |  | Součet |  | 9.5 | [12 empty] | VV | 2 | 4 | True | 1 | ROZPOCET
51 | K | 894411211 | Zřízení šachet kanalizačních z betonových dílců na potrubí DN do 200 dno kamenina | kus | 2 |  | 0 | CS ÚRS 2021 02 |  | základní |  | 0 | 2.1055 | 4.211 | 0 | 0 | 4 | K | 2 |  |  |  | ROZPOCET | 0 | 0 | 0 | 0 | 0 | 1 | 0 | 4 | -430569818
| PP |  | Zřízení šachet kanalizačních z betonových dílců výšky vstupu do 1,50 m s obložením dna kameninou nebo kanalizačními cihlami, na potrubí DN do 200 | [14 empty] | PP | 2
| VV |  | 2 "DVZ" |  | 2 | [12 empty] | VV | 2 | 2 | True | 0 | ROZPOCET
| VV |  | Součet |  | 2 | [12 empty] | VV | 2 | 4 | True | 1 | ROZPOCET
52 | K | 894411221 | Zřízení šachet kanalizačních z betonových dílců na potrubí DN přes 200 do 300 dno kamenina | kus | 2 |  | 0 | CS ÚRS 2021 02 |  | základní |  | 0 | 2.3557 | 4.7115 | 0 | 0 | 4 | K | 2 |  |  |  | ROZPOCET | 0 | 0 | 0 | 0 | 0 | 1 | 0 | 4 | -249082902
| PP |  | Zřízení šachet kanalizačních z betonových dílců výšky vstupu do 1,50 m s obložením dna kameninou nebo kanalizačními cihlami, na potrubí DN přes 200 do 300 | [14 empty] | PP | 2
| VV |  | 2 "DVZ" |  | 2 | [12 empty] | VV | 2 | 2 | True | 0 | ROZPOCET
| VV |  | Součet |  | 2 | [12 empty] | VV | 2 | 4 | True | 1 | ROZPOCET
53 | M | 59224028 | dno betonové šachtové DN 200 kameninový žlab i nástupnice 100x63,5x15cm | kus | 2 |  | 0 | CS ÚRS 2021 02 |  | základní |  | 0 | 1.363 | 2.726 | 0 | 0 | 8 | M | 2 |  |  |  | ROZPOCET | 0 | 0 | 0 | 0 | 0 | 1 | 0 | 4 | -1299013309
| PP |  | dno betonové šachtové DN 200 kameninový žlab i nástupnice 100x63,5x15cm | [14 empty] | PP | 2
| VV |  | 2 |  | 2 | [12 empty] | VV | 2 | 2 | True | 0 | ROZPOCET
| VV |  | Součet |  | 2 | [12 empty] | VV | 2 | 4 | True | 1 | ROZPOCET
54 | M | 59224034 | dno betonové šachtové DN 300 kameninový žlab i nástupnice 100x78,5x15cm | kus | 1 |  | 0 | CS ÚRS 2021 02 |  | základní |  | 0 | 1.614 | 1.614 | 0 | 0 | 8 | M | 2 |  |  |  | ROZPOCET | 0 | 0 | 0 | 0 | 0 | 1 | 0 | 4 | -1678942080
| PP |  | dno betonové šachtové DN 300 kameninový žlab i nástupnice 100x78,5x15cm | [14 empty] | PP | 2
| VV |  | 1 |  | 1 | [12 empty] | VV | 2 | 2 | True | 0 | ROZPOCET
| VV |  | Součet |  | 1 | [12 empty] | VV | 2 | 4 | True | 1 | ROZPOCET
55 | M | 59224160 | skruž kanalizační s ocelovými stupadly 100x25x12cm | kus | 3 |  | 0 | CS ÚRS 2021 02 |  | základní |  | 0 | 0.254 | 0.762 | 0 | 0 | 8 | M | 2 |  |  |  | ROZPOCET | 0 | 0 | 0 | 0 | 0 | 1 | 0 | 4 | -1165776146
| PP |  | skruž kanalizační s ocelovými stupadly 100x25x12cm | [14 empty] | PP | 2
| VV |  | 3 |  | 3 | [12 empty] | VV | 2 | 2 | True | 0 | ROZPOCET
| VV |  | Součet |  | 3 | [12 empty] | VV | 2 | 4 | True | 1 | ROZPOCET
56 | M | 59224161 | skruž kanalizační s ocelovými stupadly 100x50x12cm | kus | 2 |  | 0 | CS ÚRS 2021 02 |  | základní |  | 0 | 0.506 | 1.012 | 0 | 0 | 8 | M | 2 |  |  |  | ROZPOCET | 0 | 0 | 0 | 0 | 0 | 1 | 0 | 4 | 2137309177
| PP |  | skruž kanalizační s ocelovými stupadly 100x50x12cm | [14 empty] | PP | 2
| VV |  | 2 |  | 2 | [12 empty] | VV | 2 | 2 | True | 0 | ROZPOCET
| VV |  | Součet |  | 2 | [12 empty] | VV | 2 | 4 | True | 1 | ROZPOCET
57 | M | 59224162 | skruž kanalizační s ocelovými stupadly 100x100x12cm | kus | 2 |  | 0 | CS ÚRS 2021 02 |  | základní |  | 0 | 1.013 | 2.026 | 0 | 0 | 8 | M | 2 |  |  |  | ROZPOCET | 0 | 0 | 0 | 0 | 0 | 1 | 0 | 4 | -1513164050
| PP |  | skruž kanalizační s ocelovými stupadly 100x100x12cm | [14 empty] | PP | 2
| VV |  | 2 |  | 2 | [12 empty] | VV | 2 | 2 | True | 0 | ROZPOCET
| VV |  | Součet |  | 2 | [12 empty] | VV | 2 | 4 | True | 1 | ROZPOCET
58 | M | 59224185 | prstenec šachtový vyrovnávací betonový 625x120x60mm | kus | 3 |  | 0 | CS ÚRS 2021 02 |  | základní |  | 0 | 0.04 | 0.12 | 0 | 0 | 8 | M | 2 |  |  |  | ROZPOCET | 0 | 0 | 0 | 0 | 0 | 1 | 0 | 4 | -1367163517
| PP |  | prstenec šachtový vyrovnávací betonový 625x120x60mm | [14 empty] | PP | 2
| VV |  | 3 |  | 3 | [12 empty] | VV | 2 | 2 | True | 0 | ROZPOCET
| VV |  | Součet |  | 3 | [12 empty] | VV | 2 | 4 | True | 1 | ROZPOCET
59 | M | 59224187 | prstenec šachtový vyrovnávací betonový 625x120x100mm | kus | 1 |  | 0 | CS ÚRS 2021 02 |  | základní |  | 0 | 0.068 | 0.068 | 0 | 0 | 8 | M | 2 |  |  |  | ROZPOCET | 0 | 0 | 0 | 0 | 0 | 1 | 0 | 4 | 1363397669
| PP |  | prstenec šachtový vyrovnávací betonový 625x120x100mm | [14 empty] | PP | 2
| VV |  | 1 |  | 1 | [12 empty] | VV | 2 | 2 | True | 0 | ROZPOCET
| VV |  | Součet |  | 1 | [12 empty] | VV | 2 | 4 | True | 1 | ROZPOCET
60 | M | 59224188 | prstenec šachtový vyrovnávací betonový 625x120x120mm | kus | 2 |  | 0 | CS ÚRS 2021 02 |  | základní |  | 0 | 0.081 | 0.162 | 0 | 0 | 8 | M | 2 |  |  |  | ROZPOCET | 0 | 0 | 0 | 0 | 0 | 1 | 0 | 4 | 1135345900
| PP |  | prstenec šachtový vyrovnávací betonový 625x120x120mm | [14 empty] | PP | 2
| VV |  | 2 |  | 2 | [12 empty] | VV | 2 | 2 | True | 0 | ROZPOCET
| VV |  | Součet |  | 2 | [12 empty] | VV | 2 | 4 | True | 1 | ROZPOCET
61 | M | 59224312 | kónus šachetní betonový kapsové plastové stupadlo 100x62,5x58cm | kus | 3 |  | 0 | CS ÚRS 2021 02 |  | základní |  | 0 | 0.585 | 1.755 | 0 | 0 | 8 | M | 2 |  |  |  | ROZPOCET | 0 | 0 | 0 | 0 | 0 | 1 | 0 | 4 | -1571876350
| PP |  | kónus šachetní betonový kapsové plastové stupadlo 100x62,5x58cm | [14 empty] | PP | 2
| VV |  | 3 |  | 3 | [12 empty] | VV | 2 | 2 | True | 0 | ROZPOCET
| VV |  | Součet |  | 3 | [12 empty] | VV | 2 | 4 | True | 1 | ROZPOCET
62 | M | 59224348 | těsnění elastomerové pro spojení šachetních dílů DN 1000 | kus | 13 |  | 0 | CS ÚRS 2021 02 |  | základní |  | 0 | 0.002 | 0.026 | 0 | 0 | 8 | M | 2 |  |  |  | ROZPOCET | 0 | 0 | 0 | 0 | 0 | 1 | 0 | 4 | 1094209876
| PP |  | těsnění elastomerové pro spojení šachetních dílů DN 1000 | [14 empty] | PP | 2
| VV |  | 13 |  | 13 | [12 empty] | VV | 2 | 2 | True | 0 | ROZPOCET
| VV |  | Součet |  | 13 | [12 empty] | VV | 2 | 4 | True | 1 | ROZPOCET
63 | K | 899104112 | Osazení poklopů litinových nebo ocelových včetně rámů pro třídu zatížení D400, E600 | kus | 4 |  | 0 | CS ÚRS 2021 02 |  | základní |  | 0 | 0.21734 | 0.86936 | 0 | 0 | 4 | K | 2 |  |  |  | ROZPOCET | 0 | 0 | 0 | 0 | 0 | 1 | 0 | 4 | -1361681820
| PP |  | Osazení poklopů litinových a ocelových včetně rámů pro třídu zatížení D400, E600 | [14 empty] | PP | 2
| VV |  | 4 |  | 4 | [12 empty] | VV | 2 | 2 | True | 0 | ROZPOCET
| VV |  | Součet |  | 4 | [12 empty] | VV | 2 | 4 | True | 1 | ROZPOCET
64 | M | 55241031 | poklop šachtový třída D400, kruhový s ventilací | kus | 3 |  | 0 | CS ÚRS 2021 02 |  | základní |  | 0 | 0.081 | 0.243 | 0 | 0 | 8 | M | 2 |  |  |  | ROZPOCET | 0 | 0 | 0 | 0 | 0 | 1 | 0 | 4 | -1036218529
| PP |  | poklop šachtový třída D400, kruhový s ventilací | [14 empty] | PP | 2
| VV |  | 3 |  | 3 | [12 empty] | VV | 2 | 2 | True | 0 | ROZPOCET
| VV |  | Součet |  | 3 | [12 empty] | VV | 2 | 4 | True | 1 | ROZPOCET
65 | K | 899623161 | Obetonování potrubí nebo zdiva stok betonem prostým tř. C 20/25 v otevřeném výkopu | m3 | 0.69 |  | 0 | CS ÚRS 2021 02 |  | základní |  | 0 | 0 | 0 | 0 | 0 | 4 | K | 2 |  |  |  | ROZPOCET | 0 | 0 | 0 | 0 | 0 | 1 | 0 | 4 | 1051435967
| PP |  | Obetonování potrubí nebo zdiva stok betonem prostým v otevřeném výkopu, beton tř. C 20/25 | [14 empty] | PP | 2
| VV |  | 0,69 "VV, DVZ" |  | 0.69 | [12 empty] | VV | 2 | 2 | True | 0 | ROZPOCET
| VV |  | Součet |  | 0.69 | [12 empty] | VV | 2 | 4 | True | 1 | ROZPOCET
66 | K | 899643111 | Bednění pro obetonování potrubí otevřený výkop | m2 | 6 |  | 0 | CS ÚRS 2021 02 |  | základní |  | 0 | 0.00402 | 0.02412 | 0 | 0 | 4 | K | 2 |  |  |  | ROZPOCET | 0 | 0 | 0 | 0 | 0 | 1 | 0 | 4 | 482515280
| PP |  | Bednění pro obetonování potrubí v otevřeném výkopu | [14 empty] | PP | 2
| VV |  | 4*0,5*3 "DVZ" |  | 6 | [12 empty] | VV | 2 | 2 | True | 0 | ROZPOCET
| VV |  | Součet |  | 6 | [12 empty] | VV | 2 | 4 | True | 1 | ROZPOCET
67 | K | 899722113 | Krytí potrubí z plastů výstražnou fólií z PVC 34cm | m | 139.52 |  | 0 | CS ÚRS 2021 02 |  | základní |  | 0 | 9e-05 | 0.012557 | 0 | 0 | 4 | K | 2 |  |  |  | ROZPOCET | 0 | 0 | 0 | 0 | 0 | 1 | 0 | 4 | 1576498143
| PP |  | Krytí potrubí z plastů výstražnou fólií z PVC šířky 34 cm | [14 empty] | PP | 2
| VV |  | 139,52 "VV, DVZ" |  | 139.52 | [12 empty] | VV | 2 | 2 | True | 0 | ROZPOCET
| VV |  | Součet |  | 139.52 | [12 empty] | VV | 2 | 4 | True | 1 | ROZPOCET
| D | 997 | Přesun sutě |  |  |  | 0 |  |  |  |  | 0 |  | 0 |  | 0 | 1 | D | 1 |  |  |  | ROZPOCET | [6 empty] | 0
| D | 998 | Přesun hmot |  |  |  | 0 |  |  |  |  | 0 |  | 0 |  | 0 | 1 | D | 1 |  |  |  | ROZPOCET | [6 empty] | 0
68 | K | 998276101 | Přesun hmot pro trubní vedení z trub z plastických hmot otevřený výkop | t | 21.085 |  | 0 | CS ÚRS 2021 02 |  | základní |  | 0 | 0 | 0 | 0 | 0 | 4 | K | 2 |  |  |  | ROZPOCET | 0 | 0 | 0 | 0 | 0 | 1 | 0 | 4 | -1130421194
| PP |  | Přesun hmot pro trubní vedení hloubené z trub z plastických hmot nebo sklolaminátových pro vodovody nebo kanalizace v otevřeném výkopu dopravní vzdálenost do 15 m | [14 empty] | PP | 2
| VV |  | 21,085 |  | 21.085 | [12 empty] | VV | 2 | 2 | True | 0 | ROZPOCET
| VV |  | Součet |  | 21.085 | [12 empty] | VV | 2 | 4 | True | 1 | ROZPOCET
| D | 999 | Poplatek za skládku |  |  |  | 0 |  |  |  |  | 0 |  | 0 |  | 0 | 1 | D | 1 |  |  |  | ROZPOCET | [6 empty] | 0
69 | K | 997221873 | Poplatek za uložení stavebního odpadu na recyklační skládce (skládkovné) zeminy a kamení zatříděného do Katalogu odpadů pod kódem 17 05 04 | t | 453.268 |  | 0 | CS ÚRS 2021 02 |  | základní |  | 0 | 0 | 0 | 0 | 0 | 512 | K | 2 |  |  |  | ROZPOCET | 0 | 0 | 0 | 0 | 0 | 1 | 0 | 512 | -1547631969
| PP |  | Poplatek za uložení stavebního odpadu na recyklační skládce (skládkovné) zeminy a kamení zatříděného do Katalogu odpadů pod kódem 17 05 04 | [14 empty] | PP | 2
| VV |  | (116,98+142,03)*1,75 "VV, DVZ" |  | 453.268 | [12 empty] | VV | 2 | 2 | True | 0 | ROZPOCET
| VV |  | Součet |  | 453.268 | [12 empty] | VV | 2 | 4 | True | 1 | ROZPOCET

## SO 300-02 - Vodovod
{126e1291-0f70-4959-8479-2c2f039319e4}
2
| KRYCÍ LIST SOUPISU PRACÍ | [7 empty] | v --- níže se nacházejí doplnkové a pomocné údaje k sestavám --- v | [8 empty] | False
Stavba:
Rekonstrukce Komenského náměstí v Dobříši
Objekt:
SO 300-02 - Vodovod
| KSO: |  | 827 |  |  | CC-CZ:
| Místo: |  | Dobříš |  |  | Datum: | 16. 8. 2021
| Zadavatel: |  |  |  |  | IČ:
DIČ:
| Uchazeč: |  |  |  |  | IČ: | Vyplň údaj
|  | Vyplň údaj |  |  |  | DIČ: | Vyplň údaj
| Projektant: |  |  |  |  | IČ:
DIČ:
| Zpracovatel: |  |  |  |  | IČ:
DIČ:
Poznámka:
| Cena bez DPH | [5 empty] | 0
|  |  | Základ daně |  |  | Sazba daně | Výše daně
| DPH | základní | 0 |  |  | 21% | 0
|  | snížená | 0 |  |  | 15% | 0
|  | zákl. přenesená | 0 |  |  | 21% | 0
|  | sníž. přenesená | 0 |  |  | 15% | 0
|  | nulová | 0 |  |  | 0% | 0
| Cena s DPH |  |  | v | CZK |  | 0
| Projektant |  |  | Zpracovatel
| Datum a podpis: |  | Razítko | Datum a podpis: |  |  | Razítko
| Objednavatel |  |  | Uchazeč
| Datum a podpis: |  | Razítko | Datum a podpis: |  |  | Razítko
REKAPITULACE ČLENĚNÍ SOUPISU PRACÍ
Stavba:
Rekonstrukce Komenského náměstí v Dobříši
Objekt:
SO 300-02 - Vodovod
Místo: |  |  | Dobříš |  |  | Datum: | 16. 8. 2021
Zadavatel: | [5 empty] | Projektant:
Uchazeč: |  |  | Vyplň údaj |  |  | Zpracovatel:
Kód dílu - Popis | [6 empty] | Cena celkem [CZK]
Náklady ze soupisu prací | [6 empty] | 0 | [11 empty] | -1
| HSV - Práce a dodávky HSV | [5 empty] | 0
| 1 - Zemní práce | [5 empty] | 0
| 4 - Vodorovné konstrukce | [5 empty] | 0
| 8 - Trubní vedení | [5 empty] | 0
| 997 - Přesun sutě | [5 empty] | 0
| 998 - Přesun hmot | [5 empty] | 0
| PSV - Práce a dodávky PSV | [5 empty] | 0
| 722 - Zdravotechnika - vnitřní vodovod | [5 empty] | 0
SOUPIS PRACÍ
Stavba:
Rekonstrukce Komenského náměstí v Dobříši
Objekt:
SO 300-02 - Vodovod
Místo: |  |  | Dobříš |  |  | Datum: | 16. 8. 2021
Zadavatel: | [5 empty] | Projektant:
Uchazeč: |  |  | Vyplň údaj |  |  | Zpracovatel:
PČ | Typ | Kód | Popis | MJ | Množství | J.cena [CZK] | Cena celkem [CZK] | Cenová soustava |  | DPH | J. Nh [h] | Nh celkem [h] | J. hmotnost [t] | Hmotnost celkem [t] | J. suť [t] | Suť Celkem [t]
Náklady soupisu celkem | [6 empty] | 0 |  |  |  |  | 0 |  | 265.0247 |  | 0 |  | D | -1 | [10 empty] | 0
| D | HSV | Práce a dodávky HSV |  |  |  | 0 |  |  |  |  | 0 |  | 265.0227 |  | 0 | 1 | D | 0 |  |  |  | ROZPOCET | [6 empty] | 0
| D | 1 | Zemní práce |  |  |  | 0 |  |  |  |  | 0 |  | 241.8883 |  | 0 | 1 | D | 1 |  |  |  | ROZPOCET | [6 empty] | 0
1 | K | 119003215 | Trubková mobilní plotová zábrana výšky do 1,5 m pro zabezpečení výkopu zřízení | m | 202 |  | 0 | CS ÚRS 2021 02 |  | základní |  | 0 | 0.00014 | 0.02828 | 0 | 0 | 4 | K | 2 |  |  |  | ROZPOCET | 0 | 0 | 0 | 0 | 0 | 1 | 0 | 4 | -330616510
| PP |  | Pomocné konstrukce při zabezpečení výkopu svislé ocelové mobilní oplocení, výšky do 1,5 m panely ze svařovaných trubek zřízení | [14 empty] | PP | 2
| VV |  | 2*(9+8,1+8,7+9+30+12,3+10,9)+6*2+4*3,5"DVZ" |  | 202 | [12 empty] | VV | 2 | 2 | True | 0 | ROZPOCET
| VV |  | Součet |  | 202 | [12 empty] | VV | 2 | 4 | True | 1 | ROZPOCET
2 | K | 119003216 | Trubková mobilní plotová zábrana výšky do 1,5 m pro zabezpečení výkopu odstranění | m | 202 |  | 0 | CS ÚRS 2021 02 |  | základní |  | 0 | 0 | 0 | 0 | 0 | 4 | K | 2 |  |  |  | ROZPOCET | 0 | 0 | 0 | 0 | 0 | 1 | 0 | 4 | -1440571989
| PP |  | Pomocné konstrukce při zabezpečení výkopu svislé ocelové mobilní oplocení, výšky do 1,5 m panely ze svařovaných trubek odstranění | [14 empty] | PP | 2
| VV |  | 2*(9+8,1+8,7+9+30+12,3+10,9)+6*2+4*3,5"DVZ" |  | 202 | [12 empty] | VV | 2 | 2 | True | 0 | ROZPOCET
| VV |  | Součet |  | 202 | [12 empty] | VV | 2 | 4 | True | 1 | ROZPOCET
3 | K | 131253102 | Hloubení jam nezapažených v hornině třídy těžitelnosti I skupiny 3 objem do 50 m3 strojně v omezeném prostoru | m3 | 16.25 |  | 0 | CS ÚRS 2021 02 |  | základní |  | 0 | 0 | 0 | 0 | 0 | 4 | K | 2 |  |  |  | ROZPOCET | 0 | 0 | 0 | 0 | 0 | 1 | 0 | 4 | 136818114
| PP |  | Hloubení nezapažených jam a zářezů strojně s urovnáním dna do předepsaného profilu a spádu v omezeném prostoru v hornině třídy těžitelnosti I skupiny 3 přes 20 do 50 m3 | [14 empty] | PP | 2
| VV |  | 32,5*0,5 "VV, DVZ" |  | 16.25 | [12 empty] | VV | 2 | 2 | True | 0 | ROZPOCET
| VV |  | Součet |  | 16.25 | [12 empty] | VV | 2 | 4 | True | 1 | ROZPOCET
4 | K | 131351302 | Hloubení jam nezapažených v hornině třídy těžitelnosti II skupiny 4 objem do 50 m3 strojně v omezeném prostoru | m3 | 16.25 |  | 0 | CS ÚRS 2021 02 |  | základní |  | 0 | 0 | 0 | 0 | 0 | 4 | K | 2 |  |  |  | ROZPOCET | 0 | 0 | 0 | 0 | 0 | 1 | 0 | 4 | -119986364
| PP |  | Hloubení nezapažených jam a zářezů strojně s urovnáním dna do předepsaného profilu a spádu v omezeném prostoru v hornině třídy těžitelnosti II skupiny 4 přes 20 do 50 m3 | [14 empty] | PP | 2
| VV |  | 32,5*0,5 "VV, DVZ" |  | 16.25 | [12 empty] | VV | 2 | 2 | True | 0 | ROZPOCET
| VV |  | Součet |  | 16.25 | [12 empty] | VV | 2 | 4 | True | 1 | ROZPOCET
5 | K | 132251251 | Hloubení rýh nezapažených š do 2000 mm v hornině třídy těžitelnosti I skupiny 3 objem do 20 m3 strojně | m3 | 52.68 |  | 0 | CS ÚRS 2021 02 |  | základní |  | 0 | 0 | 0 | 0 | 0 | 4 | K | 2 |  |  |  | ROZPOCET | 0 | 0 | 0 | 0 | 0 | 1 | 0 | 4 | 989224722
| PP |  | Hloubení nezapažených rýh šířky přes 800 do 2 000 mm strojně s urovnáním dna do předepsaného profilu a spádu v hornině třídy těžitelnosti I skupiny 3 do 20 m3 | [14 empty] | PP | 2
| VV |  | 105,36*0,5 "VV, DVZ" |  | 52.68 | [12 empty] | VV | 2 | 2 | True | 0 | ROZPOCET
| VV |  | Součet |  | 52.68 | [12 empty] | VV | 2 | 4 | True | 1 | ROZPOCET
6 | K | 132351251 | Hloubení rýh nezapažených š do 2000 mm v hornině třídy těžitelnosti II skupiny 4 objem do 20 m3 strojně | m3 | 52.68 |  | 0 | CS ÚRS 2021 02 |  | základní |  | 0 | 0 | 0 | 0 | 0 | 4 | K | 2 |  |  |  | ROZPOCET | 0 | 0 | 0 | 0 | 0 | 1 | 0 | 4 | 558002627
| PP |  | Hloubení nezapažených rýh šířky přes 800 do 2 000 mm strojně s urovnáním dna do předepsaného profilu a spádu v hornině třídy těžitelnosti II skupiny 4 do 20 m3 | [14 empty] | PP | 2
| VV |  | 105,36*0,5 "VV, DVZ" |  | 52.68 | [12 empty] | VV | 2 | 2 | True | 0 | ROZPOCET
| VV |  | Součet |  | 52.68 | [12 empty] | VV | 2 | 4 | True | 1 | ROZPOCET
7 | K | 139001101 | Příplatek za ztížení vykopávky v blízkosti podzemního vedení | m3 | 41.36 |  | 0 | CS ÚRS 2021 02 |  | základní |  | 0 | 0 | 0 | 0 | 0 | 4 | K | 2 |  |  |  | ROZPOCET | 0 | 0 | 0 | 0 | 0 | 1 | 0 | 4 | -340316971
| PP |  | Příplatek k cenám hloubených vykopávek za ztížení vykopávky v blízkosti podzemního vedení nebo výbušnin pro jakoukoliv třídu horniny | [14 empty] | PP | 2
| VV |  | 31,61+9,75 "VV, DVZ" |  | 41.36 | [12 empty] | VV | 2 | 2 | True | 0 | ROZPOCET
| VV |  | Součet |  | 41.36 | [12 empty] | VV | 2 | 4 | True | 1 | ROZPOCET
8 | K | 162751117 | Vodorovné přemístění přes 9 000 do 10000 m výkopku/sypaniny z horniny třídy těžitelnosti I skupiny 1 až 3 | m3 | 137.86 |  | 0 | CS ÚRS 2021 02 |  | základní |  | 0 | 0 | 0 | 0 | 0 | 4 | K | 2 |  |  |  | ROZPOCET | 0 | 0 | 0 | 0 | 0 | 1 | 0 | 4 | 956972811
| PP |  | Vodorovné přemístění výkopku nebo sypaniny po suchu na obvyklém dopravním prostředku, bez naložení výkopku, avšak se složením bez rozhrnutí z horniny třídy těžitelnosti I skupiny 1 až 3 na vzdálenost přes 9 000 do 10 000 m | [14 empty] | PP | 2
| VV |  | 105,36+32,5 "VV, DVZ" |  | 137.86 | [12 empty] | VV | 2 | 2 | True | 0 | ROZPOCET
| VV |  | Součet |  | 137.86 | [12 empty] | VV | 2 | 4 | True | 1 | ROZPOCET
9 | K | 162751119 | Příplatek k vodorovnému přemístění výkopku/sypaniny z horniny třídy těžitelnosti I skupiny 1 až 3 ZKD 1000 m přes 10000 m | m3 | 1102.88 |  | 0 | CS ÚRS 2021 02 |  | základní |  | 0 | 0 | 0 | 0 | 0 | 4 | K | 2 |  |  |  | ROZPOCET | 0 | 0 | 0 | 0 | 0 | 1 | 0 | 4 | -862564616
| PP |  | Vodorovné přemístění výkopku nebo sypaniny po suchu na obvyklém dopravním prostředku, bez naložení výkopku, avšak se složením bez rozhrnutí z horniny třídy těžitelnosti I skupiny 1 až 3 na vzdálenost Příplatek k ceně za každých dalších i započatých 1 000 m | [14 empty] | PP | 2
| VV |  | 8*(105,36+32,5) "VV, DVZ" |  | 1102.88 | [12 empty] | VV | 2 | 2 | True | 0 | ROZPOCET
| VV |  | Součet |  | 1102.88 | [12 empty] | VV | 2 | 4 | True | 1 | ROZPOCET
10 | K | 174151101 | Zásyp jam, šachet rýh nebo kolem objektů sypaninou se zhutněním | m3 | 94.96 |  | 0 | CS ÚRS 2021 02 |  | základní |  | 0 | 0 | 0 | 0 | 0 | 4 | K | 2 |  |  |  | ROZPOCET | 0 | 0 | 0 | 0 | 0 | 1 | 0 | 4 | -571520472
| PP |  | Zásyp sypaninou z jakékoliv horniny strojně s uložením výkopku ve vrstvách se zhutněním jam, šachet, rýh nebo kolem objektů v těchto vykopávkách | [14 empty] | PP | 2
| VV |  | 66,91+28,05 "štěrkodrtí, VV, DVZ" |  | 94.96 | [12 empty] | VV | 2 | 2 | True | 0 | ROZPOCET
| VV |  | Součet |  | 94.96 | [12 empty] | VV | 2 | 4 | True | 1 | ROZPOCET
11 | M | 58344197 | štěrkodrť frakce 0/63 | t | 189.92 |  | 0 | CS ÚRS 2021 02 |  | základní |  | 0 | 1 | 189.92 | 0 | 0 | 8 | M | 2 |  |  |  | ROZPOCET | 0 | 0 | 0 | 0 | 0 | 1 | 0 | 4 | 1886928806
| PP |  | štěrkodrť frakce 0/63 | [14 empty] | PP | 2
| VV |  | (66,91+28,05)*2,0 |  | 189.92 | [12 empty] | VV | 2 | 2 | True | 0 | ROZPOCET
| VV |  | Součet |  | 189.92 | [12 empty] | VV | 2 | 4 | True | 1 | ROZPOCET
12 | K | 175111101 | Obsypání potrubí ručně sypaninou bez prohození, uloženou do 3 m | m3 | 29.57 |  | 0 | CS ÚRS 2021 02 |  | základní |  | 0 | 0 | 0 | 0 | 0 | 4 | K | 2 |  |  |  | ROZPOCET | 0 | 0 | 0 | 0 | 0 | 1 | 0 | 4 | -1351505202
| PP |  | Obsypání potrubí ručně sypaninou z vhodných hornin třídy těžitelnosti I a II, skupiny 1 až 4 nebo materiálem připraveným podél výkopu ve vzdálenosti do 3 m od jeho kraje pro jakoukoliv hloubku výkopu a míru zhutnění bez prohození sypaniny | [14 empty] | PP | 2
| VV |  | 29,57 "VV, DVZ" |  | 29.57 | [12 empty] | VV | 2 | 2 | True | 0 | ROZPOCET
| VV |  | Součet |  | 29.57 | [12 empty] | VV | 2 | 4 | True | 1 | ROZPOCET
13 | M | 58337310 | štěrkopísek frakce 0/4 | t | 51.94 |  | 0 | CS ÚRS 2021 02 |  | základní |  | 0 | 1 | 51.94 | 0 | 0 | 8 | M | 2 |  |  |  | ROZPOCET | 0 | 0 | 0 | 0 | 0 | 1 | 0 | 4 | 168635676
| PP |  | štěrkopísek frakce 0/4 | [14 empty] | PP | 2
| VV |  | 25,97*2 "Přepočtené koeficientem množství" |  | 51.94 | [12 empty] | VV | 2 | 2 | True | 0 | ROZPOCET
| VV |  | Součet |  | 51.94 | [12 empty] | VV | 2 | 4 | True | 1 | ROZPOCET
| D | 4 | Vodorovné konstrukce |  |  |  | 0 |  |  |  |  | 0 |  | 18.3783 |  | 0 | 1 | D | 1 |  |  |  | ROZPOCET | [6 empty] | 0
14 | K | 451572111 | Lože pod potrubí otevřený výkop z kameniva drobného těženého | m3 | 9.72 |  | 0 | CS ÚRS 2021 02 |  | základní |  | 0 | 1.8908 | 18.3783 | 0 | 0 | 4 | K | 2 |  |  |  | ROZPOCET | 0 | 0 | 0 | 0 | 0 | 1 | 0 | 4 | -2007298623
| PP |  | Lože pod potrubí, stoky a drobné objekty v otevřeném výkopu z kameniva drobného těženého 0 až 4 mm | [14 empty] | PP | 2
| VV |  | 8,78+0,94 "VV, DVZ" |  | 9.72 | [12 empty] | VV | 2 | 2 | True | 0 | ROZPOCET
| VV |  | Součet |  | 9.72 | [12 empty] | VV | 2 | 4 | True | 1 | ROZPOCET
15 | K | 452311151 | Podkladní desky z betonu prostého tř. C 20/25 otevřený výkop | m3 | 0.48 |  | 0 | CS ÚRS 2021 02 |  | základní |  | 0 | 0 | 0 | 0 | 0 | 4 | K | 2 |  |  |  | ROZPOCET | 0 | 0 | 0 | 0 | 0 | 1 | 0 | 4 | -1694930986
| PP |  | Podkladní a zajišťovací konstrukce z betonu prostého v otevřeném výkopu desky pod potrubí, stoky a drobné objekty z betonu tř. C 20/25 | [14 empty] | PP | 2
| VV |  | 0,48 "VV, DVZ" |  | 0.48 | [12 empty] | VV | 2 | 2 | True | 0 | ROZPOCET
| VV |  | Součet |  | 0.48 | [12 empty] | VV | 2 | 4 | True | 1 | ROZPOCET
| D | 8 | Trubní vedení |  |  |  | 0 |  |  |  |  | 0 |  | 4.7562 |  | 0 | 1 | D | 1 |  |  |  | ROZPOCET | [6 empty] | 0
16 | K | 871161211 | Montáž potrubí z PE100 SDR 11 otevřený výkop svařovaných elektrotvarovkou D 32 x 3,0 mm | m | 23.2 |  | 0 | CS ÚRS 2021 02 |  | základní |  | 0 | 0 | 0 | 0 | 0 | 4 | K | 2 |  |  |  | ROZPOCET | 0 | 0 | 0 | 0 | 0 | 1 | 0 | 4 | -600969364
| PP |  | Montáž vodovodního potrubí z plastů v otevřeném výkopu z polyetylenu PE 100 svařovaných elektrotvarovkou SDR 11/PN16 D 32 x 3,0 mm | [14 empty] | PP | 2
| VV |  | 12,3+10,9 "VV, DVZ" |  | 23.2 | [12 empty] | VV | 2 | 2 | True | 0 | ROZPOCET
| VV |  | Součet |  | 23.2 | [12 empty] | VV | 2 | 4 | True | 1 | ROZPOCET
17 | M | 28613110 | trubka vodovodní PE100 PN 16 SDR11 32x3,0mm | m | 25.52 |  | 0 | CS ÚRS 2021 02 |  | základní |  | 0 | 0.00027 | 0.0068904 | 0 | 0 | 8 | M | 2 |  |  |  | ROZPOCET | 0 | 0 | 0 | 0 | 0 | 1 | 0 | 4 | 1943874954
| PP |  | trubka vodovodní PE100 PN 16 SDR11 32x3,0mm | [14 empty] | PP | 2
| VV |  | (12,3+10,9)*1,1 |  | 25.52 | [12 empty] | VV | 2 | 2 | True | 0 | ROZPOCET
| VV |  | Součet |  | 25.52 | [12 empty] | VV | 2 | 4 | True | 1 | ROZPOCET
18 | K | 871171211 | Montáž potrubí z PE100 SDR 11 otevřený výkop svařovaných elektrotvarovkou D 40 x 3,7 mm | m | 30.8 |  | 0 | CS ÚRS 2021 02 |  | základní |  | 0 | 0 | 0 | 0 | 0 | 4 | K | 2 |  |  |  | ROZPOCET | 0 | 0 | 0 | 0 | 0 | 1 | 0 | 4 | 1315053042
| PP |  | Montáž vodovodního potrubí z plastů v otevřeném výkopu z polyetylenu PE 100 svařovaných elektrotvarovkou SDR 11/PN16 D 40 x 3,7 mm | [14 empty] | PP | 2
| VV |  | 8+7,1+7,7+8 "VV, DVZ" |  | 30.8 | [12 empty] | VV | 2 | 2 | True | 0 | ROZPOCET
| VV |  | Součet |  | 30.8 | [12 empty] | VV | 2 | 4 | True | 1 | ROZPOCET
19 | M | 28613111 | trubka vodovodní PE100 PN 16 SDR11 40x3,7mm | m | 34.388 |  | 0 | CS ÚRS 2021 02 |  | základní |  | 0 | 0.00042 | 0.014443 | 0 | 0 | 8 | M | 2 |  |  |  | ROZPOCET | 0 | 0 | 0 | 0 | 0 | 1 | 0 | 4 | -1921890702
| PP |  | trubka vodovodní PE100 PN 16 SDR11 40x3,7mm | [14 empty] | PP | 2
| VV |  | (8+7,1+7,7+8)*1,1 "VV, DVZ" |  | 33.88 | [12 empty] | VV | 2 | 2 | True | 0 | ROZPOCET
| VV |  | Součet |  | 33.88 | [12 empty] | VV | 2 | 4 | True | 1 | ROZPOCET
| VV |  | 33,88*1,015 'Přepočtené koeficientem množství |  | 34.388 | [12 empty] | VV | 2 | 2 | False | 1 | ROZPOCET
20 | K | 871251141 | Montáž potrubí z PE100 SDR 11 otevřený výkop svařovaných na tupo D 110 x 10,0 mm | m | 30 |  | 0 | CS ÚRS 2021 02 |  | základní |  | 0 | 0 | 0 | 0 | 0 | 4 | K | 2 |  |  |  | ROZPOCET | 0 | 0 | 0 | 0 | 0 | 1 | 0 | 4 | -1653654446
| PP |  | Montáž vodovodního potrubí z plastů v otevřeném výkopu z polyetylenu PE 100 svařovaných na tupo SDR 11/PN16 D 110 x 10,0 mm | [14 empty] | PP | 2
| VV |  | 30 "DVZ" |  | 30 | [12 empty] | VV | 2 | 2 | True | 0 | ROZPOCET
| VV |  | Součet |  | 30 | [12 empty] | VV | 2 | 4 | True | 1 | ROZPOCET
21 | M | 286116R2 | půlená chránička D 110 | m | 30.45 |  | 0 |  |  | základní |  | 0 | 0.0102 | 0.31059 | 0 | 0 | 8 | M | 2 |  |  |  | ROZPOCET | 0 | 0 | 0 | 0 | 0 | 1 | 0 | 4 | -395345089
| PP |  | půlená chránička D 110 | [14 empty] | PP | 2
| VV |  | 30 |  | 30 | [12 empty] | VV | 2 | 2 | True | 0 | ROZPOCET
| VV |  | Součet |  | 30 | [12 empty] | VV | 2 | 4 | True | 1 | ROZPOCET
| VV |  | 30*1,015 'Přepočtené koeficientem množství |  | 30.45 | [12 empty] | VV | 2 | 2 | False | 1 | ROZPOCET
22 | K | 877162001 | Montáž svěrných spojek na vodovodním potrubí z trub d 32 | kus | 3 |  | 0 | CS ÚRS 2021 02 |  | základní |  | 0 | 0 | 0 | 0 | 0 | 4 | K | 2 |  |  |  | ROZPOCET | 0 | 0 | 0 | 0 | 0 | 1 | 0 | 4 | -27585366
| PP |  | Montáž svěrných (mechanických) spojek na vodovodním potrubí spojek, kolen 90° nebo redukcí d 32 | [14 empty] | PP | 2
| VV |  | 3 "VV, DVZ" |  | 3 | [12 empty] | VV | 2 | 2 | True | 0 | ROZPOCET
| VV |  | Součet |  | 3 | [12 empty] | VV | 2 | 4 | True | 1 | ROZPOCET
23 | M | 6312R03 | přechodka PE/PP 32 | kus | 1 |  | 0 |  |  | základní |  | 0 | 0.00016 | 0.00016 | 0 | 0 | 8 | M | 2 |  |  |  | ROZPOCET | 0 | 0 | 0 | 0 | 0 | 1 | 0 | 4 | -804404303
| PP |  | přechodka PE/PP 32 | [14 empty] | PP | 2
| VV |  | 1 |  | 1 | [12 empty] | VV | 2 | 2 | True | 0 | ROZPOCET
| VV |  | Součet |  | 1 | [12 empty] | VV | 2 | 4 | True | 1 | ROZPOCET
24 | M | 6312R04 | hadicová přechodka DN 25 | kus | 2 |  | 0 |  |  | základní |  | 0 | 0.00016 | 0.00032 | 0 | 0 | 8 | M | 2 |  |  |  | ROZPOCET | 0 | 0 | 0 | 0 | 0 | 1 | 0 | 4 | 1695226940
| PP |  | hadicová přechodka DN 25 | [14 empty] | PP | 2
| VV |  | 2 |  | 2 | [12 empty] | VV | 2 | 2 | True | 0 | ROZPOCET
| VV |  | Součet |  | 2 | [12 empty] | VV | 2 | 4 | True | 1 | ROZPOCET
25 | K | 877162011 | Montáž svěrných T-kusů na vodovodním potrubí z trub d 32 | kus | 1 |  | 0 | CS ÚRS 2021 02 |  | základní |  | 0 | 0 | 0 | 0 | 0 | 4 | K | 2 |  |  |  | ROZPOCET | 0 | 0 | 0 | 0 | 0 | 1 | 0 | 4 | -2059681977
| PP |  | Montáž svěrných (mechanických) spojek na vodovodním potrubí T-kusů d 32 | [14 empty] | PP | 2
| VV |  | 1 "VV, DVZ" |  | 1 | [12 empty] | VV | 2 | 2 | True | 0 | ROZPOCET
| VV |  | Součet |  | 1 | [12 empty] | VV | 2 | 4 | True | 1 | ROZPOCET
26 | M | 28654395 | tvarovka T-kus přechodka plast s převlečnou maticí PPR 32x1" | kus | 1 |  | 0 | CS ÚRS 2021 02 |  | základní |  | 0 | 0.00013 | 0.00013 | 0 | 0 | 8 | M | 2 |  |  |  | ROZPOCET | 0 | 0 | 0 | 0 | 0 | 1 | 0 | 4 | 1044364086
| PP |  | tvarovka T-kus přechodka plast s převlečnou maticí PPR 32x1" | [14 empty] | PP | 2
| VV |  | 1 |  | 1 | [12 empty] | VV | 2 | 2 | True | 0 | ROZPOCET
| VV |  | Součet |  | 1 | [12 empty] | VV | 2 | 4 | True | 1 | ROZPOCET
27 | K | 8791711R2 | Montáž napojení vodovodní přípojky v otevřeném výkopu DN 32 | kus | 5 |  | 0 |  |  | základní |  | 0 | 0.00038 | 0.0019 | 0 | 0 | 4 | K | 2 |  |  |  | ROZPOCET | 0 | 0 | 0 | 0 | 0 | 1 | 0 | 4 | -524884768
| PP |  | Montáž napojení vodovodní přípojky v otevřeném výkopu DN 32 | [14 empty] | PP | 2
| VV |  | 5 "DVZ" |  | 5 | [12 empty] | VV | 2 | 2 | True | 0 | ROZPOCET
| VV |  | Součet |  | 5 | [12 empty] | VV | 2 | 4 | True | 1 | ROZPOCET
28 | K | 891153222 | Montáž ventilů odvzdušňovacích závitových DN 20 | kus | 3 |  | 0 | CS ÚRS 2021 02 |  | základní |  | 0 | 0 | 0 | 0 | 0 | 4 | K | 2 |  |  |  | ROZPOCET | 0 | 0 | 0 | 0 | 0 | 1 | 0 | 4 | -851451919
| PP |  | Montáž vodovodních armatur na potrubí ventilů odvzdušňovacích nebo zavzdušňovacích mechanických a plovákových závitových na venkovních řadech DN 20 | [14 empty] | PP | 2
| VV |  | 3 "DVZ" |  | 3 | [12 empty] | VV | 2 | 2 | True | 0 | ROZPOCET
| VV |  | Součet |  | 3 | [12 empty] | VV | 2 | 4 | True | 1 | ROZPOCET
29 | M | 55114214 | kohout kulový s vypouštěním PN 35 T 185°C chromovaný R250DS 1" | kus | 1 |  | 0 | CS ÚRS 2021 02 |  | základní |  | 0 | 0.00055 | 0.00055 | 0 | 0 | 8 | M | 2 |  |  |  | ROZPOCET | 0 | 0 | 0 | 0 | 0 | 1 | 0 | 4 | 676622473
| PP |  | kohout kulový s vypouštěním PN 35 T 185°C chromovaný R250DS 1" | [14 empty] | PP | 2
| VV |  | 1 |  | 1 | [12 empty] | VV | 2 | 2 | True | 0 | ROZPOCET
| VV |  | Součet |  | 1 | [12 empty] | VV | 2 | 4 | True | 1 | ROZPOCET
30 | M | 55114228 | kohout kulový se šroubením mosaz vnitřní-vnější vrtulka 1"x1" | kus | 2 |  | 0 | CS ÚRS 2021 02 |  | základní |  | 0 | 0.00068 | 0.00136 | 0 | 0 | 8 | M | 2 |  |  |  | ROZPOCET | 0 | 0 | 0 | 0 | 0 | 1 | 0 | 4 | 1721541345
| PP |  | kohout kulový se šroubením mosaz vnitřní-vnější vrtulka 1"x1" | [14 empty] | PP | 2
| VV |  | 2 |  | 2 | [12 empty] | VV | 2 | 2 | True | 0 | ROZPOCET
| VV |  | Součet |  | 2 | [12 empty] | VV | 2 | 4 | True | 1 | ROZPOCET
31 | K | 891249111 | Montáž navrtávacích pasů na potrubí z jakýchkoli trub DN 80 | kus | 5 |  | 0 | CS ÚRS 2021 02 |  | základní |  | 0 | 0 | 0 | 0 | 0 | 4 | K | 2 |  |  |  | ROZPOCET | 0 | 0 | 0 | 0 | 0 | 1 | 0 | 4 | 1590311960
| PP |  | Montáž vodovodních armatur na potrubí navrtávacích pasů s ventilem Jt 1 MPa, na potrubí z trub litinových, ocelových nebo plastických hmot DN 80 | [14 empty] | PP | 2
| VV |  | 5 "VV, DVZ" |  | 5 | [12 empty] | VV | 2 | 2 | True | 0 | ROZPOCET
| VV |  | Součet |  | 5 | [12 empty] | VV | 2 | 4 | True | 1 | ROZPOCET
32 | M | 422714R0 | pás navrtávací DN 80 + šoupátko + přechodka na PE potrubí 1",5/4" | kus | 5 |  | 0 |  |  | základní |  | 0 | 0.0039 | 0.0195 | 0 | 0 | 8 | M | 2 |  |  |  | ROZPOCET | 0 | 0 | 0 | 0 | 0 | 1 | 0 | 4 | -375724242
| PP |  | pás navrtávací DN 80 + šoupátko + přechodka na PE potrubí 1",5/4" | [14 empty] | PP | 2
| VV |  | 5 |  | 5 | [12 empty] | VV | 2 | 2 | True | 0 | ROZPOCET
| VV |  | Součet |  | 5 | [12 empty] | VV | 2 | 4 | True | 1 | ROZPOCET
33 | M | 42291053 | souprava zemní pro navrtávací pas se šoupátkem Rd 1,5m | kus | 5 |  | 0 | CS ÚRS 2021 02 |  | základní |  | 0 | 0.0035 | 0.0175 | 0 | 0 | 8 | M | 2 |  |  |  | ROZPOCET | 0 | 0 | 0 | 0 | 0 | 1 | 0 | 4 | 116953986
| PP |  | souprava zemní pro navrtávací pas se šoupátkem Rd 1,5m | [14 empty] | PP | 2
| VV |  | 5 |  | 5 | [12 empty] | VV | 2 | 2 | True | 0 | ROZPOCET
| VV |  | Součet |  | 5 | [12 empty] | VV | 2 | 4 | True | 1 | ROZPOCET
34 | K | 8921001R1 | Pomocný materiál (propojovací, odbočné a ukončovací tvarovky, uchycení vodoměrné sestavy), D + M | soub | 1 |  | 0 |  |  | základní |  | 0 | 0 | 0 | 0 | 0 | 4 | K | 2 |  |  |  | ROZPOCET | 0 | 0 | 0 | 0 | 0 | 1 | 0 | 4 | -1637754382
| PP |  | Pomocný materiál (propojovací, odbočné a ukončovací tvarovky, uchycení vodoměrné sestavy), D + M | [14 empty] | PP | 2
| VV |  | 1 "DVZ" |  | 1 | [12 empty] | VV | 2 | 2 | True | 0 | ROZPOCET
| VV |  | Součet |  | 1 | [12 empty] | VV | 2 | 4 | True | 1 | ROZPOCET
35 | K | 892241111 | Tlaková zkouška vodou potrubí DN do 80 | m | 54 |  | 0 | CS ÚRS 2021 02 |  | základní |  | 0 | 0 | 0 | 0 | 0 | 4 | K | 2 |  |  |  | ROZPOCET | 0 | 0 | 0 | 0 | 0 | 1 | 0 | 4 | -16169216
| PP |  | Tlakové zkoušky vodou na potrubí DN do 80 | [14 empty] | PP | 2
| VV |  | 12,3+10,9 "VV, DVZ" |  | 23.2 | [12 empty] | VV | 2 | 2 | True | 0 | ROZPOCET
| VV |  | 8+7,1+7,7+8 "VV, DVZ" |  | 30.8 | [12 empty] | VV | 2 | 2 | True | 0 | ROZPOCET
| VV |  | Součet |  | 54 | [12 empty] | VV | 2 | 4 | True | 1 | ROZPOCET
36 | K | 892372111 | Zabezpečení konců potrubí DN do 300 při tlakových zkouškách vodou | kus | 1 |  | 0 | CS ÚRS 2021 02 |  | základní |  | 0 | 0.45937 | 0.45937 | 0 | 0 | 4 | K | 2 |  |  |  | ROZPOCET | 0 | 0 | 0 | 0 | 0 | 1 | 0 | 4 | -1751899034
| PP |  | Tlakové zkoušky vodou zabezpečení konců potrubí při tlakových zkouškách DN do 300 | [14 empty] | PP | 2
| VV |  | 1 "DVZ" |  | 1 | [12 empty] | VV | 2 | 2 | True | 0 | ROZPOCET
| VV |  | Součet |  | 1 | [12 empty] | VV | 2 | 4 | True | 1 | ROZPOCET
37 | K | 8938112R0 | Osazení a dodávka vodoměrné prefabrikované šachty (D + M) | kus | 1 |  | 0 |  |  | základní |  | 0 | 3.61 | 3.61 | 0 | 0 | 4 | K | 2 |  |  |  | ROZPOCET | 0 | 0 | 0 | 0 | 0 | 1 | 0 | 4 | 210275141
| PP |  | Osazení a dodávka vodoměrné prefabrikované šachty (D + M) | [14 empty] | PP | 2
| VV |  | 1 "DVZ" |  | 1 | [12 empty] | VV | 2 | 2 | True | 0 | ROZPOCET
| VV |  | Součet |  | 1 | [12 empty] | VV | 2 | 4 | True | 1 | ROZPOCET
38 | K | 899104112 | Osazení poklopů litinových nebo ocelových včetně rámů pro třídu zatížení D400, E600 | kus | 1 |  | 0 | CS ÚRS 2021 02 |  | základní |  | 0 | 0.21734 | 0.21734 | 0 | 0 | 4 | K | 2 |  |  |  | ROZPOCET | 0 | 0 | 0 | 0 | 0 | 1 | 0 | 4 | -95559384
| PP |  | Osazení poklopů litinových a ocelových včetně rámů pro třídu zatížení D400, E600 | [14 empty] | PP | 2
| VV |  | 1 "DVZ" |  | 1 | [12 empty] | VV | 2 | 2 | True | 0 | ROZPOCET
| VV |  | Součet |  | 1 | [12 empty] | VV | 2 | 4 | True | 1 | ROZPOCET
39 | M | 55241031 | poklop šachtový třída D400, kruhový s ventilací | kus | 1 |  | 0 | CS ÚRS 2021 02 |  | základní |  | 0 | 0.081 | 0.081 | 0 | 0 | 8 | M | 2 |  |  |  | ROZPOCET | 0 | 0 | 0 | 0 | 0 | 1 | 0 | 4 | -1643975513
| PP |  | poklop šachtový třída D400, kruhový s ventilací | [14 empty] | PP | 2
| VV |  | 1 |  | 1 | [12 empty] | VV | 2 | 2 | True | 0 | ROZPOCET
| VV |  | Součet |  | 1 | [12 empty] | VV | 2 | 4 | True | 1 | ROZPOCET
40 | K | 899721111 | Signalizační vodič DN do 150 mm na potrubí | m | 54 |  | 0 | CS ÚRS 2021 02 |  | základní |  | 0 | 0.00019 | 0.01026 | 0 | 0 | 4 | K | 2 |  |  |  | ROZPOCET | 0 | 0 | 0 | 0 | 0 | 1 | 0 | 4 | 686213438
| PP |  | Signalizační vodič na potrubí DN do 150 mm | [14 empty] | PP | 2
| VV |  | 12,3+10,9 "VV, DVZ" |  | 23.2 | [12 empty] | VV | 2 | 2 | True | 0 | ROZPOCET
| VV |  | 8+7,1+7,7+8 "VV, DVZ" |  | 30.8 | [12 empty] | VV | 2 | 2 | True | 0 | ROZPOCET
| VV |  | Součet |  | 54 | [12 empty] | VV | 2 | 4 | True | 1 | ROZPOCET
41 | K | 899722113 | Krytí potrubí z plastů výstražnou fólií z PVC 34cm | m | 54 |  | 0 | CS ÚRS 2021 02 |  | základní |  | 0 | 9e-05 | 0.00486 | 0 | 0 | 4 | K | 2 |  |  |  | ROZPOCET | 0 | 0 | 0 | 0 | 0 | 1 | 0 | 4 | 405727972
| PP |  | Krytí potrubí z plastů výstražnou fólií z PVC šířky 34 cm | [14 empty] | PP | 2
| VV |  | 12,3+10,9 "VV, DVZ" |  | 23.2 | [12 empty] | VV | 2 | 2 | True | 0 | ROZPOCET
| VV |  | 8+7,1+7,7+8 "VV, DVZ" |  | 30.8 | [12 empty] | VV | 2 | 2 | True | 0 | ROZPOCET
| VV |  | Součet |  | 54 | [12 empty] | VV | 2 | 4 | True | 1 | ROZPOCET
| D | 997 | Přesun sutě |  |  |  | 0 |  |  |  |  | 0 |  | 0 |  | 0 | 1 | D | 1 |  |  |  | ROZPOCET | [6 empty] | 0
42 | K | 997013873 | Poplatek za uložení stavebního odpadu na recyklační skládce (skládkovné) zeminy a kamení zatříděného do Katalogu odpadů pod kódem 17 05 04 | t | 233.468 |  | 0 | CS ÚRS 2021 02 |  | základní |  | 0 | 0 | 0 | 0 | 0 | 512 | K | 2 |  |  |  | ROZPOCET | 0 | 0 | 0 | 0 | 0 | 1 | 0 | 512 | -409086112
| PP |  | Poplatek za uložení stavebního odpadu na recyklační skládce (skládkovné) zeminy a kamení zatříděného do Katalogu odpadů pod kódem 17 05 04 | [14 empty] | PP | 2
| VV |  | (105,36+28,05)*1,75 "VV, DVZ" |  | 233.468 | [12 empty] | VV | 2 | 2 | True | 0 | ROZPOCET
| VV |  | Součet |  | 233.468 | [12 empty] | VV | 2 | 4 | True | 1 | ROZPOCET
| D | 998 | Přesun hmot |  |  |  | 0 |  |  |  |  | 0 |  | 0 |  | 0 | 1 | D | 1 |  |  |  | ROZPOCET | [6 empty] | 0
43 | K | 998276101 | Přesun hmot pro trubní vedení z trub z plastických hmot otevřený výkop | t | 4.756 |  | 0 | CS ÚRS 2021 02 |  | základní |  | 0 | 0 | 0 | 0 | 0 | 4 | K | 2 |  |  |  | ROZPOCET | 0 | 0 | 0 | 0 | 0 | 1 | 0 | 4 | -773774441
| PP |  | Přesun hmot pro trubní vedení hloubené z trub z plastických hmot nebo sklolaminátových pro vodovody nebo kanalizace v otevřeném výkopu dopravní vzdálenost do 15 m | [14 empty] | PP | 2
| VV |  | 4,756 |  | 4.756 | [12 empty] | VV | 2 | 2 | True | 0 | ROZPOCET
| VV |  | Součet |  | 4.756 | [12 empty] | VV | 2 | 4 | True | 1 | ROZPOCET
| D | PSV | Práce a dodávky PSV |  |  |  | 0 |  |  |  |  | 0 |  | 0.002 |  | 0 | 2 | D | 0 |  |  |  | ROZPOCET | [6 empty] | 0
| D | 722 | Zdravotechnika - vnitřní vodovod |  |  |  | 0 |  |  |  |  | 0 |  | 0.002 |  | 0 | 2 | D | 1 |  |  |  | ROZPOCET | [6 empty] | 0
44 | K | 722270102 | Sestava vodoměrová závitová G 1" | soubor | 1 |  | 0 | CS ÚRS 2021 02 |  | základní |  | 0 | 0.002 | 0.002 | 0 | 0 | 16 | K | 2 |  |  |  | ROZPOCET | 0 | 0 | 0 | 0 | 0 | 1 | 0 | 16 | -1003762342
| PP |  | Vodoměrové sestavy závitové G 1" | [14 empty] | PP | 2
| VV |  | 1 "DVZ" |  | 1 | [12 empty] | VV | 2 | 2 | True | 0 | ROZPOCET
| VV |  | Součet |  | 1 | [12 empty] | VV | 2 | 4 | True | 1 | ROZPOCET

## SO 400 - Veřejné osvětlení
{439e71ce-b142-480b-b82e-4037b2ae79a4}
2
| KRYCÍ LIST SOUPISU PRACÍ | [7 empty] | v --- níže se nacházejí doplnkové a pomocné údaje k sestavám --- v | [8 empty] | False
Stavba:
Rekonstrukce Komenského náměstí v Dobříši
Objekt:
SO 400 - Veřejné osvětlení
| KSO: |  |  |  |  | CC-CZ:
| Místo: |  |  |  |  | Datum: | 16. 8. 2021
| Zadavatel: |  |  |  |  | IČ:
DIČ:
| Uchazeč: |  |  |  |  | IČ: | Vyplň údaj
|  | Vyplň údaj |  |  |  | DIČ: | Vyplň údaj
| Projektant: |  |  |  |  | IČ:
DIČ:
| Zpracovatel: |  |  |  |  | IČ:
DIČ:
Poznámka:
| Cena bez DPH | [5 empty] | 0
|  |  | Základ daně |  |  | Sazba daně | Výše daně
| DPH | základní | 0 |  |  | 21% | 0
|  | snížená | 0 |  |  | 15% | 0
|  | zákl. přenesená | 0 |  |  | 21% | 0
|  | sníž. přenesená | 0 |  |  | 15% | 0
|  | nulová | 0 |  |  | 0% | 0
| Cena s DPH |  |  | v | CZK |  | 0
| Projektant |  |  | Zpracovatel
| Datum a podpis: |  | Razítko | Datum a podpis: |  |  | Razítko
| Objednavatel |  |  | Uchazeč
| Datum a podpis: |  | Razítko | Datum a podpis: |  |  | Razítko
REKAPITULACE ČLENĚNÍ SOUPISU PRACÍ
Stavba:
Rekonstrukce Komenského náměstí v Dobříši
Objekt:
SO 400 - Veřejné osvětlení
Místo: | [5 empty] | Datum: | 16. 8. 2021
Zadavatel: | [5 empty] | Projektant:
Uchazeč: |  |  | Vyplň údaj |  |  | Zpracovatel:
Kód dílu - Popis | [6 empty] | Cena celkem [CZK]
Náklady ze soupisu prací | [6 empty] | 0 | [11 empty] | -1
| D1 - Stožárová část | [5 empty] | 0
| D2 - Kabelová část | [5 empty] | 0
| D3 - Demontáž | [5 empty] | 0
| D4 - Zemní práce | [5 empty] | 0
SOUPIS PRACÍ
Stavba:
Rekonstrukce Komenského náměstí v Dobříši
Objekt:
SO 400 - Veřejné osvětlení
Místo: | [5 empty] | Datum: | 16. 8. 2021
Zadavatel: | [5 empty] | Projektant:
Uchazeč: |  |  | Vyplň údaj |  |  | Zpracovatel:
PČ | Typ | Kód | Popis | MJ | Množství | J.cena [CZK] | Cena celkem [CZK] | Cenová soustava |  | DPH | J. Nh [h] | Nh celkem [h] | J. hmotnost [t] | Hmotnost celkem [t] | J. suť [t] | Suť Celkem [t]
Náklady soupisu celkem | [6 empty] | 0 |  |  |  |  | 0 |  | 0 |  | 0 |  | D | -1 | [7 empty] | 0
| D | D1 | Stožárová část |  |  |  | 0 |  |  |  |  | 0 |  | 0 |  | 0 | 1 | D | 0 | ROZPOCET | [6 empty] | 0
1 | K | Pol1 | A - Svítidlo v provedení LED s rotačně symetrikou optikou, 30,2W, 3520lm, 3000K, RAL9007, vč, klobouku d.650mm a upevňovaího krčku pro prům. 60mm | ks | 10 |  | 0 |  |  | základní |  | 0 | 0 | 0 | 0 | 0 | 4 | K | 1 | ROZPOCET | 0 | 0 | 0 | 0 | 0 | 1 | 0 | 4 | 2
| PP |  | A - Svítidlo v provedení LED s rotačně symetrikou optikou, 30,2W, 3520lm, 3000K, RAL9007, vč, klobouku d.650mm a upevňovaího krčku pro prům. 60mm | [14 empty] | PP | 1
2 | K | Pol2 | B - Nástěnné svítidlo s asymetrickou optikou, 14W, 1260lm, 3000K, vč. kabelové spojky, IP66 | ks | 2 |  | 0 |  |  | základní |  | 0 | 0 | 0 | 0 | 0 | 4 | K | 1 | ROZPOCET | 0 | 0 | 0 | 0 | 0 | 1 | 0 | 4 | 4
| PP |  | B - Nástěnné svítidlo s asymetrickou optikou, 14W, 1260lm, 3000K, vč. kabelové spojky, IP66 | [14 empty] | PP | 1
3 | K | Pol3 | C - Zapuštěné kruhové zemní svítidlo směrovatelné, 12,1W, 1113lm, 3000K, IP68 vč. montážního pouzdra a kabelové spojky | ks | 2 |  | 0 |  |  | základní |  | 0 | 0 | 0 | 0 | 0 | 4 | K | 1 | ROZPOCET | 0 | 0 | 0 | 0 | 0 | 1 | 0 | 4 | 6
| PP |  | C - Zapuštěné kruhové zemní svítidlo směrovatelné, 12,1W, 1113lm, 3000K, IP68 vč. montážního pouzdra a kabelové spojky | [14 empty] | PP | 1
4 | K | Pol4 | D - Podvodní svítidlo pro fontány k trvalému ponořní, 2,5W, 24V DC, 167lm, 4400K vč. montážního úchytu, kabelové spojky a napájecího driveru | ks | 1 |  | 0 |  |  | základní |  | 0 | 0 | 0 | 0 | 0 | 4 | K | 1 | ROZPOCET | 0 | 0 | 0 | 0 | 0 | 1 | 0 | 4 | 8
| PP |  | D - Podvodní svítidlo pro fontány k trvalému ponořní, 2,5W, 24V DC, 167lm, 4400K vč. montážního úchytu, kabelové spojky a napájecího driveru | [14 empty] | PP | 1
5 | K | Pol5 | E - Svítidlo v provedení LED s rotačně symetrikou optikou, 31W, 2750lm, 3000K, RAL9007, vč, klobouku d.650mm a upevňovaího krčku pro prům. 60mm | ks | 2 |  | 0 |  |  | základní |  | 0 | 0 | 0 | 0 | 0 | 4 | K | 1 | ROZPOCET | 0 | 0 | 0 | 0 | 0 | 1 | 0 | 4 | 10
| PP |  | E - Svítidlo v provedení LED s rotačně symetrikou optikou, 31W, 2750lm, 3000K, RAL9007, vč, klobouku d.650mm a upevňovaího krčku pro prům. 60mm | [14 empty] | PP | 1
6 | K | Pol6 | Kuželový ocelový stožár v.5m pro svítidla A a E, vetknutý, vrcholový průměr 60mm, vč. pojistkové rozvodnice a kabelové spojky, RAL9007 | ks | 12 |  | 0 |  |  | základní |  | 0 | 0 | 0 | 0 | 0 | 4 | K | 1 | ROZPOCET | 0 | 0 | 0 | 0 | 0 | 1 | 0 | 4 | 12
| PP |  | Kuželový ocelový stožár v.5m pro svítidla A a E, vetknutý, vrcholový průměr 60mm, vč. pojistkové rozvodnice a kabelové spojky, RAL9007 | [14 empty] | PP | 1
7 | K | Pol7 | Doplnění stávajícího rozváděče zapínacího bodu - stáv. spínaný vývod - výměna jističe 16C/3, 1x samosatně spínaný vývod - jistič 6B/1, spínací hodiny, 1x nespínaný vývod 16C/3 | kpl | 1 |  | 0 |  |  | základní |  | 0 | 0 | 0 | 0 | 0 | 4 | K | 1 | ROZPOCET | 0 | 0 | 0 | 0 | 0 | 1 | 0 | 4 | 14
| PP |  | Doplnění stávajícího rozváděče zapínacího bodu - stáv. spínaný vývod - výměna jističe 16C/3, 1x samosatně spínaný vývod - jistič 6B/1, spínací hodiny, 1x nespínaný vývod 16C/3 | [14 empty] | PP | 1
| D | D2 | Kabelová část |  |  |  | 0 |  |  |  |  | 0 |  | 0 |  | 0 | 1 | D | 0 | ROZPOCET | [6 empty] | 0
8 | K | Pol8 | Kabel CYKY J 3x1,5 | m | 120 |  | 0 |  |  | základní |  | 0 | 0 | 0 | 0 | 0 | 4 | K | 1 | ROZPOCET | 0 | 0 | 0 | 0 | 0 | 1 | 0 | 4 | 16
| PP |  | Kabel CYKY J 3x1,5 | [14 empty] | PP | 1
9 | K | Pol9 | Kabel CYKY J 3x2,5 | m | 70 |  | 0 |  |  | základní |  | 0 | 0 | 0 | 0 | 0 | 4 | K | 1 | ROZPOCET | 0 | 0 | 0 | 0 | 0 | 1 | 0 | 4 | 18
| PP |  | Kabel CYKY J 3x2,5 | [14 empty] | PP | 1
10 | K | Pol10 | Kabel CYKY J 4x10 | m | 420 |  | 0 |  |  | základní |  | 0 | 0 | 0 | 0 | 0 | 4 | K | 1 | ROZPOCET | 0 | 0 | 0 | 0 | 0 | 1 | 0 | 4 | 20
| PP |  | Kabel CYKY J 4x10 | [14 empty] | PP | 1
11 | K | Pol11 | Kabel CYKY- J 4x25 | m | 185 |  | 0 |  |  | základní |  | 0 | 0 | 0 | 0 | 0 | 4 | K | 1 | ROZPOCET | 0 | 0 | 0 | 0 | 0 | 1 | 0 | 4 | 22
| PP |  | Kabel CYKY- J 4x25 | [14 empty] | PP | 1
12 | K | Pol12 | Trubka PVC do prům. 110mm | m | 90 |  | 0 |  |  | základní |  | 0 | 0 | 0 | 0 | 0 | 4 | K | 1 | ROZPOCET | 0 | 0 | 0 | 0 | 0 | 1 | 0 | 4 | 24
| PP |  | Trubka PVC do prům. 110mm | [14 empty] | PP | 1
13 | K | Pol13 | Drát FeZn 10mm | m | 400 |  | 0 |  |  | základní |  | 0 | 0 | 0 | 0 | 0 | 4 | K | 1 | ROZPOCET | 0 | 0 | 0 | 0 | 0 | 1 | 0 | 4 | 26
| PP |  | Drát FeZn 10mm | [14 empty] | PP | 1
14 | K | Pol14 | Ukončení kabelů smršť. záklopkou do 4x25mm2 | ks | 26 |  | 0 |  |  | základní |  | 0 | 0 | 0 | 0 | 0 | 4 | K | 1 | ROZPOCET | 0 | 0 | 0 | 0 | 0 | 1 | 0 | 4 | 28
| PP |  | Ukončení kabelů smršť. záklopkou do 4x25mm2 | [14 empty] | PP | 1
| D | D3 | Demontáž |  |  |  | 0 |  |  |  |  | 0 |  | 0 |  | 0 | 1 | D | 0 | ROZPOCET | [6 empty] | 0
15 | K | Pol15 | Demontáž stožárů vč. výložníků | ks | 4 |  | 0 |  |  | základní |  | 0 | 0 | 0 | 0 | 0 | 4 | K | 1 | ROZPOCET | 0 | 0 | 0 | 0 | 0 | 1 | 0 | 4 | 30
| PP |  | Demontáž stožárů vč. výložníků | [14 empty] | PP | 1
16 | K | Pol16 | Demontáž svítidel | ks | 4 |  | 0 |  |  | základní |  | 0 | 0 | 0 | 0 | 0 | 4 | K | 1 | ROZPOCET | 0 | 0 | 0 | 0 | 0 | 1 | 0 | 4 | 32
| PP |  | Demontáž svítidel | [14 empty] | PP | 1
17 | K | Pol17 | Demontáž kabelu typu AYKY | m | 200 |  | 0 |  |  | základní |  | 0 | 0 | 0 | 0 | 0 | 4 | K | 1 | ROZPOCET | 0 | 0 | 0 | 0 | 0 | 1 | 0 | 4 | 34
| PP |  | Demontáž kabelu typu AYKY | [14 empty] | PP | 1
18 | K | Pol18 | Odvoz zdemontovaného materiálu | kpl | 1 |  | 0 |  |  | základní |  | 0 | 0 | 0 | 0 | 0 | 4 | K | 1 | ROZPOCET | 0 | 0 | 0 | 0 | 0 | 1 | 0 | 4 | 36
| PP |  | Odvoz zdemontovaného materiálu | [14 empty] | PP | 1
| D | D4 | Zemní práce |  |  |  | 0 |  |  |  |  | 0 |  | 0 |  | 0 | 1 | D | 0 | ROZPOCET | [6 empty] | 0
19 | K | Pol19 | Kabelová trasa v zemi (výkop zem. tř.4, pískové kabelové lože 10cm pod i nad kab., zakrytí bet. desk. nebo cihlami, zához a provizorní úprava povrchu vč. přípravných a pomocných prací) - ve výkopu š.35 cm x hl. 60Cm | m | 343 |  | 0 |  |  | základní |  | 0 | 0 | 0 | 0 | 0 | 4 | K | 1 | ROZPOCET | 0 | 0 | 0 | 0 | 0 | 1 | 0 | 4 | 38
| PP |  | Kabelová trasa v zemi (výkop zem. tř.4, pískové kabelové lože 10cm pod i nad kab., zakrytí bet. desk. nebo cihlami, zához a provizorní úprava povrchu vč. přípravných a pomocných prací) - ve výkopu š.35 cm x hl. 60Cm | [14 empty] | PP | 1
20 | K | Pol20 | Kabelová trasa v zemi (výkop zem. tř.4, vyrovnávací vrstva betonu, pískové lože 10cm pod i nad kabelem v ochr. trubce, zához štěrkem, podkl. vrstva betonu a provizorní úprava povrchu vč. přípravných a pomocných prací) - ve výkopu š. 50cm x hl. 120cm | m | 35 |  | 0 |  |  | základní |  | 0 | 0 | 0 | 0 | 0 | 4 | K | 1 | ROZPOCET | 0 | 0 | 0 | 0 | 0 | 1 | 0 | 4 | 40
| PP |  | Kabelová trasa v zemi (výkop zem. tř.4, vyrovnávací vrstva betonu, pískové lože 10cm pod i nad kabelem v ochr. trubce, zához štěrkem, podkl. vrstva betonu a provizorní úprava povrchu vč. přípravných a pomocných prací) - ve výkopu š. 50cm x hl. 120cm | [14 empty] | PP | 1
21 | K | Pol21 | Základ pro stožár do v.6m, rozměry (AxBxC) 400x400x900mm | ks | 12 |  | 0 |  |  | základní |  | 0 | 0 | 0 | 0 | 0 | 4 | K | 1 | ROZPOCET | 0 | 0 | 0 | 0 | 0 | 1 | 0 | 4 | 42
| PP |  | Základ pro stožár do v.6m, rozměry (AxBxC) 400x400x900mm | [14 empty] | PP | 1
22 | K | Pol22 | Základ pro zemní svítidlo | ks | 2 |  | 0 |  |  | základní |  | 0 | 0 | 0 | 0 | 0 | 4 | K | 1 | ROZPOCET | 0 | 0 | 0 | 0 | 0 | 1 | 0 | 4 | 44
| PP |  | Základ pro zemní svítidlo | [14 empty] | PP | 1
23 | K | Pol23 | Osazení svítidla pro fontány vč.pomocých prací | kpl | 1 |  | 0 |  |  | základní |  | 0 | 0 | 0 | 0 | 0 | 4 | K | 1 | ROZPOCET | 0 | 0 | 0 | 0 | 0 | 1 | 0 | 4 | 46
| PP |  | Osazení svítidla pro fontány vč.pomocých prací | [14 empty] | PP | 1
24 | K | Pol24 | Připojení solenoidu ve vodoměrné šachtě -- otevírání vody pro fontánu, vč. pomocných prací | kpl | 1 |  | 0 |  |  | základní |  | 0 | 0 | 0 | 0 | 0 | 4 | K | 1 | ROZPOCET | 0 | 0 | 0 | 0 | 0 | 1 | 0 | 4 | 48
| PP |  | Připojení solenoidu ve vodoměrné šachtě -- otevírání vody pro fontánu, vč. pomocných prací | [14 empty] | PP | 1
25 | K | Pol25 | Kabelová trasa ve zdi - drážka, založení trubky DN32, vývod pro dvě svítidla, zahození, úprava povrchu | kpl | 1 |  | 0 |  |  | základní |  | 0 | 0 | 0 | 0 | 0 | 4 | K | 1 | ROZPOCET | 0 | 0 | 0 | 0 | 0 | 1 | 0 | 4 | 50
| PP |  | Kabelová trasa ve zdi - drážka, založení trubky DN32, vývod pro dvě svítidla, zahození, úprava povrchu | [14 empty] | PP | 1
26 | K | Pol26 | Trubka instalační PVC do prům. 32mm | m | 10 |  | 0 |  |  | základní |  | 0 | 0 | 0 | 0 | 0 | 4 | K | 1 | ROZPOCET | 0 | 0 | 0 | 0 | 0 | 1 | 0 | 4 | 52
| PP |  | Trubka instalační PVC do prům. 32mm | [14 empty] | PP | 1
27 | K | Pol27 | Výkop sondy | ks | 14 |  | 0 |  |  | základní |  | 0 | 0 | 0 | 0 | 0 | 4 | K | 1 | ROZPOCET | 0 | 0 | 0 | 0 | 0 | 1 | 0 | 4 | 54
| PP |  | Výkop sondy | [14 empty] | PP | 1
28 | K | Pol28 | Odvoz zeminy na skládku do 50km | m3 | 64 |  | 0 |  |  | základní |  | 0 | 0 | 0 | 0 | 0 | 4 | K | 1 | ROZPOCET | 0 | 0 | 0 | 0 | 0 | 1 | 0 | 4 | 56
| PP |  | Odvoz zeminy na skládku do 50km | [14 empty] | PP | 1
29 | K | Pol29 | Revize elektro - výchozí | kpl | 1 |  | 0 |  |  | základní |  | 0 | 0 | 0 | 0 | 0 | 4 | K | 1 | ROZPOCET | 0 | 0 | 0 | 0 | 0 | 1 | 0 | 4 | 58
| PP |  | Revize elektro - výchozí | [14 empty] | PP | 1

## SO 400-02 - Přípojka elektro
{db941031-a09a-489c-b788-ab7facedc551}
2
| KRYCÍ LIST SOUPISU PRACÍ | [7 empty] | v --- níže se nacházejí doplnkové a pomocné údaje k sestavám --- v | [8 empty] | False
Stavba:
Rekonstrukce Komenského náměstí v Dobříši
Objekt:
SO 400-02 - Přípojka elektro
| KSO: |  |  |  |  | CC-CZ:
| Místo: |  |  |  |  | Datum: | 16. 8. 2021
| Zadavatel: |  |  |  |  | IČ:
DIČ:
| Uchazeč: |  |  |  |  | IČ: | Vyplň údaj
|  | Vyplň údaj |  |  |  | DIČ: | Vyplň údaj
| Projektant: |  |  |  |  | IČ:
DIČ:
| Zpracovatel: |  |  |  |  | IČ:
DIČ:
Poznámka:
| Cena bez DPH | [5 empty] | 0
|  |  | Základ daně |  |  | Sazba daně | Výše daně
| DPH | základní | 0 |  |  | 21% | 0
|  | snížená | 0 |  |  | 15% | 0
|  | zákl. přenesená | 0 |  |  | 21% | 0
|  | sníž. přenesená | 0 |  |  | 15% | 0
|  | nulová | 0 |  |  | 0% | 0
| Cena s DPH |  |  | v | CZK |  | 0
| Projektant |  |  | Zpracovatel
| Datum a podpis: |  | Razítko | Datum a podpis: |  |  | Razítko
| Objednavatel |  |  | Uchazeč
| Datum a podpis: |  | Razítko | Datum a podpis: |  |  | Razítko
REKAPITULACE ČLENĚNÍ SOUPISU PRACÍ
Stavba:
Rekonstrukce Komenského náměstí v Dobříši
Objekt:
SO 400-02 - Přípojka elektro
Místo: | [5 empty] | Datum: | 16. 8. 2021
Zadavatel: | [5 empty] | Projektant:
Uchazeč: |  |  | Vyplň údaj |  |  | Zpracovatel:
Kód dílu - Popis | [6 empty] | Cena celkem [CZK]
Náklady ze soupisu prací | [6 empty] | 0 | [11 empty] | -1
| D1 - Rozváděče | [5 empty] | 0
| D2 - Kabelová část | [5 empty] | 0
| D3 - Zemní práce | [5 empty] | 0
SOUPIS PRACÍ
Stavba:
Rekonstrukce Komenského náměstí v Dobříši
Objekt:
SO 400-02 - Přípojka elektro
Místo: | [5 empty] | Datum: | 16. 8. 2021
Zadavatel: | [5 empty] | Projektant:
Uchazeč: |  |  | Vyplň údaj |  |  | Zpracovatel:
PČ | Typ | Kód | Popis | MJ | Množství | J.cena [CZK] | Cena celkem [CZK] | Cenová soustava |  | DPH | J. Nh [h] | Nh celkem [h] | J. hmotnost [t] | Hmotnost celkem [t] | J. suť [t] | Suť Celkem [t]
Náklady soupisu celkem | [6 empty] | 0 |  |  |  |  | 0 |  | 0 |  | 0 |  | D | -1 | [7 empty] | 0
| D | D1 | Rozváděče |  |  |  | 0 |  |  |  |  | 0 |  | 0 |  | 0 | 1 | D | 0 | ROZPOCET | [6 empty] | 0
1 | K | Pol30 | Rozváděč ER pro nepřímé měření, typ NR212, hl. jistič 3x160A/B | ks | 1 |  | 0 |  |  | základní |  | 0 | 0 | 0 | 0 | 0 | 4 | K | 1 | ROZPOCET | 0 | 0 | 0 | 0 | 0 | 1 | 0 | 4 | 2
| PP |  | Rozváděč ER pro nepřímé měření, typ NR212, hl. jistič 3x160A/B | [14 empty] | PP | 1
2 | K | Pol31 | Přípojková skříň SS102 | ks | 1 |  | 0 |  |  | základní |  | 0 | 0 | 0 | 0 | 0 | 4 | K | 1 | ROZPOCET | 0 | 0 | 0 | 0 | 0 | 1 | 0 | 4 | 4
| PP |  | Přípojková skříň SS102 | [14 empty] | PP | 1
3 | K | Pol32 | Rozváděč RMz - oceloplechový zapuštěný rozvaděč, včetně krycí desky, montáž přístrojů na DIN lištu, včetně vnitřního vydrátování a pomocného materiálu, zámek FAB na jednotný klíč silnoproudu, výklopná klika, rozměry 600x600x300mm, krytí IP54/IP20 | ks | 1 |  | 0 |  |  | základní |  | 0 | 0 | 0 | 0 | 0 | 4 | K | 1 | ROZPOCET | 0 | 0 | 0 | 0 | 0 | 1 | 0 | 4 | 6
| PP |  | Rozváděč RMz - oceloplechový zapuštěný rozvaděč, včetně krycí desky, montáž přístrojů na DIN lištu, včetně vnitřního vydrátování a pomocného materiálu, zámek FAB na jednotný klíč silnoproudu, výklopná klika, rozměry 600x600x300mm, krytí IP54/IP20 | [14 empty] | PP | 1
4 | K | Pol33 | Pilíř z bílých cihel pro rozváděče SS102, ER, RMz vč. základu | ks | 1 |  | 0 |  |  | základní |  | 0 | 0 | 0 | 0 | 0 | 4 | K | 1 | ROZPOCET | 0 | 0 | 0 | 0 | 0 | 1 | 0 | 4 | 8
| PP |  | Pilíř z bílých cihel pro rozváděče SS102, ER, RMz vč. základu | [14 empty] | PP | 1
5 | K | Pol34 | Podzemní výsuvná zásuvka 400V, 230V Stakohome-SV104L, hliníkové těleso, vysunutí odblokováním západky pomocí klíče, zablokování ve vysunuté poloze, přívod 2xM32, 2xM25 vč. průchodek, zásuvky 1x400V/32A,5p, 3x230V/16A, IP67 | ks | 2 |  | 0 |  |  | základní |  | 0 | 0 | 0 | 0 | 0 | 4 | K | 1 | ROZPOCET | 0 | 0 | 0 | 0 | 0 | 1 | 0 | 4 | 10
| PP |  | Podzemní výsuvná zásuvka 400V, 230V Stakohome-SV104L, hliníkové těleso, vysunutí odblokováním západky pomocí klíče, zablokování ve vysunuté poloze, přívod 2xM32, 2xM25 vč. průchodek, zásuvky 1x400V/32A,5p, 3x230V/16A, IP67 | [14 empty] | PP | 1
6 | K | Pol35 | Podzemní výsuvná zásuvka 230V Stakohome-1990-2B, hliníkové těleso, vysunutí odblokováním západky pomocí klíče, zablokování ve vysunuté poloze, přívod 4xM32 vč. průchodek, zásuvky 4x230V/16A, IP67 | ks | 3 |  | 0 |  |  | základní |  | 0 | 0 | 0 | 0 | 0 | 4 | K | 1 | ROZPOCET | 0 | 0 | 0 | 0 | 0 | 1 | 0 | 4 | 12
| PP |  | Podzemní výsuvná zásuvka 230V Stakohome-1990-2B, hliníkové těleso, vysunutí odblokováním západky pomocí klíče, zablokování ve vysunuté poloze, přívod 4xM32 vč. průchodek, zásuvky 4x230V/16A, IP67 | [14 empty] | PP | 1
| D | D2 | Kabelová část |  |  |  | 0 |  |  |  |  | 0 |  | 0 |  | 0 | 1 | D | 0 | ROZPOCET | [6 empty] | 0
7 | K | Pol36 | Kabel CYKY 3x120+70 | m | 2 |  | 0 |  |  | základní |  | 0 | 0 | 0 | 0 | 0 | 4 | K | 1 | ROZPOCET | 0 | 0 | 0 | 0 | 0 | 1 | 0 | 4 | 14
| PP |  | Kabel CYKY 3x120+70 | [14 empty] | PP | 1
8 | K | Pol10 | Kabel CYKY J 4x10 | m | 185 |  | 0 |  |  | základní |  | 0 | 0 | 0 | 0 | 0 | 4 | K | 1 | ROZPOCET | 0 | 0 | 0 | 0 | 0 | 1 | 0 | 4 | 16
| PP |  | Kabel CYKY J 4x10 | [14 empty] | PP | 1
9 | K | Pol37 | Kabel CYKY J 5x6 | m | 600 |  | 0 |  |  | základní |  | 0 | 0 | 0 | 0 | 0 | 4 | K | 1 | ROZPOCET | 0 | 0 | 0 | 0 | 0 | 1 | 0 | 4 | 18
| PP |  | Kabel CYKY J 5x6 | [14 empty] | PP | 1
10 | K | Pol38 | Kabel CYKY J 5x10 | m | 260 |  | 0 |  |  | základní |  | 0 | 0 | 0 | 0 | 0 | 4 | K | 1 | ROZPOCET | 0 | 0 | 0 | 0 | 0 | 1 | 0 | 4 | 20
| PP |  | Kabel CYKY J 5x10 | [14 empty] | PP | 1
11 | K | Pol39 | Trubka PVC do prům. 110mm | m | 110 |  | 0 |  |  | základní |  | 0 | 0 | 0 | 0 | 0 | 4 | K | 1 | ROZPOCET | 0 | 0 | 0 | 0 | 0 | 1 | 0 | 4 | 22
| PP |  | Trubka PVC do prům. 110mm | [14 empty] | PP | 1
12 | K | Pol14 | Ukončení kabelů smršť. záklopkou do 4x25mm2 | ks | 7 |  | 0 |  |  | základní |  | 0 | 0 | 0 | 0 | 0 | 4 | K | 1 | ROZPOCET | 0 | 0 | 0 | 0 | 0 | 1 | 0 | 4 | 24
| PP |  | Ukončení kabelů smršť. záklopkou do 4x25mm2 | [14 empty] | PP | 1
13 | K | Pol40 | Ukončení kabelů - koncovky CELLPACK do prům. 120mm2 | ks | 2 |  | 0 |  |  | základní |  | 0 | 0 | 0 | 0 | 0 | 4 | K | 1 | ROZPOCET | 0 | 0 | 0 | 0 | 0 | 1 | 0 | 4 | 26
| PP |  | Ukončení kabelů - koncovky CELLPACK do prům. 120mm2 | [14 empty] | PP | 1
| D | D3 | Zemní práce |  |  |  | 0 |  |  |  |  | 0 |  | 0 |  | 0 | 1 | D | 0 | ROZPOCET | [6 empty] | 0
14 | K | Pol19 | Kabelová trasa v zemi (výkop zem. tř.4, pískové kabelové lože 10cm pod i nad kab., zakrytí bet. desk. nebo cihlami, zához a provizorní úprava povrchu vč. přípravných a pomocných prací) - ve výkopu š.35 cm x hl. 60Cm | m | 210 |  | 0 |  |  | základní |  | 0 | 0 | 0 | 0 | 0 | 4 | K | 1 | ROZPOCET | 0 | 0 | 0 | 0 | 0 | 1 | 0 | 4 | 28
| PP |  | Kabelová trasa v zemi (výkop zem. tř.4, pískové kabelové lože 10cm pod i nad kab., zakrytí bet. desk. nebo cihlami, zához a provizorní úprava povrchu vč. přípravných a pomocných prací) - ve výkopu š.35 cm x hl. 60Cm | [14 empty] | PP | 1
15 | K | Pol20 | Kabelová trasa v zemi (výkop zem. tř.4, vyrovnávací vrstva betonu, pískové lože 10cm pod i nad kabelem v ochr. trubce, zához štěrkem, podkl. vrstva betonu a provizorní úprava povrchu vč. přípravných a pomocných prací) - ve výkopu š. 50cm x hl. 120cm | m | 25 |  | 0 |  |  | základní |  | 0 | 0 | 0 | 0 | 0 | 4 | K | 1 | ROZPOCET | 0 | 0 | 0 | 0 | 0 | 1 | 0 | 4 | 30
| PP |  | Kabelová trasa v zemi (výkop zem. tř.4, vyrovnávací vrstva betonu, pískové lože 10cm pod i nad kabelem v ochr. trubce, zához štěrkem, podkl. vrstva betonu a provizorní úprava povrchu vč. přípravných a pomocných prací) - ve výkopu š. 50cm x hl. 120cm | [14 empty] | PP | 1
16 | K | Pol41 | Základ pro výsuvnou zásuvku 400V, 230V Stakohome-SV104L | ks | 2 |  | 0 |  |  | základní |  | 0 | 0 | 0 | 0 | 0 | 4 | K | 1 | ROZPOCET | 0 | 0 | 0 | 0 | 0 | 1 | 0 | 4 | 32
| PP |  | Základ pro výsuvnou zásuvku 400V, 230V Stakohome-SV104L | [14 empty] | PP | 1
17 | K | Pol42 | Základ pro výsuvnou zásuvku 230V Stakohome-1990-2B | ks | 3 |  | 0 |  |  | základní |  | 0 | 0 | 0 | 0 | 0 | 4 | K | 1 | ROZPOCET | 0 | 0 | 0 | 0 | 0 | 1 | 0 | 4 | 34
| PP |  | Základ pro výsuvnou zásuvku 230V Stakohome-1990-2B | [14 empty] | PP | 1
18 | K | Pol27 | Výkop sondy | ks | 5 |  | 0 |  |  | základní |  | 0 | 0 | 0 | 0 | 0 | 4 | K | 1 | ROZPOCET | 0 | 0 | 0 | 0 | 0 | 1 | 0 | 4 | 36
| PP |  | Výkop sondy | [14 empty] | PP | 1
19 | K | Pol28 | Odvoz zeminy na skládku do 50km | m3 | 55 |  | 0 |  |  | základní |  | 0 | 0 | 0 | 0 | 0 | 4 | K | 1 | ROZPOCET | 0 | 0 | 0 | 0 | 0 | 1 | 0 | 4 | 38
| PP |  | Odvoz zeminy na skládku do 50km | [14 empty] | PP | 1
20 | K | Pol43 | Revize elektro - výchozí | kpl | 1 |  | 0 |  |  | základní |  | 0 | 0 | 0 | 0 | 0 | 4 | K | 1 | ROZPOCET | 0 | 0 | 0 | 0 | 0 | 1 | 0 | 4 | 40
| PP |  | Revize elektro - výchozí | [14 empty] | PP | 1

## SO 500 - Plynovod
{c2a9586b-7e80-424c-9005-61a60777c6a5}
2
| KRYCÍ LIST SOUPISU PRACÍ | [7 empty] | v --- níže se nacházejí doplnkové a pomocné údaje k sestavám --- v | [8 empty] | False
Stavba:
Rekonstrukce Komenského náměstí v Dobříši
Objekt:
SO 500 - Plynovod
| KSO: |  |  |  |  | CC-CZ:
| Místo: |  |  |  |  | Datum: | 16. 8. 2021
| Zadavatel: |  |  |  |  | IČ:
DIČ:
| Uchazeč: |  |  |  |  | IČ: | Vyplň údaj
|  | Vyplň údaj |  |  |  | DIČ: | Vyplň údaj
| Projektant: |  |  |  |  | IČ:
DIČ:
| Zpracovatel: |  |  |  |  | IČ:
DIČ:
Poznámka:
| Cena bez DPH | [5 empty] | 0
|  |  | Základ daně |  |  | Sazba daně | Výše daně
| DPH | základní | 0 |  |  | 21% | 0
|  | snížená | 0 |  |  | 15% | 0
|  | zákl. přenesená | 0 |  |  | 21% | 0
|  | sníž. přenesená | 0 |  |  | 15% | 0
|  | nulová | 0 |  |  | 0% | 0
| Cena s DPH |  |  | v | CZK |  | 0
| Projektant |  |  | Zpracovatel
| Datum a podpis: |  | Razítko | Datum a podpis: |  |  | Razítko
| Objednavatel |  |  | Uchazeč
| Datum a podpis: |  | Razítko | Datum a podpis: |  |  | Razítko
REKAPITULACE ČLENĚNÍ SOUPISU PRACÍ
Stavba:
Rekonstrukce Komenského náměstí v Dobříši
Objekt:
SO 500 - Plynovod
Místo: | [5 empty] | Datum: | 16. 8. 2021
Zadavatel: | [5 empty] | Projektant:
Uchazeč: |  |  | Vyplň údaj |  |  | Zpracovatel:
Kód dílu - Popis | [6 empty] | Cena celkem [CZK]
Náklady ze soupisu prací | [6 empty] | 0 | [11 empty] | -1
| HSV - Práce a dodávky HSV | [5 empty] | 0
| 1 - Zemní práce | [5 empty] | 0
| 2 - Vodorovné konstrukce | [5 empty] | 0
| 469 - Stavební práce při elektromontážích | [5 empty] | 0
| 9 - Ostatní konstrukce a práce, bourání | [5 empty] | 0
| M - Práce a dodávky M | [5 empty] | 0
| D9 - Přípojky | [5 empty] | 0
| D10 - Plynovody | [5 empty] | 0
| D.11 - Odpoje, propoje a bypassy | [5 empty] | 0
| D.11.16b.1 - Propoj STL PE dn 90/63 | [5 empty] | 0
| D9.1 - Bypass PE dn 50 u propoje | [5 empty] | 0
| D.11.16b.2 - Odpoj STL PE dn 63 | [5 empty] | 0
| D9.1 - Bypass PE dn 50 u propoje | [5 empty] | 0
| D50 - Ostatní náklady | [5 empty] | 0
SOUPIS PRACÍ
Stavba:
Rekonstrukce Komenského náměstí v Dobříši
Objekt:
SO 500 - Plynovod
Místo: | [5 empty] | Datum: | 16. 8. 2021
Zadavatel: | [5 empty] | Projektant:
Uchazeč: |  |  | Vyplň údaj |  |  | Zpracovatel:
PČ | Typ | Kód | Popis | MJ | Množství | J.cena [CZK] | Cena celkem [CZK] | Cenová soustava |  | DPH | J. Nh [h] | Nh celkem [h] | J. hmotnost [t] | Hmotnost celkem [t] | J. suť [t] | Suť Celkem [t]
Náklady soupisu celkem | [6 empty] | 0 |  |  |  |  | 0 |  | 136.417 |  | 0 |  | D | -1 | [10 empty] | 0
| D | HSV | Práce a dodávky HSV |  |  |  | 0 |  |  |  |  | 0 |  | 136.2212 |  | 0 | 1 | D | 0 |  |  |  | ROZPOCET | [6 empty] | 0
| D | 1 | Zemní práce |  |  |  | 0 |  |  |  |  | 0 |  | 60.113 |  | 0 | 1 | D | 1 |  |  |  | ROZPOCET | [6 empty] | 0
1 | K | 131213102 | Hloubení jam v nesoudržných horninách třídy těžitelnosti I, skupiny 3 ručně | m3 | 3.24 |  | 0 | CS ÚRS 2021 01 |  | základní |  | 0 | 0 | 0 | 0 | 0 | 4 | K | 2 |  |  |  | ROZPOCET | 0 | 0 | 0 | 0 | 0 | 1 | 0 | 4 | -1125036816
| PP |  | Hloubení jam v nesoudržných horninách třídy těžitelnosti I, skupiny 3 ručně | [14 empty] | PP | 2
| VV |  | (6*1,2*1,2+4*1,2*1,2+1,5*1,2*1)*0,2 "jáma propoj + jáma odpoj + jáma cílová protlak u pilířku - 20% ručně" |  | 3.24 | [12 empty] | VV | 2 | 2 | True | 1 | ROZPOCET
2 | K | 131251102 | Hloubení jam nezapažených v hornině třídy těžitelnosti I, skupiny 3 objem do 50 m3 strojně | m3 | 12.96 |  | 0 | CS ÚRS 2021 01 |  | základní |  | 0 | 0 | 0 | 0 | 0 | 4 | K | 2 |  |  |  | ROZPOCET | 0 | 0 | 0 | 0 | 0 | 1 | 0 | 4 | -857040093
| PP |  | Hloubení jam nezapažených v hornině třídy těžitelnosti I, skupiny 3 objem do 50 m3 strojně | [14 empty] | PP | 2
| VV |  | (6*1,2*1,2+4*1,2*1,2+1,5*1,2*1)*0,8 "jáma propoj + jáma odpoj + jáma cílová protlak u pilířku - 80% ručně" |  | 12.96 | [12 empty] | VV | 2 | 2 | True | 1 | ROZPOCET
3 | K | 132212211 | Hloubení rýh š do 2000 mm v soudržných horninách třídy těžitelnosti I, skupiny 3 ručně | m3 | 11.592 |  | 0 | CS ÚRS 2021 01 |  | základní |  | 0 | 0 | 0 | 0 | 0 | 4 | K | 2 |  |  |  | ROZPOCET | 0 | 0 | 0 | 0 | 0 | 1 | 0 | 4 | 140934262
| PP |  | Hloubení rýh š do 2000 mm v soudržných horninách třídy těžitelnosti I, skupiny 3 ručně | [14 empty] | PP | 2
| VV |  | (74+13,3+9,3)*0,8*0,75*0,2 "20% ručně" |  | 11.592 | [12 empty] | VV | 2 | 2 | True | 1 | ROZPOCET
4 | K | 132251253 | Hloubení rýh nezapažených š do 2000 mm v hornině třídy těžitelnosti I, skupiny 3 objem do 100 m3 strojně | m3 | 46.368 |  | 0 | CS ÚRS 2021 01 |  | základní |  | 0 | 0 | 0 | 0 | 0 | 4 | K | 2 |  |  |  | ROZPOCET | 0 | 0 | 0 | 0 | 0 | 1 | 0 | 4 | -266479359
| PP |  | Hloubení rýh nezapažených š do 2000 mm v hornině třídy těžitelnosti I, skupiny 3 objem do 100 m3 strojně | [14 empty] | PP | 2
| VV |  | (74+13,3+9,3)*0,8*0,75*0,8 "80% ručně" |  | 46.368 | [12 empty] | VV | 2 | 2 | True | 1 | ROZPOCET
5 | K | 141720015 | Neřízený zemní protlak strojně vnějšího průměru do 110 mm v hornině třídy těžitelnosti I a II, skupiny 3 a 4 | m | 7 |  | 0 | CS ÚRS 2021 01 |  | základní |  | 0 | 0 | 0 | 0 | 0 | 4 | K | 2 |  |  |  | ROZPOCET | 0 | 0 | 0 | 0 | 0 | 1 | 0 | 4 | -1135170236
| PP |  | Neřízený zemní protlak strojně vnějšího průměru do 110 mm v hornině třídy těžitelnosti I a II, skupiny 3 a 4 | [14 empty] | PP | 2
6 | K | 162751117 | Vodorovné přemístění do 10000 m výkopku/sypaniny z horniny třídy těžitelnosti I, skupiny 1 až 3 | m3 | 74.16 |  | 0 | CS ÚRS 2021 01 |  | základní |  | 0 | 0 | 0 | 0 | 0 | 4 | K | 2 |  |  |  | ROZPOCET | 0 | 0 | 0 | 0 | 0 | 1 | 0 | 4 | -1743787377
| PP |  | Vodorovné přemístění do 10000 m výkopku/sypaniny z horniny třídy těžitelnosti I, skupiny 1 až 3 | [14 empty] | PP | 2
| VV |  | 3,24+12,96+11,592+46,368 |  | 74.16 | [12 empty] | VV | 2 | 2 | True | 1 | ROZPOCET
7 | K | 162751119 | Příplatek k vodorovnému přemístění výkopku/sypaniny z horniny třídy těžitelnosti I, skupiny 1 až 3 ZKD 1000 m přes 10000 m | m3 | 741.6 |  | 0 | CS ÚRS 2021 01 |  | základní |  | 0 | 0 | 0 | 0 | 0 | 4 | K | 2 |  |  |  | ROZPOCET | 0 | 0 | 0 | 0 | 0 | 1 | 0 | 4 | 1893070071
| PP |  | Příplatek k vodorovnému přemístění výkopku/sypaniny z horniny třídy těžitelnosti I, skupiny 1 až 3 ZKD 1000 m přes 10000 m | [14 empty] | PP | 2
| VV |  | 74,16*10 "odvoz celkem na skládku do 20 ti km" |  | 741.6 | [12 empty] | VV | 2 | 2 | True | 1 | ROZPOCET
8 | K | 171251201 | Uložení sypaniny na skládky nebo meziskládky | m3 | 74.16 |  | 0 | CS ÚRS 2021 01 |  | základní |  | 0 | 0 | 0 | 0 | 0 | 4 | K | 2 |  |  |  | ROZPOCET | 0 | 0 | 0 | 0 | 0 | 1 | 0 | 4 | 1682039322
| PP |  | Uložení sypaniny na skládky nebo meziskládky | [14 empty] | PP | 2
| VV |  | 74,16 |  | 74.16 | [12 empty] | VV | 2 | 2 | True | 1 | ROZPOCET
9 | K | 174112101 | Zásyp jam, šachet a rýh do 30 m3 sypaninou se zhutněním při překopech inženýrských sítí ručně | m3 | 36.432 |  | 0 | CS ÚRS 2021 01 |  | základní |  | 0 | 0 | 0 | 0 | 0 | 4 | K | 2 |  |  |  | ROZPOCET | 0 | 0 | 0 | 0 | 0 | 1 | 0 | 4 | -1499144446
| PP |  | Zásyp jam, šachet a rýh do 30 m3 sypaninou se zhutněním při překopech inženýrských sítí ručně | [14 empty] | PP | 2
| VV |  | (74+13,3+9,3)*0,8*0,4 "zásyp rýh" |  | 30.912 | [12 empty] | VV | 2 | 2 | True | 0 | ROZPOCET
| VV |  | (6*1,2+4*1,2+1,5*1,2)*0,4 "zásyp jam odpoj + propoj + zeleň" |  | 5.52 | [12 empty] | VV | 2 | 2 | True | 0 | ROZPOCET
| VV |  | Součet |  | 36.432 | [12 empty] | VV | 2 | 4 | True | 1 | ROZPOCET
10 | M | 58344197 | štěrkodrť frakce 0/63 | t | 60.113 |  | 0 | CS ÚRS 2021 01 |  | základní |  | 0 | 1 | 60.113 | 0 | 0 | 8 | M | 2 |  |  |  | ROZPOCET | 0 | 0 | 0 | 0 | 0 | 1 | 0 | 4 | 1787905201
| PP |  | štěrkodrť frakce 0/63 | [14 empty] | PP | 2
| VV |  | 36,432 *1,65 "potřebný materiál pro zásyp - získaný mat. z konstrukčních vrstev vozovky" |  | 60.113 | [12 empty] | VV | 2 | 2 | True | 1 | ROZPOCET
| D | 2 | Vodorovné konstrukce |  |  |  | 0 |  |  |  |  | 0 |  | 76.0866 |  | 0 | 1 | D | 1 |  |  |  | ROZPOCET | [6 empty] | 0
11 | K | 175111101 | Obsypání potrubí ručně sypaninou bez prohození, uloženou do 3 m | m3 | 29.408 |  | 0 |  |  | základní |  | 0 | 0 | 0 | 0 | 0 | 4 | K | 2 |  |  |  | ROZPOCET | 0 | 0 | 0 | 0 | 0 | 1 | 0 | 4 | 461956392
| PP |  | Obsypání potrubí ručně sypaninou bez prohození, uloženou do 3 m | [14 empty] | PP | 2
| VV |  | (6*1,2+4*1,2+1,5*1,2)*0,29 "obsyp v jámách" |  | 4.002 | [12 empty] | VV | 2 | 2 | True | 0 | ROZPOCET
| VV |  | (74+13,3+9,3)*0,263 "obsyp v rýhách" |  | 25.406 | [12 empty] | VV | 2 | 2 | True | 0 | ROZPOCET
| VV |  | Součet |  | 29.408 | [12 empty] | VV | 2 | 4 | True | 1 | ROZPOCET
12 | M | 58337303 | štěrkopísek frakce 0/8 | t | 49.994 |  | 0 | CS ÚRS 2021 01 |  | základní |  | 0 | 1 | 49.994 | 0 | 0 | 8 | M | 2 |  |  |  | ROZPOCET | 0 | 0 | 0 | 0 | 0 | 1 | 0 | 4 | -573011047
| PP |  | štěrkopísek frakce 0/8 | [14 empty] | PP | 2
| VV |  | 29,408*1,7 |  | 49.994 | [12 empty] | VV | 2 | 2 | True | 1 | ROZPOCET
13 | K | 451572111 | Lože pod potrubí otevřený výkop z kameniva drobného těženého | m3 | 13.8 |  | 0 |  |  | základní |  | 0 | 1.8908 | 26.0926 | 0 | 0 | 4 | K | 2 |  |  |  | ROZPOCET | 0 | 0 | 0 | 0 | 0 | 1 | 0 | 4 | -65417321
| PP |  | Lože pod potrubí otevřený výkop z kameniva drobného těženého | [14 empty] | PP | 2
| VV |  | (6*1,2+4*1,2+1,5*1,2)*0,30 "lože v jámách" |  | 4.14 | [12 empty] | VV | 2 | 2 | True | 0 | ROZPOCET
| VV |  | (74+13,3+9,3)*0,1"lože v rýhách" |  | 9.66 | [12 empty] | VV | 2 | 2 | True | 0 | ROZPOCET
| VV |  | Součet |  | 13.8 | [12 empty] | VV | 2 | 4 | True | 1 | ROZPOCET
| D | 469 | Stavební práce při elektromontážích |  |  |  | 0 |  |  |  |  | 0 |  | 0.02158 |  | 0 | 1 | D | 1 |  |  |  | ROZPOCET | [6 empty] | 0
14 | K | 899721112 | Signalizační vodič DN nad 150 mm na potrubí | m | 107.9 |  | 0 | CS ÚRS 2019 02 |  | základní |  | 0 | 0.0002 | 0.02158 | 0 | 0 | 4 | K | 2 |  |  |  | ROZPOCET | 0 | 0 | 0 | 0 | 0 | 1 | 0 | 4 | -86508882
| PP |  | Signalizační vodič DN nad 150 mm na potrubí | [14 empty] | PP | 2
| P |  | Poznámka k položce: 2,5 mm2 dodávka + montáž | [14 empty] | P | 2
| VV |  | 74+20,3+9,3+1,3+1,5+1,5 |  | 107.9 | [12 empty] | VV | 2 | 2 | True | 1 | ROZPOCET
| D | 9 | Ostatní konstrukce a práce, bourání |  |  |  | 0 |  |  |  |  | 0 |  | 0 |  | 0 | 1 | D | 1 |  |  |  | ROZPOCET | [6 empty] | 0
15 | K | 997221655 | Poplatek za uložení na skládce (skládkovné) zeminy a kamení kód odpadu 17 05 04 | t | 126.072 |  | 0 | CS ÚRS 2021 01 |  | základní |  | 0 | 0 | 0 | 0 | 0 | 4 | K | 2 |  |  |  | ROZPOCET | 0 | 0 | 0 | 0 | 0 | 1 | 0 | 4 | 956831921
| PP |  | Poplatek za uložení na skládce (skládkovné) zeminy a kamení kód odpadu 17 05 04 | [14 empty] | PP | 2
| VV |  | 74,16*1,7 |  | 126.072 | [12 empty] | VV | 2 | 2 | True | 1 | ROZPOCET
| D | M | Práce a dodávky M |  |  |  | 0 |  |  |  |  | 0 |  | 0.19578 |  | 0 | 1 | D | 0 |  |  |  | ROZPOCET | [6 empty] | 0
| D | D9 | Přípojky |  |  |  | 0 |  |  |  |  | 0 |  | 0.036561 |  | 0 | 1 | D | 1 |  |  |  | ROZPOCET | [6 empty] | 0
16 | K | 230040006 | Montáž trubní díly závitové DN 1" | kus | 1 |  | 0 |  |  | základní |  | 0 | 3e-05 | 3e-05 | 0 | 0 | 64 | K | 2 |  |  |  | ROZPOCET | 0 | 0 | 0 | 0 | 0 | 1 | 0 | 64 | 1377281532
| PP |  | Montáž trubní díly závitové DN 1" | [14 empty] | PP | 2
17 | M | 55138963 | kohout kulový plnoprůtokový nikl ovládání páčka PN35 T 185°C (EN 331, MOP 5) 1" žlutý | kus | 1 |  | 0 | CS ÚRS 2021 01 |  | základní |  | 0 | 0.00061 | 0.00061 | 0 | 0 | 128 | M | 2 |  |  |  | ROZPOCET | 0 | 0 | 0 | 0 | 0 | 1 | 0 | 128 | -1332097865
| PP |  | kohout kulový plnoprůtokový nikl ovládání páčka PN35 T 185°C (EN 331, MOP 5) 1" žlutý | [14 empty] | PP | 2
18 | M | 2865513968 | ISIFLO šroubení 1" x 32 | ks | 1 |  | 0 |  |  | základní |  | 0 | 0 | 0 | 0 | 0 | 128 | M | 2 |  |  |  | ROZPOCET | 0 | 0 | 0 | 0 | 0 | 1 | 0 | 128 | 39924275
| PP |  | ISIFLO šroubení 1" x 32 | [14 empty] | PP | 2
19 | M | 2865513974 | ISIFLO vsuvka 32 | ks | 1 |  | 0 |  |  | základní |  | 0 | 0 | 0 | 0 | 0 | 128 | M | 2 |  |  |  | ROZPOCET | 0 | 0 | 0 | 0 | 0 | 1 | 0 | 128 | -843603440
| PP |  | ISIFLO vsuvka 32 | [14 empty] | PP | 2
20 | M | 2865513979 | ISIFLO objímka 32 | ks | 1 |  | 0 |  |  | základní |  | 0 | 0 | 0 | 0 | 0 | 128 | M | 2 |  |  |  | ROZPOCET | 0 | 0 | 0 | 0 | 0 | 1 | 0 | 128 | -985870755
| PP |  | ISIFLO objímka 32 | [14 empty] | PP | 2
21 | M | 2865513983 | ISIFLO držák | ks | 1 |  | 0 |  |  | základní |  | 0 | 0 | 0 | 0 | 0 | 128 | M | 2 |  |  |  | ROZPOCET | 0 | 0 | 0 | 0 | 0 | 1 | 0 | 128 | 1144006617
| PP |  | ISIFLO držák | [14 empty] | PP | 2
22 | K | 230040009 | Montáž trubní díly závitové DN 2" | kus | 1 |  | 0 |  |  | základní |  | 0 | 3e-05 | 3e-05 | 0 | 0 | 64 | K | 2 |  |  |  | ROZPOCET | 0 | 0 | 0 | 0 | 0 | 1 | 0 | 64 | -137818867
| PP |  | Montáž trubní díly závitové DN 2" | [14 empty] | PP | 2
23 | M | 55138966 | kohout kulový plnoprůtokový nikl ovládání páčka PN35 T 185°C (EN 331, MOP 5) 2" žlutý | kus | 1 |  | 0 | CS ÚRS 2021 01 |  | základní |  | 0 | 0.00208 | 0.00208 | 0 | 0 | 256 | M | 2 |  |  |  | ROZPOCET | 0 | 0 | 0 | 0 | 0 | 1 | 0 | 64 | -1481671695
| PP |  | kohout kulový plnoprůtokový nikl ovládání páčka PN35 T 185°C (EN 331, MOP 5) 2" žlutý | [14 empty] | PP | 2
24 | M | 2865513968R | ISIFLO šroubení 2" x 63 | ks | 1 |  | 0 |  |  | základní |  | 0 | 0 | 0 | 0 | 0 | 256 | M | 2 |  |  |  | ROZPOCET | 0 | 0 | 0 | 0 | 0 | 1 | 0 | 64 | 420733707
| PP |  | ISIFLO šroubení 2" x 63 | [14 empty] | PP | 2
25 | M | 2865513974R | ISIFLO vsuvka 63 | ks | 1 |  | 0 |  |  | základní |  | 0 | 0 | 0 | 0 | 0 | 256 | M | 2 |  |  |  | ROZPOCET | 0 | 0 | 0 | 0 | 0 | 1 | 0 | 64 | -1484145856
| PP |  | ISIFLO vsuvka 63 | [14 empty] | PP | 2
26 | M | 2865513979R | ISIFLO objímka 63 | ks | 1 |  | 0 |  |  | základní |  | 0 | 0 | 0 | 0 | 0 | 256 | M | 2 |  |  |  | ROZPOCET | 0 | 0 | 0 | 0 | 0 | 1 | 0 | 64 | 1335463297
| PP |  | ISIFLO objímka 63 | [14 empty] | PP | 2
27 | M | 2865513983 | ISIFLO držák | ks | 1 |  | 0 |  |  | základní |  | 0 | 0 | 0 | 0 | 0 | 256 | M | 2 |  |  |  | ROZPOCET | 0 | 0 | 0 | 0 | 0 | 1 | 0 | 64 | -126989067
| PP |  | ISIFLO držák | [14 empty] | PP | 2
28 | K | 2302041X_2R | Vysazení odbočky na PE potrubí metodou navrtání přetlak do 1,6 MPa dn do 90 mm | kus | 2 |  | 0 |  |  | základní |  | 0 | 2e-05 | 4e-05 | 0 | 0 | 4 | K | 2 |  |  |  | ROZPOCET | 0 | 0 | 0 | 0 | 0 | 1 | 0 | 4 | 1119640625
| PP |  | Vysazení odbočky na PE potrubí metodou navrtání přetlak do 1,6 MPa dn do 90 mm | [14 empty] | PP | 2
29 | K | 230205025 | Montáž potrubí plastového svařované na tupo nebo elektrospojkou dn 32 mm en 3,0 mm | m | 10.8 |  | 0 | CS ÚRS 2021 01 |  | základní |  | 0 | 0 | 0 | 0 | 0 | 4 | K | 2 |  |  |  | ROZPOCET | 0 | 0 | 0 | 0 | 0 | 1 | 0 | 4 | 1247029297
| PP |  | Montáž potrubí plastového svařované na tupo nebo elektrospojkou dn 32 mm en 3,0 mm | [14 empty] | PP | 2
| VV |  | 9,3+1,5 |  | 10.8 | [12 empty] | VV | 2 | 2 | True | 1 | ROZPOCET
30 | M | 28613911 | potrubí plynovodní PE 100RC SDR 11 PN 0,4MPa D 32x3,0mm | m | 10.8 |  | 0 | CS ÚRS 2021 01 |  | základní |  | 0 | 0.00028 | 0.003024 | 0 | 0 | 8 | M | 2 |  |  |  | ROZPOCET | 0 | 0 | 0 | 0 | 0 | 1 | 0 | 4 | 1871099631
| PP |  | potrubí plynovodní PE 100RC SDR 11 PN 0,4MPa D 32x3,0mm | [14 empty] | PP | 2
| VV |  | 9,3+1,5 |  | 10.8 | [12 empty] | VV | 2 | 2 | True | 1 | ROZPOCET
31 | M | 28615969 | elektrospojka SDR11 PE 100 PN16 D 32mm | kus | 2 |  | 0 | CS ÚRS 2021 01 |  | základní |  | 0 | 5e-05 | 0.0001 | 0 | 0 | 8 | M | 2 |  |  |  | ROZPOCET | 0 | 0 | 0 | 0 | 0 | 1 | 0 | 4 | 1684416721
| PP |  | elektrospojka SDR11 PE 100 PN16 D 32mm | [14 empty] | PP | 2
32 | K | 230205042 | Montáž potrubí plastového svařované na tupo nebo elektrospojkou dn 63 mm en 5,8 mm | m | 27.8 |  | 0 | CS ÚRS 2021 01 |  | základní |  | 0 | 0 | 0 | 0 | 0 | 4 | K | 2 |  |  |  | ROZPOCET | 0 | 0 | 0 | 0 | 0 | 1 | 0 | 4 | 1349148878
| PP |  | Montáž potrubí plastového svařované na tupo nebo elektrospojkou dn 63 mm en 5,8 mm | [14 empty] | PP | 2
| VV |  | 20,3+1,5+6 |  | 27.8 | [12 empty] | VV | 2 | 2 | True | 1 | ROZPOCET
33 | M | 28613914 | potrubí plynovodní PE 100RC SDR 11 PN 0,4MPa D 63x5,8mm | m | 27.8 |  | 0 |  |  | základní |  | 0 | 0.00105 | 0.02919 | 0 | 0 | 8 | M | 2 |  |  |  | ROZPOCET | 0 | 0 | 0 | 0 | 0 | 1 | 0 | 4 | 41714058
| PP |  | potrubí plynovodní PE 100RC SDR 11 PN 0,4MPa D 63x5,8mm | [14 empty] | PP | 2
| VV |  | 20,3+1,5+6 |  | 27.8 | [12 empty] | VV | 2 | 2 | True | 1 | ROZPOCET
34 | K | 230205225 | Montáž trubního dílu PE elektrotvarovky nebo svařovaného na tupo dn 32 mm en 2,0 mm | kus | 1 |  | 0 | CS ÚRS 2021 01 |  | základní |  | 0 | 0 | 0 | 0 | 0 | 64 | K | 2 |  |  |  | ROZPOCET | 0 | 0 | 0 | 0 | 0 | 1 | 0 | 64 | 544366175
| PP |  | Montáž trubního dílu PE elektrotvarovky nebo svařovaného na tupo dn 32 mm en 2,0 mm | [14 empty] | PP | 2
35 | M | 28615266 | Elektrotvarovka PE 100 SDR11 koleno 90° dn 32 | ks | 1 |  | 0 |  |  | základní |  | 0 | 7e-05 | 7e-05 | 0 | 0 | 128 | M | 2 |  |  |  | ROZPOCET | 0 | 0 | 0 | 0 | 0 | 1 | 0 | 128 | -2074817474
| PP |  | Elektrotvarovka PE 100 SDR11 koleno 90° dn 32 | [14 empty] | PP | 2
36 | K | 230205242 | Montáž trubního dílu PE elektrotvarovky nebo svařovaného na tupo dn 63 mm en 5,7 mm | kus | 3 |  | 0 | CS ÚRS 2021 01 |  | základní |  | 0 | 0 | 0 | 0 | 0 | 4 | K | 2 |  |  |  | ROZPOCET | 0 | 0 | 0 | 0 | 0 | 1 | 0 | 4 | 1239002637
| PP |  | Montáž trubního dílu PE elektrotvarovky nebo svařovaného na tupo dn 63 mm en 5,7 mm | [14 empty] | PP | 2
37 | M | 28615209 | Elektrotvar. PE 100 SDR11 navrtávací T-kus KIT 63 / 32 | ks | 1 |  | 0 |  |  | základní |  | 0 | 0.00051 | 0.00051 | 0 | 0 | 128 | M | 2 |  |  |  | ROZPOCET | 0 | 0 | 0 | 0 | 0 | 1 | 0 | 128 | -634025728
| PP |  | Elektrotvar. PE 100 SDR11 navrtávací T-kus KIT 63 / 32 | [14 empty] | PP | 2
38 | M | 28615232 | Elektrotvarovka PE 100 SDR11 záslepka dn 63 | ks | 1 |  | 0 |  |  | základní |  | 0 | 0.00021 | 0.00021 | 0 | 0 | 128 | M | 2 |  |  |  | ROZPOCET | 0 | 0 | 0 | 0 | 0 | 1 | 0 | 128 | 508406068
| PP |  | Elektrotvarovka PE 100 SDR11 záslepka dn 63 | [14 empty] | PP | 2
39 | M | 28615973 | Liniový T kus PE 63 - SDR 11 PE 100 RC | kus | 1 |  | 0 |  |  | základní |  | 0 | 0 | 0 | 0 | 0 | 256 | M | 2 |  |  |  | ROZPOCET | 0 | 0 | 0 | 0 | 0 | 1 | 0 | 64 | 1465136387
| PP |  | Liniový T kus PE 63 - SDR 11 PE 100 RC | [14 empty] | PP | 2
40 | K | 89999991R | Zřízení nového pilířku - komplet | kpl | 1 |  | 0 |  |  | základní |  | 0 | 0 | 0 | 0 | 0 | 64 | K | 2 |  |  |  | ROZPOCET | 0 | 0 | 0 | 0 | 0 | 1 | 0 | 64 | 562190568
| PP |  | Zřízení nového pilířku - komplet | [14 empty] | PP | 2
| P |  | Poznámka k položce: zděný pilířek z betonových cihel v kompletním dodání původní vystrojení ze skříně bude osazeno nově do pilíře | [14 empty] | P | 2
41 | K | 89999991R.1 | Zřízení nové niky na fasádě komplet | kpl | 1 |  | 0 |  |  | základní |  | 0 | 0 | 0 | 0 | 0 | 64 | K | 2 |  |  |  | ROZPOCET | 0 | 0 | 0 | 0 | 0 | 1 | 0 | 64 | 863736342
| PP |  | Zřízení nové niky na fasádě komplet | [14 empty] | PP | 2
| P |  | Poznámka k položce: dopojení do stávající niky uvedení spáry ve fasádě a u základů do původního stavu nátěr fasády barvou obnova izolačního systému | [14 empty] | P | 2
42 | K | 230208513 | Odplynění a inertizace ocelového potrubí DN do 100 mm | m | 101 |  | 0 | CS ÚRS 2021 01 |  | základní |  | 0 | 6.6e-06 | 0.0006666 | 0 | 0 | 4 | K | 2 |  |  |  | ROZPOCET | 0 | 0 | 0 | 0 | 0 | 1 | 0 | 4 | 746619284
| PP |  | Odplynění a inertizace ocelového potrubí DN do 100 mm | [14 empty] | PP | 2
43 | K | 01205000R01 | Napuštění potrubí plynem, odvzdušnění - přípojky | m | 29.6 |  | 0 |  |  | základní |  | 0 | 0 | 0 | 0 | 0 | 64 | K | 2 |  |  |  | ROZPOCET | 0 | 0 | 0 | 0 | 0 | 1 | 0 | 64 | 551967693
| PP |  | Napuštění potrubí plynem, odvzdušnění - přípojky | [14 empty] | PP | 2
| VV |  | 9,3+20,3 |  | 29.6 | [12 empty] | VV | 2 | 2 | True | 1 | ROZPOCET
44 | K | 2302010xR4 | Čichačka DN 25 s vyústěním do poklopu | kpl | 1 |  | 0 |  |  | základní |  | 0 | 0 | 0 | 0 | 0 | 4 | K | 2 |  |  |  | ROZPOCET | 0 | 0 | 0 | 0 | 0 | 1 | 0 | 4 | -922336688
| PP |  | Čichačka DN 25 s vyústěním do poklopu | [14 empty] | PP | 2
| D | D10 | Plynovody |  |  |  | 0 |  |  |  |  | 0 |  | 0.14876 |  | 0 | 2 | D | 1 |  |  |  | ROZPOCET | [6 empty] | 0
45 | K | 23020017R3 | Dodávka a montáž odfuku DN 25, komplet včet potrubí a kul. kohoutu | kus | 1 |  | 0 |  |  | základní |  | 0 | 0 | 0 | 0 | 0 | 64 | K | 2 |  |  |  | ROZPOCET | 0 | 0 | 0 | 0 | 0 | 1 | 0 | 64 | 1728419473
| PP |  | Dodávka a montáž odfuku DN 25, komplet včet potrubí a kul. kohoutu | [14 empty] | PP | 2
46 | K | 230205042 | Montáž potrubí plastového svařované na tupo nebo elektrospojkou dn 63 mm en 5,8 mm | m | 74 |  | 0 | CS ÚRS 2021 01 |  | základní |  | 0 | 0 | 0 | 0 | 0 | 16 | K | 2 |  |  |  | ROZPOCET | 0 | 0 | 0 | 0 | 0 | 1 | 0 | 16 | 424054208
| PP |  | Montáž potrubí plastového svařované na tupo nebo elektrospojkou dn 63 mm en 5,8 mm | [14 empty] | PP | 2
| VV |  | 74 |  | 74 | [12 empty] | VV | 2 | 2 | True | 1 | ROZPOCET
47 | M | 28613914 | potrubí plynovodní PE 100RC SDR 11 PN 0,4MPa D 63x5,8mm | m | 74 |  | 0 |  |  | základní |  | 0 | 0.00105 | 0.0777 | 0 | 0 | 32 | M | 2 |  |  |  | ROZPOCET | 0 | 0 | 0 | 0 | 0 | 1 | 0 | 16 | 1165152077
| PP |  | potrubí plynovodní PE 100RC SDR 11 PN 0,4MPa D 63x5,8mm | [14 empty] | PP | 2
48 | M | 28615972 | elektrospojka SDR11 PE 100 PN16 D 63mm | kus | 4 |  | 0 | CS ÚRS 2021 01 |  | základní |  | 0 | 0.00022 | 0.00088 | 0 | 0 | 32 | M | 2 |  |  |  | ROZPOCET | 0 | 0 | 0 | 0 | 0 | 1 | 0 | 16 | 998302170
| PP |  | elektrospojka SDR11 PE 100 PN16 D 63mm | [14 empty] | PP | 2
49 | K | 230205242 | Montáž trubního dílu PE elektrotvarovky nebo svařovaného na tupo dn 63 mm en 5,7 mm | kus | 1 |  | 0 | CS ÚRS 2021 01 |  | základní |  | 0 | 0 | 0 | 0 | 0 | 64 | K | 2 |  |  |  | ROZPOCET | 0 | 0 | 0 | 0 | 0 | 1 | 0 | 64 | 1109418824
| PP |  | Montáž trubního dílu PE elektrotvarovky nebo svařovaného na tupo dn 63 mm en 5,7 mm | [14 empty] | PP | 2
50 | M | 28615232 | Elektrotvarovka PE 100 SDR11 záslepka dn 63 | ks | 1 |  | 0 |  |  | základní |  | 0 | 0.00021 | 0.00021 | 0 | 0 | 128 | M | 2 |  |  |  | ROZPOCET | 0 | 0 | 0 | 0 | 0 | 1 | 0 | 128 | -1966823116
| PP |  | Elektrotvarovka PE 100 SDR11 záslepka dn 63 | [14 empty] | PP | 2
51 | K | 230205055 | Montáž potrubí plastového svařované na tupo nebo elektrospojkou dn 110 mm en 6,3 mm | m | 13 |  | 0 |  |  | základní |  | 0 | 0 | 0 | 0 | 0 | 64 | K | 2 |  |  |  | ROZPOCET | 0 | 0 | 0 | 0 | 0 | 1 | 0 | 64 | 1778072435
| PP |  | Montáž potrubí plastového svařované na tupo nebo elektrospojkou dn 110 mm en 6,3 mm | [14 empty] | PP | 2
| VV |  | 6+7 |  | 13 | [12 empty] | VV | 2 | 2 | True | 1 | ROZPOCET
52 | M | 28613902 | potrubí plynovodní PE 100RC SDR 17,6 PN 0,1MPa tyče 12m 110x6,3mm | m | 13 |  | 0 |  |  | základní |  | 0 | 0.0021 | 0.0273 | 0 | 0 | 128 | M | 2 |  |  |  | ROZPOCET | 0 | 0 | 0 | 0 | 0 | 1 | 0 | 128 | -914501506
| PP |  | potrubí plynovodní PE 100RC SDR 17,6 PN 0,1MPa tyče 12m 110x6,3mm | [14 empty] | PP | 2
| VV |  | 6+7 |  | 13 | [12 empty] | VV | 2 | 2 | True | 1 | ROZPOCET
53 | K | 230220006 | Montáž litinového poklopu | kus | 2 |  | 0 |  |  | základní |  | 0 | 0 | 0 | 0 | 0 | 64 | K | 2 |  |  |  | ROZPOCET | 0 | 0 | 0 | 0 | 0 | 1 | 0 | 64 | -481338375
| PP |  | Montáž litinového poklopu | [14 empty] | PP | 2
54 | M | 422913520 | poklop litinový typ 504-šoupátkový | kus | 2 |  | 0 |  |  | základní |  | 0 | 0.0133 | 0.0266 | 0 | 0 | 128 | M | 2 |  |  |  | ROZPOCET | 0 | 0 | 0 | 0 | 0 | 1 | 0 | 128 | 310880696
| PP |  | poklop litinový typ 504-šoupátkový | [14 empty] | PP | 2
55 | M | 348100000000 | PODKLAD. DESKA UNI | kus | 2 |  | 0 |  |  | základní |  | 0 | 0.00065 | 0.0013 | 0 | 0 | 128 | M | 2 |  |  |  | ROZPOCET | 0 | 0 | 0 | 0 | 0 | 1 | 0 | 128 | -1465100422
| PP |  | PODKLAD. DESKA UNI | [14 empty] | PP | 2
56 | K | 230230076 | Čištění potrubí PN 38 6416 DN 200 | m | 106.6 |  | 0 |  |  | základní |  | 0 | 0 | 0 | 0 | 0 | 64 | K | 2 |  |  |  | ROZPOCET | 0 | 0 | 0 | 0 | 0 | 1 | 0 | 64 | -751043240
| PP |  | Čištění potrubí PN 38 6416 DN 200 | [14 empty] | PP | 2
| VV |  | 74+9,3+20,3+1,5+1,5 |  | 106.6 | [12 empty] | VV | 2 | 2 | True | 1 | ROZPOCET
57 | K | 230230076R2 | Napuštění potrubí plynem a odvzdušnění | m | 106.6 |  | 0 |  |  | základní |  | 0 | 0 | 0 | 0 | 0 | 64 | K | 2 |  |  |  | ROZPOCET | 0 | 0 | 0 | 0 | 0 | 1 | 0 | 64 | -750673623
| PP |  | Napuštění potrubí plynem a odvzdušnění | [14 empty] | PP | 2
| VV |  | 74+9,3+20,3+1,5+1,5 |  | 106.6 | [12 empty] | VV | 2 | 2 | True | 1 | ROZPOCET
58 | K | 230250R002 | Montáž a dodávka kontrolní vývod napěťový zemní VSV | kus | 1 |  | 0 |  |  | základní |  | 0 | 0 | 0 | 0 | 0 | 64 | K | 2 |  |  |  | ROZPOCET | 0 | 0 | 0 | 0 | 0 | 1 | 0 | 64 | 1669726453
| PP |  | Montáž a dodávka kontrolní vývod napěťový zemní VSV | [14 empty] | PP | 2
59 | K | 230230016 | Hlavní tlaková zkouška vzduchem 0,6 MPa DN 50 | m | 106.6 |  | 0 |  |  | základní |  | 0 | 0 | 0 | 0 | 0 | 64 | K | 2 |  |  |  | ROZPOCET | 0 | 0 | 0 | 0 | 0 | 1 | 0 | 64 | -1985513194
| PP |  | Hlavní tlaková zkouška vzduchem 0,6 MPa DN 50 | [14 empty] | PP | 2
| VV |  | 74+9,3+20,3+1,5+1,5 |  | 106.6 | [12 empty] | VV | 2 | 2 | True | 1 | ROZPOCET
60 | K | 580506042R01 | Revize plynovodní přípojky | úsek | 2 |  | 0 |  |  | základní |  | 0 | 0 | 0 | 0 | 0 | 64 | K | 2 |  |  |  | ROZPOCET | 0 | 0 | 0 | 0 | 0 | 1 | 0 | 64 | -396467154
| PP |  | Revize plynovodní přípojky | [14 empty] | PP | 2
61 | K | 580506320 | Provedení tlakové zkoušky plynovodu nízkotlakého | úsek | 2 |  | 0 |  |  | základní |  | 0 | 0 | 0 | 0 | 0 | 64 | K | 2 |  |  |  | ROZPOCET | 0 | 0 | 0 | 0 | 0 | 1 | 0 | 64 | -1586179850
| PP |  | Provedení tlakové zkoušky plynovodu nízkotlakého | [14 empty] | PP | 2
62 | K | 899922204R | Rozpojení potrubí přípojek, zaslepení, zabezpečení, odplynění, odvoz potrubí vč.likvidace | kus | 2 |  | 0 |  |  | základní |  | 0 | 0 | 0 | 0 | 0 | 4 | K | 2 |  |  |  | ROZPOCET | 0 | 0 | 0 | 0 | 0 | 1 | 0 | 4 | 265029303
| PP |  | Rozpojení potrubí přípojek, zaslepení, zabezpečení, odplynění, odvoz potrubí vč.likvidace | [14 empty] | PP | 2
63 | K | 899722114 | Krytí potrubí z plastů výstražnou fólií z PVC 40 cm | m | 113.6 |  | 0 | CS ÚRS 2021 01 |  | základní |  | 0 | 0.00013 | 0.014768 | 0 | 0 | 16 | K | 2 |  |  |  | ROZPOCET | 0 | 0 | 0 | 0 | 0 | 1 | 0 | 16 | -315817471
| PP |  | Krytí potrubí z plastů výstražnou fólií z PVC 40 cm | [14 empty] | PP | 2
| VV |  | 74+20,3+9,3+6+4 |  | 113.6 | [12 empty] | VV | 2 | 2 | True | 1 | ROZPOCET
64 | K | 998272201 | Přesun hmot pro trubní vedení z ocelových trub svařovaných otevřený výkop | t | 0.195 |  | 0 | CS ÚRS 2020 02 |  | základní |  | 0 | 0 | 0 | 0 | 0 | 4 | K | 2 |  |  |  | ROZPOCET | 0 | 0 | 0 | 0 | 0 | 1 | 0 | 4 | 87946153
| PP |  | Přesun hmot pro trubní vedení z ocelových trub svařovaných otevřený výkop | [14 empty] | PP | 2
| D | D.11 | Odpoje, propoje a bypassy |  |  |  | 0 |  |  |  |  | 0 |  | 0.01046 |  | 0 | 3 | D | 1 |  |  |  | ROZPOCET | [6 empty] | 0
| D | D.11.16b.1 | Propoj STL PE dn 90/63 |  |  |  | 0 |  |  |  |  | 0 |  | 0.00073 |  | 0 | 3 | D | 2 |  |  |  | ROZPOCET | [6 empty] | 0
65 | K | 230086115 | Demontáž plastového potrubí dn do 110 mm | m | 2 |  | 0 | CS ÚRS 2021 01 |  | základní |  | 0 | 0 | 0 | 0 | 0 | 64 | K | 3 |  |  |  | ROZPOCET | 0 | 0 | 0 | 0 | 0 | 1 | 0 | 64 | -2002555518
| PP |  | Demontáž plastového potrubí dn do 110 mm | [14 empty] | PP | 3
66 | K | 230200252 | Jednostranné přerušení průtoku plynu stlačením plastového potrubí dn 110 mm | kus | 2 |  | 0 | CS ÚRS 2021 01 |  | základní |  | 0 | 0 | 0 | 0 | 0 | 64 | K | 3 |  |  |  | ROZPOCET | 0 | 0 | 0 | 0 | 0 | 1 | 0 | 64 | 1323317274
| PP |  | Jednostranné přerušení průtoku plynu stlačením plastového potrubí dn 110 mm | [14 empty] | PP | 3
67 | K | 230205242 | Montáž trubního dílu PE elektrotvarovky nebo svařovaného na tupo dn 63 mm en 5,7 mm | kus | 1 |  | 0 | CS ÚRS 2021 01 |  | základní |  | 0 | 0 | 0 | 0 | 0 | 64 | K | 3 |  |  |  | ROZPOCET | 0 | 0 | 0 | 0 | 0 | 1 | 0 | 64 | -1962616098
| PP |  | Montáž trubního dílu PE elektrotvarovky nebo svařovaného na tupo dn 63 mm en 5,7 mm | [14 empty] | PP | 3
68 | M | 28615972 | elektrospojka SDR11 PE 100 PN16 D 63mm | kus | 1 |  | 0 | CS ÚRS 2021 01 |  | základní |  | 0 | 0.00022 | 0.00022 | 0 | 0 | 256 | M | 3 |  |  |  | ROZPOCET | 0 | 0 | 0 | 0 | 0 | 1 | 0 | 64 | -701642565
| PP |  | elektrospojka SDR11 PE 100 PN16 D 63mm | [14 empty] | PP | 3
69 | K | 230205251 | Montáž trubního dílu PE elektrotvarovky nebo svařovaného na tupo dn 90 mm en 5,1 mm | kus | 6 |  | 0 | CS ÚRS 2021 01 |  | základní |  | 0 | 0 | 0 | 0 | 0 | 64 | K | 3 |  |  |  | ROZPOCET | 0 | 0 | 0 | 0 | 0 | 1 | 0 | 64 | -437984402
| PP |  | Montáž trubního dílu PE elektrotvarovky nebo svařovaného na tupo dn 90 mm en 5,1 mm | [14 empty] | PP | 3
70 | M | 254142Rx1 | Opravárenská tvarovka PE 90 | kus | 4 |  | 0 |  |  | základní |  | 0 | 0 | 0 | 0 | 0 | 256 | M | 3 |  |  |  | ROZPOCET | 0 | 0 | 0 | 0 | 0 | 1 | 0 | 64 | 2075542653
| PP |  | Opravárenská tvarovka PE 90 | [14 empty] | PP | 3
71 | M | 28615286 | Elektrotvarovka PE 100 SDR11 redukce dn 90 / 63 | ks | 1 |  | 0 |  |  | základní |  | 0 | 0.00051 | 0.00051 | 0 | 0 | 256 | M | 3 |  |  |  | ROZPOCET | 0 | 0 | 0 | 0 | 0 | 1 | 0 | 64 | -863328546
| PP |  | Elektrotvarovka PE 100 SDR11 redukce dn 90 / 63 | [14 empty] | PP | 3
72 | M | 28615287 | Elekrotvarovka T kus PE 90 - 90 st. | kus | 1 |  | 0 |  |  | základní |  | 0 | 0 | 0 | 0 | 0 | 256 | M | 3 |  |  |  | ROZPOCET | 0 | 0 | 0 | 0 | 0 | 1 | 0 | 64 | -1650450789
| PP |  | Elekrotvarovka T kus PE 90 - 90 st. | [14 empty] | PP | 3
| D | D9.1 | Bypass PE dn 50 u propoje |  |  |  | 0 |  |  |  |  | 0 |  | 0.00476 |  | 0 | 3 | D | 2 |  |  |  | ROZPOCET | [6 empty] | 0
73 | K | 230205035 | Montáž potrubí plastového svařované na tupo nebo elektrospojkou dn 50 mm en 4,6 mm | m | 4 |  | 0 | CS ÚRS 2021 01 |  | základní |  | 0 | 0 | 0 | 0 | 0 | 64 | K | 3 |  |  |  | ROZPOCET | 0 | 0 | 0 | 0 | 0 | 1 | 0 | 64 | 1204685492
| PP |  | Montáž potrubí plastového svařované na tupo nebo elektrospojkou dn 50 mm en 4,6 mm | [14 empty] | PP | 3
74 | M | 28653054 | elektrokoleno 90° PE 100 D 50mm | kus | 4 |  | 0 | CS ÚRS 2021 01 |  | základní |  | 0 | 0.0002 | 0.0008 | 0 | 0 | 256 | M | 3 |  |  |  | ROZPOCET | 0 | 0 | 0 | 0 | 0 | 1 | 0 | 64 | 1863126177
| PP |  | elektrokoleno 90° PE 100 D 50mm | [14 empty] | PP | 3
75 | K | 230205035.1 | Montáž potrubí plastového svařované na tupo nebo elektrospojkou dn 50 mm en 4,6 mm | m | 6 |  | 0 | CS ÚRS 2021 01 |  | základní |  | 0 | 0 | 0 | 0 | 0 | 4 | K | 3 |  |  |  | ROZPOCET | 0 | 0 | 0 | 0 | 0 | 1 | 0 | 4 | -1843888200
| PP |  | Montáž potrubí plastového svařované na tupo nebo elektrospojkou dn 50 mm en 4,6 mm | [14 empty] | PP | 3
76 | M | 28613913 | potrubí plynovodní PE 100RC SDR 11 PN 0,4MPa D 50x4,6mm | m | 6 |  | 0 | CS ÚRS 2020 01 |  | základní |  | 0 | 0.00066 | 0.00396 | 0 | 0 | 8 | M | 3 |  |  |  | ROZPOCET | 0 | 0 | 0 | 0 | 0 | 1 | 0 | 4 | 998300378
| PP |  | potrubí plynovodní PE 100RC SDR 11 PN 0,4MPa D 50x4,6mm | [14 empty] | PP | 3
77 | K | 230205251 | Montáž trubního dílu PE elektrotvarovky nebo svařovaného na tupo dn 90 mm en 5,1 mm | kus | 2 |  | 0 | CS ÚRS 2021 01 |  | základní |  | 0 | 0 | 0 | 0 | 0 | 4 | K | 3 |  |  |  | ROZPOCET | 0 | 0 | 0 | 0 | 0 | 1 | 0 | 4 | -12039354
| PP |  | Montáž trubního dílu PE elektrotvarovky nebo svařovaného na tupo dn 90 mm en 5,1 mm | [14 empty] | PP | 3
78 | M | 286149RR4 | Přípojkový T kus 90/50 | kus | 2 |  | 0 |  |  | základní |  | 0 | 0 | 0 | 0 | 0 | 8 | M | 3 |  |  |  | ROZPOCET | 0 | 0 | 0 | 0 | 0 | 1 | 0 | 4 | 716684998
| PP |  | Přípojkový T kus 90/50 | [14 empty] | PP | 3
79 | K | 230020R999032 | Vysazení odbočky na PE potrubí do dn 90 mm | ks | 2 |  | 0 |  |  | základní |  | 0 | 0 | 0 | 0 | 0 | 64 | K | 3 |  |  |  | ROZPOCET | 0 | 0 | 0 | 0 | 0 | 1 | 0 | 64 | 2075903339
| PP |  | Vysazení odbočky na PE potrubí do dn 90 mm | [14 empty] | PP | 3
80 | K | 230RXR456 | Uzavření T kusu 90/50 včetně osazení záslepky | kus | 2 |  | 0 |  |  | základní |  | 0 | 0 | 0 | 0 | 0 | 64 | K | 3 |  |  |  | ROZPOCET | 0 | 0 | 0 | 0 | 0 | 1 | 0 | 64 | -1477454238
| PP |  | Uzavření T kusu 90/50 včetně osazení záslepky | [14 empty] | PP | 3
81 | M | 230RXR457 | Záslepka pro navrtávací odbočkový T kus | kus | 2 |  | 0 |  |  | základní |  | 0 | 0 | 0 | 0 | 0 | 128 | M | 3 |  |  |  | ROZPOCET | 0 | 0 | 0 | 0 | 0 | 1 | 0 | 128 | -2132605263
| PP |  | Záslepka pro navrtávací odbočkový T kus | [14 empty] | PP | 3
| D | D.11.16b.2 | Odpoj STL PE dn 63 |  |  |  | 0 |  |  |  |  | 0 |  | 0.00021 |  | 0 | 3 | D | 2 |  |  |  | ROZPOCET | [6 empty] | 0
82 | K | 230086115 | Demontáž plastového potrubí dn do 110 mm | m | 2 |  | 0 | CS ÚRS 2021 01 |  | základní |  | 0 | 0 | 0 | 0 | 0 | 64 | K | 3 |  |  |  | ROZPOCET | 0 | 0 | 0 | 0 | 0 | 1 | 0 | 64 | -384307139
| PP |  | Demontáž plastového potrubí dn do 110 mm | [14 empty] | PP | 3
83 | K | 230200252 | Jednostranné přerušení průtoku plynu stlačením plastového potrubí dn 110 mm | kus | 2 |  | 0 | CS ÚRS 2021 01 |  | základní |  | 0 | 0 | 0 | 0 | 0 | 64 | K | 3 |  |  |  | ROZPOCET | 0 | 0 | 0 | 0 | 0 | 1 | 0 | 64 | 1042381295
| PP |  | Jednostranné přerušení průtoku plynu stlačením plastového potrubí dn 110 mm | [14 empty] | PP | 3
84 | K | 230205242 | Montáž trubního dílu PE elektrotvarovky nebo svařovaného na tupo dn 63 mm en 5,7 mm | kus | 1 |  | 0 | CS ÚRS 2021 01 |  | základní |  | 0 | 0 | 0 | 0 | 0 | 64 | K | 3 |  |  |  | ROZPOCET | 0 | 0 | 0 | 0 | 0 | 1 | 0 | 64 | -232749065
| PP |  | Montáž trubního dílu PE elektrotvarovky nebo svařovaného na tupo dn 63 mm en 5,7 mm | [14 empty] | PP | 3
85 | M | 28615232 | Elektrotvarovka PE 100 SDR11 záslepka dn 63 | ks | 1 |  | 0 |  |  | základní |  | 0 | 0.00021 | 0.00021 | 0 | 0 | 128 | M | 3 |  |  |  | ROZPOCET | 0 | 0 | 0 | 0 | 0 | 1 | 0 | 128 | -1320686274
| PP |  | Elektrotvarovka PE 100 SDR11 záslepka dn 63 | [14 empty] | PP | 3
86 | K | 230205251 | Montáž trubního dílu PE elektrotvarovky nebo svařovaného na tupo dn 90 mm en 5,1 mm | kus | 4 |  | 0 | CS ÚRS 2021 01 |  | základní |  | 0 | 0 | 0 | 0 | 0 | 64 | K | 3 |  |  |  | ROZPOCET | 0 | 0 | 0 | 0 | 0 | 1 | 0 | 64 | 351292250
| PP |  | Montáž trubního dílu PE elektrotvarovky nebo svařovaného na tupo dn 90 mm en 5,1 mm | [14 empty] | PP | 3
87 | M | 254142Rx1 | Opravárenská tvarovka PE 90 | kus | 4 |  | 0 |  |  | základní |  | 0 | 0 | 0 | 0 | 0 | 128 | M | 3 |  |  |  | ROZPOCET | 0 | 0 | 0 | 0 | 0 | 1 | 0 | 128 | 169896353
| PP |  | Opravárenská tvarovka PE 90 | [14 empty] | PP | 3
| D | D9.1 | Bypass PE dn 50 u propoje |  |  |  | 0 |  |  |  |  | 0 |  | 0.00476 |  | 0 | 3 | D | 2 |  |  |  | ROZPOCET | [6 empty] | 0
88 | K | 230205035 | Montáž potrubí plastového svařované na tupo nebo elektrospojkou dn 50 mm en 4,6 mm | m | 4 |  | 0 | CS ÚRS 2021 01 |  | základní |  | 0 | 0 | 0 | 0 | 0 | 64 | K | 3 |  |  |  | ROZPOCET | 0 | 0 | 0 | 0 | 0 | 1 | 0 | 64 | -153046328
| PP |  | Montáž potrubí plastového svařované na tupo nebo elektrospojkou dn 50 mm en 4,6 mm | [14 empty] | PP | 3
89 | M | 28653054 | elektrokoleno 90° PE 100 D 50mm | kus | 4 |  | 0 | CS ÚRS 2021 01 |  | základní |  | 0 | 0.0002 | 0.0008 | 0 | 0 | 128 | M | 3 |  |  |  | ROZPOCET | 0 | 0 | 0 | 0 | 0 | 1 | 0 | 128 | 1883735229
| PP |  | elektrokoleno 90° PE 100 D 50mm | [14 empty] | PP | 3
90 | K | 230205035.1 | Montáž potrubí plastového svařované na tupo nebo elektrospojkou dn 50 mm en 4,6 mm | m | 6 |  | 0 | CS ÚRS 2021 01 |  | základní |  | 0 | 0 | 0 | 0 | 0 | 64 | K | 3 |  |  |  | ROZPOCET | 0 | 0 | 0 | 0 | 0 | 1 | 0 | 64 | 1042995438
| PP |  | Montáž potrubí plastového svařované na tupo nebo elektrospojkou dn 50 mm en 4,6 mm | [14 empty] | PP | 3
91 | M | 28613913 | potrubí plynovodní PE 100RC SDR 11 PN 0,4MPa D 50x4,6mm | m | 6 |  | 0 | CS ÚRS 2020 01 |  | základní |  | 0 | 0.00066 | 0.00396 | 0 | 0 | 128 | M | 3 |  |  |  | ROZPOCET | 0 | 0 | 0 | 0 | 0 | 1 | 0 | 128 | 221388372
| PP |  | potrubí plynovodní PE 100RC SDR 11 PN 0,4MPa D 50x4,6mm | [14 empty] | PP | 3
92 | K | 230205251 | Montáž trubního dílu PE elektrotvarovky nebo svařovaného na tupo dn 90 mm en 5,1 mm | kus | 2 |  | 0 | CS ÚRS 2021 01 |  | základní |  | 0 | 0 | 0 | 0 | 0 | 64 | K | 3 |  |  |  | ROZPOCET | 0 | 0 | 0 | 0 | 0 | 1 | 0 | 64 | 2007002416
| PP |  | Montáž trubního dílu PE elektrotvarovky nebo svařovaného na tupo dn 90 mm en 5,1 mm | [14 empty] | PP | 3
93 | M | 286149RR4 | Přípojkový T kus 90/50 | kus | 2 |  | 0 |  |  | základní |  | 0 | 0 | 0 | 0 | 0 | 128 | M | 3 |  |  |  | ROZPOCET | 0 | 0 | 0 | 0 | 0 | 1 | 0 | 128 | -1456687849
| PP |  | Přípojkový T kus 90/50 | [14 empty] | PP | 3
94 | K | 230020R999032 | Vysazení odbočky na PE potrubí do dn 90 mm | ks | 2 |  | 0 |  |  | základní |  | 0 | 0 | 0 | 0 | 0 | 64 | K | 3 |  |  |  | ROZPOCET | 0 | 0 | 0 | 0 | 0 | 1 | 0 | 64 | -1429856711
| PP |  | Vysazení odbočky na PE potrubí do dn 90 mm | [14 empty] | PP | 3
95 | K | 230RXR456 | Uzavření T kusu 90/50 včetně osazení záslepky | kus | 2 |  | 0 |  |  | základní |  | 0 | 0 | 0 | 0 | 0 | 64 | K | 3 |  |  |  | ROZPOCET | 0 | 0 | 0 | 0 | 0 | 1 | 0 | 64 | 169771998
| PP |  | Uzavření T kusu 90/50 včetně osazení záslepky | [14 empty] | PP | 3
96 | M | 230RXR457 | Záslepka pro navrtávací odbočkový T kus | kus | 2 |  | 0 |  |  | základní |  | 0 | 0 | 0 | 0 | 0 | 128 | M | 3 |  |  |  | ROZPOCET | 0 | 0 | 0 | 0 | 0 | 1 | 0 | 128 | 535475365
| PP |  | Záslepka pro navrtávací odbočkový T kus | [14 empty] | PP | 3
| D | D50 | Ostatní náklady |  |  |  | 0 |  |  |  |  | 0 |  | 0 |  | 0 | 2 | D | 1 |  |  |  | ROZPOCET | [6 empty] | 0
97 | K | 0111223R | Náhradní zásobování, zásobník 60m3 - kompletní dodávka+montáž+demontáž, č.p. 190 | kpl | 1 |  | 0 |  |  | základní |  | 0 | 0 | 0 | 0 | 0 | 1024 | K | 2 |  |  |  | ROZPOCET | 0 | 0 | 0 | 0 | 0 | 1 | 0 | 1024 | 668572066
| PP |  | Náhradní zásobování, zásobník 60m3 - kompletní dodávka+montáž+demontáž, č.p. 190 | [14 empty] | PP | 2
| P |  | Poznámka k položce: náhradní zásobování pro č.p. 190 - zásobník 60m3 doba trvání - max. 13den v době provádění odpoje a před zřízením bypassu | [14 empty] | P | 2
98 | K | 0111223R.1 | Náhradní zásobování, zásobník 360 m3 - kompletní dodávka+montáž+demontáž, pro obchodní centrum | kpl | 1 |  | 0 |  |  | základní |  | 0 | 0 | 0 | 0 | 0 | 1024 | K | 2 |  |  |  | ROZPOCET | 0 | 0 | 0 | 0 | 0 | 1 | 0 | 1024 | 202793172
| PP |  | Náhradní zásobování, zásobník 360 m3 - kompletní dodávka+montáž+demontáž, pro obchodní centrum | [14 empty] | PP | 2
| P |  | Poznámka k položce: Krátkodobé zásobování pro obchodní centrum doba trvání - max. 3 dny předpoklad realizace v letních měsících | [14 empty] | P | 2

## SO 800-1 - Krajinářské úp...
{f7efe540-c080-4111-95db-f183cc3d03a3}
2
| KRYCÍ LIST SOUPISU PRACÍ | [7 empty] | v --- níže se nacházejí doplnkové a pomocné údaje k sestavám --- v | [8 empty] | False
Stavba:
Rekonstrukce Komenského náměstí v Dobříši
Objekt:
SO 800-1 - Krajinářské úpravy
| KSO: |  |  |  |  | CC-CZ:
| Místo: |  | Dobříš |  |  | Datum: | 16. 8. 2021
| Zadavatel: |  |  |  |  | IČ:
DIČ:
| Uchazeč: |  |  |  |  | IČ: | Vyplň údaj
|  | Vyplň údaj |  |  |  | DIČ: | Vyplň údaj
| Projektant: |  |  |  |  | IČ:
DIČ:
| Zpracovatel: |  |  |  |  | IČ: | 15855864
|  | Bc.Nina Jakušová, DiS |  |  |  | DIČ:
Poznámka:
| Cena bez DPH | [5 empty] | 0
|  |  | Základ daně |  |  | Sazba daně | Výše daně
| DPH | základní | 0 |  |  | 21% | 0
|  | snížená | 0 |  |  | 15% | 0
|  | zákl. přenesená | 0 |  |  | 21% | 0
|  | sníž. přenesená | 0 |  |  | 15% | 0
|  | nulová | 0 |  |  | 0% | 0
| Cena s DPH |  |  | v | CZK |  | 0
| Projektant |  |  | Zpracovatel
| Datum a podpis: |  | Razítko | Datum a podpis: |  |  | Razítko
| Objednavatel |  |  | Uchazeč
| Datum a podpis: |  | Razítko | Datum a podpis: |  |  | Razítko
REKAPITULACE ČLENĚNÍ SOUPISU PRACÍ
Stavba:
Rekonstrukce Komenského náměstí v Dobříši
Objekt:
SO 800-1 - Krajinářské úpravy
Místo: |  |  | Dobříš |  |  | Datum: | 16. 8. 2021
Zadavatel: | [5 empty] | Projektant:
Uchazeč: |  |  | Vyplň údaj |  |  | Zpracovatel: | Bc.Nina Jakušová, DiS
Kód dílu - Popis | [6 empty] | Cena celkem [CZK]
Náklady ze soupisu prací | [6 empty] | 0 | [11 empty] | -1
| HSV - Práce a dodávky HSV | [5 empty] | 0
| 1 - Zemní práce | [5 empty] | 0
| 2 - Plochy a úpravy | [5 empty] | 0
| 998 - Přesun hmot | [5 empty] | 0
SOUPIS PRACÍ
Stavba:
Rekonstrukce Komenského náměstí v Dobříši
Objekt:
SO 800-1 - Krajinářské úpravy
Místo: |  |  | Dobříš |  |  | Datum: | 16. 8. 2021
Zadavatel: | [5 empty] | Projektant:
Uchazeč: |  |  | Vyplň údaj |  |  | Zpracovatel: | Bc.Nina Jakušová, DiS
PČ | Typ | Kód | Popis | MJ | Množství | J.cena [CZK] | Cena celkem [CZK] | Cenová soustava |  | DPH | J. Nh [h] | Nh celkem [h] | J. hmotnost [t] | Hmotnost celkem [t] | J. suť [t] | Suť Celkem [t]
Náklady soupisu celkem | [6 empty] | 0 |  |  |  |  | 0 |  | 16.6126 |  | 0 |  | D | -1 | [7 empty] | 0
| D | HSV | Práce a dodávky HSV |  |  |  | 0 |  |  |  |  | 0 |  | 16.6126 |  | 0 | 1 | D | 0 | ROZPOCET | [6 empty] | 0
| D | 1 | Zemní práce |  |  |  | 0 |  |  |  |  | 0 |  | 0 |  | 0 | 1 | D | 1 | ROZPOCET | [6 empty] | 0
| D | 2 | Plochy a úpravy |  |  |  | 0 |  |  |  |  | 0 |  | 16.6126 |  | 0 | 1 | D | 1 | ROZPOCET | [6 empty] | 0
1 | K | 184813212 | Ochranné oplocení kořenové zóny stromu v rovině nebo na svahu do 1:5, výšky do 2000 mm | m | 6 |  | 0 |  |  | základní |  | 0 | 0.01125 | 0.0675 | 0 | 0 | 4 | K | 2 | ROZPOCET | 0 | 0 | 0 | 0 | 0 | 1 | 0 | 4 | -767473520
| PP |  | Ochranné oplocení kořenové zóny stromu v rovině nebo na svahu do 1:5, výšky do 2000 mm | [14 empty] | PP | 2
2 | K | 183211312 | Přesadba stávajících trvalek ZA1 a ZA2 | m2 | 36 |  | 0 |  |  | základní |  | 0 | 0 | 0 | 0 | 0 | 4 | K | 2 | ROZPOCET | 0 | 0 | 0 | 0 | 0 | 1 | 0 | 4 | -1704470940
| PP |  | Přesadba stávajících trvalek ZA1 a ZA2 | [14 empty] | PP | 2
3 | K | 111212211 | Odstranění nevhodných dřevin do 100 m2 výšky do 1m s odstraněním pařezů v rovině nebo svahu 1:5 | m2 | 27 |  | 0 |  |  | základní |  | 0 | 0 | 0 | 0 | 0 | 4 | K | 2 | ROZPOCET | 0 | 0 | 0 | 0 | 0 | 1 | 0 | 4 | 168612611
| PP |  | Odstranění nevhodných dřevin do 100 m2 výšky do 1m s odstraněním pařezů v rovině nebo svahu 1:5 | [14 empty] | PP | 2
4 | K | 111212351 | Odstranění nevhodných dřevin do 100 m2 výšky nad 1m s odstraněním pařezů v rovině nebo svahu 1:5 | m2 | 71 |  | 0 |  |  | základní |  | 0 | 0 | 0 | 0 | 0 | 4 | K | 2 | ROZPOCET | 0 | 0 | 0 | 0 | 0 | 1 | 0 | 4 | -33926520
| PP |  | Odstranění nevhodných dřevin do 100 m2 výšky nad 1m s odstraněním pařezů v rovině nebo svahu 1:5 | [14 empty] | PP | 2
5 | K | 112151313 | Kácení stromu bez postupného spouštění koruny a kmene D do 0,4 m | kus | 5 |  | 0 |  |  | základní |  | 0 | 0 | 0 | 0 | 0 | 4 | K | 2 | ROZPOCET | 0 | 0 | 0 | 0 | 0 | 1 | 0 | 4 | 1858681283
| PP |  | Kácení stromu bez postupného spouštění koruny a kmene D do 0,4 m | [14 empty] | PP | 2
6 | K | 112151314 | Kácení stromu bez postupného spouštění koruny a kmene D do 0,5 m | kus | 13 |  | 0 |  |  | základní |  | 0 | 0 | 0 | 0 | 0 | 4 | K | 2 | ROZPOCET | 0 | 0 | 0 | 0 | 0 | 1 | 0 | 4 | 598534398
| PP |  | Kácení stromu bez postupného spouštění koruny a kmene D do 0,5 m | [14 empty] | PP | 2
7 | K | 112151315 | Kácení stromu bez postupného spouštění koruny a kmene D do 0,6 m | kus | 12 |  | 0 |  |  | základní |  | 0 | 0 | 0 | 0 | 0 | 4 | K | 2 | ROZPOCET | 0 | 0 | 0 | 0 | 0 | 1 | 0 | 4 | -1267781307
| PP |  | Kácení stromu bez postupného spouštění koruny a kmene D do 0,6 m | [14 empty] | PP | 2
8 | K | 112151316 | Kácení stromu bez postupného spouštění koruny a kmene D do 0,7 m | kus | 2 |  | 0 |  |  | základní |  | 0 | 0 | 0 | 0 | 0 | 4 | K | 2 | ROZPOCET | 0 | 0 | 0 | 0 | 0 | 1 | 0 | 4 | 204635796
| PP |  | Kácení stromu bez postupného spouštění koruny a kmene D do 0,7 m | [14 empty] | PP | 2
9 | K | 112201113 | Odstranění pařezů D do 0,4 m v rovině a svahu 1:5 s odklizením do 20 m a zasypáním jámy | kus | 5 |  | 0 |  |  | základní |  | 0 | 0 | 0 | 0 | 0 | 4 | K | 2 | ROZPOCET | 0 | 0 | 0 | 0 | 0 | 1 | 0 | 4 | -1656847283
| PP |  | Odstranění pařezů D do 0,4 m v rovině a svahu 1:5 s odklizením do 20 m a zasypáním jámy | [14 empty] | PP | 2
10 | K | 112201114 | Odstranění pařezů D do 0,5 m v rovině a svahu 1:5 s odklizením do 20 m a zasypáním jámy | kus | 13 |  | 0 |  |  | základní |  | 0 | 0 | 0 | 0 | 0 | 4 | K | 2 | ROZPOCET | 0 | 0 | 0 | 0 | 0 | 1 | 0 | 4 | 752994182
| PP |  | Odstranění pařezů D do 0,5 m v rovině a svahu 1:5 s odklizením do 20 m a zasypáním jámy | [14 empty] | PP | 2
11 | K | 112201115 | Odstranění pařezů D do 0,6 m v rovině a svahu 1:5 s odklizením do 20 m a zasypáním jámy | kus | 12 |  | 0 |  |  | základní |  | 0 | 0 | 0 | 0 | 0 | 4 | K | 2 | ROZPOCET | 0 | 0 | 0 | 0 | 0 | 1 | 0 | 4 | 1163927319
| PP |  | Odstranění pařezů D do 0,6 m v rovině a svahu 1:5 s odklizením do 20 m a zasypáním jámy | [14 empty] | PP | 2
12 | K | 112201116 | Odstranění pařezů D do 0,7 m v rovině a svahu 1:5 s odklizením do 20 m a zasypáním jámy | kus | 2 |  | 0 |  |  | základní |  | 0 | 0 | 0 | 0 | 0 | 4 | K | 2 | ROZPOCET | 0 | 0 | 0 | 0 | 0 | 1 | 0 | 4 | 24841698
| PP |  | Odstranění pařezů D do 0,7 m v rovině a svahu 1:5 s odklizením do 20 m a zasypáním jámy | [14 empty] | PP | 2
13 | K | 111251111 | Drcení ořezaných větví D do 100 mm s odvozem do 20 km | m3 | 16 |  | 0 |  |  | základní |  | 0 | 0 | 0 | 0 | 0 | 4 | K | 2 | ROZPOCET | 0 | 0 | 0 | 0 | 0 | 1 | 0 | 4 | -1591400532
| PP |  | Drcení ořezaných větví D do 100 mm s odvozem do 20 km | [14 empty] | PP | 2
14 | K | 162201412 | Vodorovné přemístění kmenů stromů listnatých do 1 km D kmene do 500 mm | kus | 18 |  | 0 |  |  | základní |  | 0 | 0 | 0 | 0 | 0 | 4 | K | 2 | ROZPOCET | 0 | 0 | 0 | 0 | 0 | 1 | 0 | 4 | -1481382291
| PP |  | Vodorovné přemístění kmenů stromů listnatých do 1 km D kmene do 500 mm | [14 empty] | PP | 2
15 | K | 162201413 | Vodorovné přemístění kmenů stromů listnatých do 1 km D kmene do 700 mm | kus | 14 |  | 0 |  |  | základní |  | 0 | 0 | 0 | 0 | 0 | 4 | K | 2 | ROZPOCET | 0 | 0 | 0 | 0 | 0 | 1 | 0 | 4 | 1121084568
| PP |  | Vodorovné přemístění kmenů stromů listnatých do 1 km D kmene do 700 mm | [14 empty] | PP | 2
16 | K | 162201422 | Vodorovné přemístění pařezů do 1 km D do 500 mm | kus | 18 |  | 0 |  |  | základní |  | 0 | 0 | 0 | 0 | 0 | 4 | K | 2 | ROZPOCET | 0 | 0 | 0 | 0 | 0 | 1 | 0 | 4 | -2023386576
| PP |  | Vodorovné přemístění pařezů do 1 km D do 500 mm | [14 empty] | PP | 2
17 | K | 162201423 | Vodorovné přemístění pařezů do 1 km D do 700 mm | kus | 14 |  | 0 |  |  | základní |  | 0 | 0 | 0 | 0 | 0 | 4 | K | 2 | ROZPOCET | 0 | 0 | 0 | 0 | 0 | 1 | 0 | 4 | -1086539995
| PP |  | Vodorovné přemístění pařezů do 1 km D do 700 mm | [14 empty] | PP | 2
18 | K | 121112005 | Sejmutí ornice tl vrstvy do 300 mm ručně Air Spade | m2 | 18 |  | 0 |  |  | základní |  | 0 | 0 | 0 | 0 | 0 | 4 | K | 2 | ROZPOCET | 0 | 0 | 0 | 0 | 0 | 1 | 0 | 4 | -1830751847
| PP |  | Sejmutí ornice tl vrstvy do 300 mm ručně Air Spade | [14 empty] | PP | 2
19 | K | 121151104 | Sejmutí ornice plochy do 100 m2 tl vrstvy do 250 mm strojně | m2 | 409 |  | 0 |  |  | základní |  | 0 | 0 | 0 | 0 | 0 | 4 | K | 2 | ROZPOCET | 0 | 0 | 0 | 0 | 0 | 1 | 0 | 4 | 807121884
| PP |  | Sejmutí ornice plochy do 100 m2 tl vrstvy do 250 mm strojně | [14 empty] | PP | 2
20 | K | 167102111 | Nakládání zeminy ze skládky | m2 | 427 |  | 0 |  |  | základní |  | 0 | 0 | 0 | 0 | 0 | 4 | K | 2 | ROZPOCET | 0 | 0 | 0 | 0 | 0 | 1 | 0 | 4 | -1564560558
| PP |  | Nakládání zeminy ze skládky | [14 empty] | PP | 2
21 | K | 162502111 | Vodorovné přemístění zeminy bez naložení se složením do 3000 m | m2 | 427 |  | 0 |  |  | základní |  | 0 | 0 | 0 | 0 | 0 | 4 | K | 2 | ROZPOCET | 0 | 0 | 0 | 0 | 0 | 1 | 0 | 4 | -143497249
| PP |  | Vodorovné přemístění zeminy bez naložení se složením do 3000 m | [14 empty] | PP | 2
22 | K | 171201221 | Poplatek za uložení na skládce (skládkovné) dřevní hmota a pařezy 17 05 04 | t | 16 |  | 0 |  |  | základní |  | 0 | 0 | 0 | 0 | 0 | 4 | K | 2 | ROZPOCET | 0 | 0 | 0 | 0 | 0 | 1 | 0 | 4 | -1150753851
| PP |  | Poplatek za uložení na skládce (skládkovné) dřevní hmota a pařezy 17 05 04 | [14 empty] | PP | 2
23 | K | 184802111 | Chemické odplevelení před založením kultury nad 20 m2 postřikem na široko v rovině a svahu do 1:5 | m2 | 240 |  | 0 |  |  | základní |  | 0 | 0 | 0 | 0 | 0 | 4 | K | 2 | ROZPOCET | 0 | 0 | 0 | 0 | 0 | 1 | 0 | 4 | 1406457519
| PP |  | Chemické odplevelení před založením kultury nad 20 m2 postřikem na široko v rovině a svahu do 1:5 | [14 empty] | PP | 2
24 | M | 25234001 | herbicid totální systémový neselektivní | litr | 0.2 |  | 0 |  |  | základní |  | 0 | 0.001 | 0.0002 | 0 | 0 | 8 | M | 2 | ROZPOCET | 0 | 0 | 0 | 0 | 0 | 1 | 0 | 4 | -1281141642
| PP |  | herbicid totální systémový neselektivní | [14 empty] | PP | 2
25 | K | 181111111 | Plošná úprava terénu do 500 m2 zemina tř 1 až 4 nerovnosti do 100 mm v rovinně a svahu do 1:5 | m2 | 240 |  | 0 |  |  | základní |  | 0 | 0 | 0 | 0 | 0 | 4 | K | 2 | ROZPOCET | 0 | 0 | 0 | 0 | 0 | 1 | 0 | 4 | -21974445
| PP |  | Plošná úprava terénu do 500 m2 zemina tř 1 až 4 nerovnosti do 100 mm v rovinně a svahu do 1:5 | [14 empty] | PP | 2
26 | K | 183403111 | Obdělání půdy nakopáním na hloubku do 0,1 m v rovině a svahu do 1:5 | m2 | 240 |  | 0 |  |  | základní |  | 0 | 0 | 0 | 0 | 0 | 4 | K | 2 | ROZPOCET | 0 | 0 | 0 | 0 | 0 | 1 | 0 | 4 | -801331266
| PP |  | Obdělání půdy nakopáním na hloubku do 0,1 m v rovině a svahu do 1:5 | [14 empty] | PP | 2
27 | K | 182303111 | Doplnění zeminy nebo substrátu na travnatých plochách tl 50 mm rovina v rovinně a svahu do 1:5 | m2 | 168 |  | 0 |  |  | základní |  | 0 | 0 | 0 | 0 | 0 | 4 | K | 2 | ROZPOCET | 0 | 0 | 0 | 0 | 0 | 1 | 0 | 4 | -31657562
| PP |  | Doplnění zeminy nebo substrátu na travnatých plochách tl 50 mm rovina v rovinně a svahu do 1:5 | [14 empty] | PP | 2
28 | M | 10371500 | substrát pro trávníky VL | m3 | 9.744 |  | 0 |  |  | základní |  | 0 | 0.21 | 2.0462 | 0 | 0 | 8 | M | 2 | ROZPOCET | 0 | 0 | 0 | 0 | 0 | 1 | 0 | 4 | -1613129353
| PP |  | substrát pro trávníky VL | [14 empty] | PP | 2
29 | K | 183403113 | Obdělání půdy frézováním v rovině a svahu do 1:5 | m2 | 240 |  | 0 |  |  | základní |  | 0 | 0 | 0 | 0 | 0 | 4 | K | 2 | ROZPOCET | 0 | 0 | 0 | 0 | 0 | 1 | 0 | 4 | -1711747997
| PP |  | Obdělání půdy frézováním v rovině a svahu do 1:5 | [14 empty] | PP | 2
30 | K | 183403114 | Obdělání půdy kultivátorováním v rovině a svahu do 1:5 | m2 | 168 |  | 0 |  |  | základní |  | 0 | 0 | 0 | 0 | 0 | 4 | K | 2 | ROZPOCET | 0 | 0 | 0 | 0 | 0 | 1 | 0 | 4 | -289994691
| PP |  | Obdělání půdy kultivátorováním v rovině a svahu do 1:5 | [14 empty] | PP | 2
31 | K | 183403153 | Obdělání půdy hrabáním v rovině a svahu do 1:5 | m2 | 168 |  | 0 |  |  | základní |  | 0 | 0 | 0 | 0 | 0 | 4 | K | 2 | ROZPOCET | 0 | 0 | 0 | 0 | 0 | 1 | 0 | 4 | -102297160
| PP |  | Obdělání půdy hrabáním v rovině a svahu do 1:5 | [14 empty] | PP | 2
32 | K | 181411131 | Založení parkového trávníku výsevem plochy do 1000 m2 v rovině a ve svahu do 1:5 | m2 | 168 |  | 0 |  |  | základní |  | 0 | 0 | 0 | 0 | 0 | 4 | K | 2 | ROZPOCET | 0 | 0 | 0 | 0 | 0 | 1 | 0 | 4 | 1788542606
| PP |  | Založení parkového trávníku výsevem plochy do 1000 m2 v rovině a ve svahu do 1:5 | [14 empty] | PP | 2
33 | M | 00572410 | osivo směs travní parková | kg | 5.88 |  | 0 |  |  | základní |  | 0 | 0.001 | 0.00588 | 0 | 0 | 8 | M | 2 | ROZPOCET | 0 | 0 | 0 | 0 | 0 | 1 | 0 | 4 | 423479279
| PP |  | osivo směs travní parková | [14 empty] | PP | 2
34 | K | 185802113 | Hnojení půdy umělým hnojivem na široko v rovině a svahu do 1:5 | t | 0.008 |  | 0 |  |  | základní |  | 0 | 0 | 0 | 0 | 0 | 4 | K | 2 | ROZPOCET | 0 | 0 | 0 | 0 | 0 | 1 | 0 | 4 | 1039461480
| PP |  | Hnojení půdy umělým hnojivem na široko v rovině a svahu do 1:5 | [14 empty] | PP | 2
35 | M | 25191155 | hnojivo průmyslové NPK | t | 0.008 |  | 0 |  |  | základní |  | 0 | 0.001 | 8e-06 | 0 | 0 | 8 | M | 2 | ROZPOCET | 0 | 0 | 0 | 0 | 0 | 1 | 0 | 4 | 162378620
| PP |  | hnojivo průmyslové NPK | [14 empty] | PP | 2
36 | K | 183403161 | Obdělání půdy válením v rovině a svahu do 1:5 | m2 | 168 |  | 0 |  |  | základní |  | 0 | 0 | 0 | 0 | 0 | 4 | K | 2 | ROZPOCET | 0 | 0 | 0 | 0 | 0 | 1 | 0 | 4 | -896629773
| PP |  | Obdělání půdy válením v rovině a svahu do 1:5 | [14 empty] | PP | 2
37 | K | 185804312 | Zalití rostlin vodou plocha přes 20 m2 | m3 | 4 |  | 0 |  |  | základní |  | 0 | 0 | 0 | 0 | 0 | 4 | K | 2 | ROZPOCET | 0 | 0 | 0 | 0 | 0 | 1 | 0 | 4 | -573211399
| PP |  | Zalití rostlin vodou plocha přes 20 m2 | [14 empty] | PP | 2
38 | K | 111151121 | Pokosení trávníku parkového plochy do 1000 m2 s odvozem do 20 km v rovině a svahu do 1:5 | m2 | 168 |  | 0 |  |  | základní |  | 0 | 0 | 0 | 0 | 0 | 4 | K | 2 | ROZPOCET | 0 | 0 | 0 | 0 | 0 | 1 | 0 | 4 | -544724751
| PP |  | Pokosení trávníku parkového plochy do 1000 m2 s odvozem do 20 km v rovině a svahu do 1:5 | [14 empty] | PP | 2
39 | K | 184802611 | Chemické odplevelení po založení kultury postřikem na široko v rovině a svahu do 1:5 | m2 | 168 |  | 0 |  |  | základní |  | 0 | 0 | 0 | 0 | 0 | 4 | K | 2 | ROZPOCET | 0 | 0 | 0 | 0 | 0 | 1 | 0 | 4 | -12520087
| PP |  | Chemické odplevelení po založení kultury postřikem na široko v rovině a svahu do 1:5 | [14 empty] | PP | 2
40 | M | 25234002 | Herbicid selektivní proti dvouděložným plevelům | lt | 0.1 |  | 0 |  |  | základní |  | 0 | 0 | 0 | 0 | 0 | 8 | M | 2 | ROZPOCET | 0 | 0 | 0 | 0 | 0 | 1 | 0 | 4 | 1876470666
| PP |  | Herbicid selektivní proti dvouděložným plevelům | [14 empty] | PP | 2
41 | K | 185803111 | Ošetření trávníku shrabáním v rovině a svahu do 1:5 | m2 | 168 |  | 0 |  |  | základní |  | 0 | 0 | 0 | 0 | 0 | 4 | K | 2 | ROZPOCET | 0 | 0 | 0 | 0 | 0 | 1 | 0 | 4 | -1148448275
| PP |  | Ošetření trávníku shrabáním v rovině a svahu do 1:5 | [14 empty] | PP | 2
42 | K | 183211211 | Založení štěrkového záhonu pro výsadbu trvalek v rovině nebo ve svahu do 1:5 v zemině tř. 1 až 4 | m2 | 39 |  | 0 |  |  | základní |  | 0 | 0 | 0 | 0 | 0 | 4 | K | 2 | ROZPOCET | 0 | 0 | 0 | 0 | 0 | 1 | 0 | 4 | 255747944
| PP |  | Založení štěrkového záhonu pro výsadbu trvalek v rovině nebo ve svahu do 1:5 v zemině tř. 1 až 4 | [14 empty] | PP | 2
43 | K | 183211323 | Výsadba květin hrnkových D květináče do 250 mm | kus | 380 |  | 0 |  |  | základní |  | 0 | 0 | 0 | 0 | 0 | 4 | K | 2 | ROZPOCET | 0 | 0 | 0 | 0 | 0 | 1 | 0 | 4 | -895669373
| PP |  | Výsadba květin hrnkových D květináče do 250 mm | [14 empty] | PP | 2
44 | K | 183211313 | Výsadba cibulí nebo hlíz | kus | 915 |  | 0 |  |  | základní |  | 0 | 0 | 0 | 0 | 0 | 4 | K | 2 | ROZPOCET | 0 | 0 | 0 | 0 | 0 | 1 | 0 | 4 | 1787292630
| PP |  | Výsadba cibulí nebo hlíz | [14 empty] | PP | 2
45 | M | R9 | Trvalky K 9 | ks | 380 |  | 0 |  |  | základní |  | 0 | 0 | 0 | 0 | 0 | 8 | M | 2 | ROZPOCET | 0 | 0 | 0 | 0 | 0 | 1 | 0 | 4 | -845877309
| PP |  | Trvalky K 9 | [14 empty] | PP | 2
46 | M | R8 | Cibuloviny | ks | 915 |  | 0 |  |  | základní |  | 0 | 0 | 0 | 0 | 0 | 8 | M | 2 | ROZPOCET | 0 | 0 | 0 | 0 | 0 | 1 | 0 | 4 | 547006312
| PP |  | Cibuloviny | [14 empty] | PP | 2
47 | K | 183205112 | Založení záhonu v rovině a svahu do 1:5 zemina tř 3 | m2 | 33 |  | 0 |  |  | základní |  | 0 | 0 | 0 | 0 | 0 | 4 | K | 2 | ROZPOCET | 0 | 0 | 0 | 0 | 0 | 1 | 0 | 4 | -1194302968
| PP |  | Založení záhonu v rovině a svahu do 1:5 zemina tř 3 | [14 empty] | PP | 2
48 | K | 183111172 | Rýhy pro výsadbu s výměnou 100 % půdy zeminy tř 1-4 hl do 0,4 m š do 0,4 m v rovině a svahu do 1:5 | m | 80 |  | 0 |  |  | základní |  | 0 | 0 | 0 | 0 | 0 | 4 | K | 2 | ROZPOCET | 0 | 0 | 0 | 0 | 0 | 1 | 0 | 4 | 95981548
| PP |  | Rýhy pro výsadbu s výměnou 100 % půdy zeminy tř 1-4 hl do 0,4 m š do 0,4 m v rovině a svahu do 1:5 | [14 empty] | PP | 2
49 | K | 184102111 | Výsadba dřeviny s balem D do 0,2 m do jamky se zalitím v rovině a svahu do 1:5 | kus | 128 |  | 0 |  |  | základní |  | 0 | 0 | 0 | 0 | 0 | 4 | K | 2 | ROZPOCET | 0 | 0 | 0 | 0 | 0 | 1 | 0 | 4 | 1688464448
| PP |  | Výsadba dřeviny s balem D do 0,2 m do jamky se zalitím v rovině a svahu do 1:5 | [14 empty] | PP | 2
50 | M | R | Spiraea japonica 'Little Princess' 30/40 | ks | 55 |  | 0 |  |  | základní |  | 0 | 0 | 0 | 0 | 0 | 8 | M | 2 | ROZPOCET | 0 | 0 | 0 | 0 | 0 | 1 | 0 | 4 | -1922363355
| PP |  | Spiraea japonica 'Little Princess' 30/40 | [14 empty] | PP | 2
51 | M | R1 | Spiraea x bumalda 'Anthony Waterer' 40/50 | ks | 45 |  | 0 |  |  | základní |  | 0 | 0 | 0 | 0 | 0 | 8 | M | 2 | ROZPOCET | 0 | 0 | 0 | 0 | 0 | 1 | 0 | 4 | 1338992901
| PP |  | Spiraea x bumalda 'Anthony Waterer' 40/50 | [14 empty] | PP | 2
52 | M | R2 | Parthenocissus tricuspidata 60/80 | ks | 14 |  | 0 |  |  | základní |  | 0 | 0 | 0 | 0 | 0 | 8 | M | 2 | ROZPOCET | 0 | 0 | 0 | 0 | 0 | 1 | 0 | 4 | 403886716
| PP |  | Parthenocissus tricuspidata 60/80 | [14 empty] | PP | 2
53 | M | R3 | Parthenocissus quinquefolia var. engelmannii 60/80 | ks | 14 |  | 0 |  |  | základní |  | 0 | 0 | 0 | 0 | 0 | 8 | M | 2 | ROZPOCET | 0 | 0 | 0 | 0 | 0 | 1 | 0 | 4 | -320936309
| PP |  | Parthenocissus quinquefolia var. engelmannii 60/80 | [14 empty] | PP | 2
54 | K | 184102112 | Výsadba dřeviny s balem D do 0,3 m do jamky se zalitím v rovině a svahu do 1:5 | kus | 102 |  | 0 |  |  | základní |  | 0 | 0 | 0 | 0 | 0 | 4 | K | 2 | ROZPOCET | 0 | 0 | 0 | 0 | 0 | 1 | 0 | 4 | -451861430
| PP |  | Výsadba dřeviny s balem D do 0,3 m do jamky se zalitím v rovině a svahu do 1:5 | [14 empty] | PP | 2
55 | M | R4 | Carpinus betulus 80/100 | ks | 102 |  | 0 |  |  | základní |  | 0 | 0 | 0 | 0 | 0 | 8 | M | 2 | ROZPOCET | 0 | 0 | 0 | 0 | 0 | 1 | 0 | 4 | -1140559752
| PP |  | Carpinus betulus 80/100 | [14 empty] | PP | 2
56 | K | 183104333 | Rýhy pro kořenové mosty a rozšíření prokořenitelného prostoru s výměnou 100 % půdy zeminy tř 1-4 hl do 1,2 m š do 2,5 m v rovině a svahu do 1:5 dle Detailu a tZ | m | 132 |  | 0 |  |  | základní |  | 0 | 0 | 0 | 0 | 0 | 4 | K | 2 | ROZPOCET | 0 | 0 | 0 | 0 | 0 | 1 | 0 | 4 | -1973452205
| PP |  | Rýhy pro kořenové mosty a rozšíření prokořenitelného prostoru s výměnou 100 % půdy zeminy tř 1-4 hl do 1,2 m š do 2,5 m v rovině a svahu do 1:5 dle Detailu a tZ | [14 empty] | PP | 2
57 | K | 871218113 | Kladení drenážního a povzdušňovacího potrubí polyethylen HDPE s nylonovým filtračním pouzdrem pr. 80 mm a s instalací koncovek | m | 361 |  | 0 |  |  | základní |  | 0 | 0 | 0 | 0 | 0 | 4 | K | 2 | ROZPOCET | 0 | 0 | 0 | 0 | 0 | 1 | 0 | 4 | 1329482116
| PP |  | Kladení drenážního a povzdušňovacího potrubí polyethylen HDPE s nylonovým filtračním pouzdrem pr. 80 mm a s instalací koncovek | [14 empty] | PP | 2
58 | M | PPL.DXZ080 | Trubka polyethylen HDPE s nylonovým filtračním pouzdrem pr. 80 mm a spojovacími tvarovkami | m | 361 |  | 0 |  |  | základní |  | 0 | 0.0003 | 0.1083 | 0 | 0 | 8 | M | 2 | ROZPOCET | 0 | 0 | 0 | 0 | 0 | 1 | 0 | 4 | -876319418
| PP |  | Trubka polyethylen HDPE s nylonovým filtračním pouzdrem pr. 80 mm a spojovacími tvarovkami | [14 empty] | PP | 2
59 | M | 28613253 | Ukončovací mřížka ocelová pozinkovaná 100x100mm včetně montážní tvarovky | kus | 20 |  | 0 |  |  | základní |  | 0 | 0.0015 | 0.03 | 0 | 0 | 8 | M | 2 | ROZPOCET | 0 | 0 | 0 | 0 | 0 | 1 | 0 | 4 | 1340068825
| PP |  | Ukončovací mřížka ocelová pozinkovaná 100x100mm včetně montážní tvarovky | [14 empty] | PP | 2
60 | K | 167151111 | Nakládání výkopku z hornin třídy těžitelnosti I, skupiny 1 až 3 přes 100 m3 | m3 | 412 |  | 0 |  |  | základní |  | 0 | 0 | 0 | 0 | 0 | 4 | K | 2 | ROZPOCET | 0 | 0 | 0 | 0 | 0 | 1 | 0 | 4 | -2019089498
| PP |  | Nakládání výkopku z hornin třídy těžitelnosti I, skupiny 1 až 3 přes 100 m3 | [14 empty] | PP | 2
61 | K | 162606112 | Vodorovné přemístění do 5000 m bez naložení výkopku ze zemin schopných zúrodnění | m3 | 412 |  | 0 |  |  | základní |  | 0 | 0 | 0 | 0 | 0 | 4 | K | 2 | ROZPOCET | 0 | 0 | 0 | 0 | 0 | 1 | 0 | 4 | -1906080684
| PP |  | Vodorovné přemístění do 5000 m bez naložení výkopku ze zemin schopných zúrodnění | [14 empty] | PP | 2
62 | K | 171201231 | Poplatek za uložení zeminy a kamení na recyklační skládce (skládkovné) kód odpadu 17 05 04 | t | 490 |  | 0 |  |  | základní |  | 0 | 0 | 0 | 0 | 0 | 4 | K | 2 | ROZPOCET | 0 | 0 | 0 | 0 | 0 | 1 | 0 | 4 | -288565161
| PP |  | Poplatek za uložení zeminy a kamení na recyklační skládce (skládkovné) kód odpadu 17 05 04 | [14 empty] | PP | 2
63 | K | 183101321 | Jamky pro výsadbu s výměnou 100 % půdy zeminy tř 1 až 4 objem do 1 m3 v rovině a svahu do 1:5 | kus | 29 |  | 0 |  |  | základní |  | 0 | 0 | 0 | 0 | 0 | 4 | K | 2 | ROZPOCET | 0 | 0 | 0 | 0 | 0 | 1 | 0 | 4 | 1607753834
| PP |  | Jamky pro výsadbu s výměnou 100 % půdy zeminy tř 1 až 4 objem do 1 m3 v rovině a svahu do 1:5 | [14 empty] | PP | 2
64 | K | 184102116 | Výsadba dřeviny s balem D do 0,8 m do jamky se zalitím v rovině a svahu do 1:5 | kus | 29 |  | 0 |  |  | základní |  | 0 | 0 | 0 | 0 | 0 | 4 | K | 2 | ROZPOCET | 0 | 0 | 0 | 0 | 0 | 1 | 0 | 4 | -1597908416
| PP |  | Výsadba dřeviny s balem D do 0,8 m do jamky se zalitím v rovině a svahu do 1:5 | [14 empty] | PP | 2
94 | K | 184852322 | Řez stromu povýsadbový alejových stromů výšky do 6 m | kus | 29 |  | 0 |  |  | základní |  | 0 | 0 | 0 | 0 | 0 | 4 | K | 2 | ROZPOCET | 0 | 0 | 0 | 0 | 0 | 1 | 0 | 4 | -438119086
| PP |  | Řez stromu povýsadbový alejových stromů výšky do 6 m | [14 empty] | PP | 2
65 | M | S5 | Acer campestre 'Elsrijk' 16/18 | ks | 2 |  | 0 |  |  | základní |  | 0 | 0 | 0 | 0 | 0 | 8 | M | 2 | ROZPOCET | 0 | 0 | 0 | 0 | 0 | 1 | 0 | 4 | -1592334857
| PP |  | Acer campestre 'Elsrijk' 16/18 | [14 empty] | PP | 2
66 | M | S4 | Fraxinus angustifolia 'Raywood' 16/18 | ks | 6 |  | 0 |  |  | základní |  | 0 | 0 | 0 | 0 | 0 | 8 | M | 2 | ROZPOCET | 0 | 0 | 0 | 0 | 0 | 1 | 0 | 4 | 889416845
| PP |  | Fraxinus angustifolia 'Raywood' 16/18 | [14 empty] | PP | 2
67 | M | S3 | Celtis occidentalis 16/18 | ks | 2 |  | 0 |  |  | základní |  | 0 | 0 | 0 | 0 | 0 | 8 | M | 2 | ROZPOCET | 0 | 0 | 0 | 0 | 0 | 1 | 0 | 4 | 370721718
| PP |  | Celtis occidentalis 16/18 | [14 empty] | PP | 2
68 | M | S2 | Tilia tomentosa 'Brabant' 16/18 | ks | 1 |  | 0 |  |  | základní |  | 0 | 0 | 0 | 0 | 0 | 8 | M | 2 | ROZPOCET | 0 | 0 | 0 | 0 | 0 | 1 | 0 | 4 | -432859984
| PP |  | Tilia tomentosa 'Brabant' 16/18 | [14 empty] | PP | 2
69 | M | S1 | Prunus avium 'Plena' 16/18 | ks | 18 |  | 0 |  |  | základní |  | 0 | 0 | 0 | 0 | 0 | 8 | M | 2 | ROZPOCET | 0 | 0 | 0 | 0 | 0 | 1 | 0 | 4 | -1003448784
| PP |  | Prunus avium 'Plena' 16/18 | [14 empty] | PP | 2
70 | K | 184215211 | Podzemní ukotvení kmene dřevin do volné zeminy tř. 1 až 4 obvodu kmene do 250 mm | kus | 29 |  | 0 |  |  | základní |  | 0 | 0 | 0 | 0 | 0 | 4 | K | 2 | ROZPOCET | 0 | 0 | 0 | 0 | 0 | 1 | 0 | 4 | -1704383551
| PP |  | Podzemní ukotvení kmene dřevin do volné zeminy tř. 1 až 4 obvodu kmene do 250 mm | [14 empty] | PP | 2
71 | M | pom5 | Podzemní kotevní systém za bal certifikovaný | ks | 29 |  | 0 |  |  | základní |  | 0 | 0 | 0 | 0 | 0 | 8 | M | 2 | ROZPOCET | 0 | 0 | 0 | 0 | 0 | 1 | 0 | 4 | -1383899309
| PP |  | Podzemní kotevní systém za bal certifikovaný | [14 empty] | PP | 2
72 | K | 185802114 | Hnojení půdy umělým hnojivem k jednotlivým rostlinám v rovině a svahu do 1:5 | ks | 259 |  | 0 |  |  | základní |  | 0 | 0 | 0 | 0 | 0 | 4 | K | 2 | ROZPOCET | 0 | 0 | 0 | 0 | 0 | 1 | 0 | 4 | -1324806933
| PP |  | Hnojení půdy umělým hnojivem k jednotlivým rostlinám v rovině a svahu do 1:5 | [14 empty] | PP | 2
73 | M | pom1 | Hnojivo tabletové pomalurozpustné | kg | 37.5 |  | 0 |  |  | základní |  | 0 | 0 | 0 | 0 | 0 | 8 | M | 2 | ROZPOCET | 0 | 0 | 0 | 0 | 0 | 1 | 0 | 4 | -1558200105
| PP |  | Hnojivo tabletové pomalurozpustné | [14 empty] | PP | 2
74 | K | 184813133 | Ochrana listnatých stromů nátěrem kmene a instalací chráničky báze | ks | 29 |  | 0 |  |  | základní |  | 0 | 0 | 0 | 0 | 0 | 4 | K | 2 | ROZPOCET | 0 | 0 | 0 | 0 | 0 | 1 | 0 | 4 | -2118670777
| PP |  | Ochrana listnatých stromů nátěrem kmene a instalací chráničky báze | [14 empty] | PP | 2
75 | M | pom4 | Chránička báze kmene TreeProtector | ks | 6 |  | 0 |  |  | základní |  | 0 | 0 | 0 | 0 | 0 | 8 | M | 2 | ROZPOCET | 0 | 0 | 0 | 0 | 0 | 1 | 0 | 4 | -1504455229
| PP |  | Chránička báze kmene TreeProtector | [14 empty] | PP | 2
76 | M | pom3 | Ochranný nátěr kmene Arboflex | ks | 29 |  | 0 |  |  | základní |  | 0 | 0 | 0 | 0 | 0 | 8 | M | 2 | ROZPOCET | 0 | 0 | 0 | 0 | 0 | 1 | 0 | 4 | -1846954027
| PP |  | Ochranný nátěr kmene Arboflex | [14 empty] | PP | 2
77 | K | 184911421 | Mulčování rostlin kůrou tl. do 0,1 m v rovině a svahu do 1:5 | m2 | 39 |  | 0 |  |  | základní |  | 0 | 0 | 0 | 0 | 0 | 4 | K | 2 | ROZPOCET | 0 | 0 | 0 | 0 | 0 | 1 | 0 | 4 | -260850828
| PP |  | Mulčování rostlin kůrou tl. do 0,1 m v rovině a svahu do 1:5 | [14 empty] | PP | 2
78 | K | 184911161 | Mulčování záhonů a stromů drceným kamenivem tl. vrstvy do 0,1 m v rovině a svahu do 1:5 včetně drenáže | m2 | 131 |  | 0 |  |  | základní |  | 0 | 0 | 0 | 0 | 0 | 4 | K | 2 | ROZPOCET | 0 | 0 | 0 | 0 | 0 | 1 | 0 | 4 | -1724684463
| PP |  | Mulčování záhonů a stromů drceným kamenivem tl. vrstvy do 0,1 m v rovině a svahu do 1:5 včetně drenáže | [14 empty] | PP | 2
79 | K | 919726122.MTM | Geotextilie pro ochranu, separaci a filtraci netkaná měrná hmotnost do 300 g/m2 GEOFILTEX 63 | m2 | 116 |  | 0 |  |  | základní |  | 0 | 0.00047 | 0.05452 | 0 | 0 | 4 | K | 2 | ROZPOCET | 0 | 0 | 0 | 0 | 0 | 1 | 0 | 4 | 1983756216
| PP |  | Geotextilie pro ochranu, separaci a filtraci netkaná měrná hmotnost do 300 g/m2 GEOFILTEX 63 | [14 empty] | PP | 2
80 | K | 184801121 | Ošetřování vysazených dřevin soliterních v rovině a svahu do 1:5 | kus | 29 |  | 0 |  |  | základní |  | 0 | 0 | 0 | 0 | 0 | 4 | K | 2 | ROZPOCET | 0 | 0 | 0 | 0 | 0 | 1 | 0 | 4 | -1566819547
| PP |  | Ošetřování vysazených dřevin soliterních v rovině a svahu do 1:5 | [14 empty] | PP | 2
81 | K | 184801131 | Ošetřování vysazených dřevin ve skupinách v rovině a svahu do 1:5 | m2 | 33 |  | 0 |  |  | základní |  | 0 | 0 | 0 | 0 | 0 | 4 | K | 2 | ROZPOCET | 0 | 0 | 0 | 0 | 0 | 1 | 0 | 4 | -771372576
| PP |  | Ošetřování vysazených dřevin ve skupinách v rovině a svahu do 1:5 | [14 empty] | PP | 2
82 | K | 185804111 | Ošetření vysazených květin v rovině a svahu do 1:5 | m2 | 39 |  | 0 |  |  | základní |  | 0 | 0 | 0 | 0 | 0 | 4 | K | 2 | ROZPOCET | 0 | 0 | 0 | 0 | 0 | 1 | 0 | 4 | 479606394
| PP |  | Ošetření vysazených květin v rovině a svahu do 1:5 | [14 empty] | PP | 2
83 | K | 185804311 | Zalití rostlin vodou plocha do 20 m2 | m3 | 45 |  | 0 |  |  | základní |  | 0 | 0 | 0 | 0 | 0 | 4 | K | 2 | ROZPOCET | 0 | 0 | 0 | 0 | 0 | 1 | 0 | 4 | 1184292137
| PP |  | Zalití rostlin vodou plocha do 20 m2 | [14 empty] | PP | 2
84 | K | 185804319 | Příplatek k zalití rostlin za zálivku do nádob | m3 | 25 |  | 0 |  |  | základní |  | 0 | 0 | 0 | 0 | 0 | 4 | K | 2 | ROZPOCET | 0 | 0 | 0 | 0 | 0 | 1 | 0 | 4 | -1528522019
| PP |  | Příplatek k zalití rostlin za zálivku do nádob | [14 empty] | PP | 2
85 | K | 185851121 | Dovoz vody pro zálivku rostlin za vzdálenost do 1000 m | m3 | 49 |  | 0 |  |  | základní |  | 0 | 0 | 0 | 0 | 0 | 4 | K | 2 | ROZPOCET | 0 | 0 | 0 | 0 | 0 | 1 | 0 | 4 | 1464611580
| PP |  | Dovoz vody pro zálivku rostlin za vzdálenost do 1000 m | [14 empty] | PP | 2
86 | M | pom2 | půdní kondicionér | kg | 38 |  | 0 |  |  | základní |  | 0 | 0 | 0 | 0 | 0 | 8 | M | 2 | ROZPOCET | 0 | 0 | 0 | 0 | 0 | 1 | 0 | 4 | -266015905
| PP |  | půdní kondicionér | [14 empty] | PP | 2
87 | M | Sub | strukturální substrát dle TZ | m3 | 412 |  | 0 |  |  | základní |  | 0 | 0 | 0 | 0 | 0 | 8 | M | 2 | ROZPOCET | 0 | 0 | 0 | 0 | 0 | 1 | 0 | 4 | 1764838081
| PP |  | strukturální substrát dle TZ | [14 empty] | PP | 2
88 | M | Sub1 | minerální substrát A dle TZ | m3 | 37 |  | 0 |  |  | základní |  | 0 | 0 | 0 | 0 | 0 | 8 | M | 2 | ROZPOCET | 0 | 0 | 0 | 0 | 0 | 1 | 0 | 4 | -1382955119
| PP |  | minerální substrát A dle TZ | [14 empty] | PP | 2
89 | M | pom6 | minerální substrát B dle TZ | m3 | 24 |  | 0 |  |  | základní |  | 0 | 0 | 0 | 0 | 0 | 8 | M | 2 | ROZPOCET | 0 | 0 | 0 | 0 | 0 | 1 | 0 | 4 | -1178578217
| PP |  | minerální substrát B dle TZ | [14 empty] | PP | 2
90 | M | 58343872 | kamenivo drcené hrubé frakce 8/16 | m3 | 8 |  | 0 |  |  | základní |  | 0 | 1 | 8 | 0 | 0 | 8 | M | 2 | ROZPOCET | 0 | 0 | 0 | 0 | 0 | 1 | 0 | 4 | 268792506
| PP |  | kamenivo drcené hrubé frakce 8/16 | [14 empty] | PP | 2
91 | M | 58343930 | kamenivo drcené hrubé frakce 16/32 | m3 | 5.5 |  | 0 |  |  | základní |  | 0 | 1 | 5.5 | 0 | 0 | 8 | M | 2 | ROZPOCET | 0 | 0 | 0 | 0 | 0 | 1 | 0 | 4 | -335392015
| PP |  | kamenivo drcené hrubé frakce 16/32 | [14 empty] | PP | 2
92 | M | 10391100 | kůra mulčovací | m3 | 4 |  | 0 |  |  | základní |  | 0 | 0.2 | 0.8 | 0 | 0 | 8 | M | 2 | ROZPOCET | 0 | 0 | 0 | 0 | 0 | 1 | 0 | 4 | -1190605205
| PP |  | kůra mulčovací | [14 empty] | PP | 2
| D | 998 | Přesun hmot |  |  |  | 0 |  |  |  |  | 0 |  | 0 |  | 0 | 1 | D | 1 | ROZPOCET | [6 empty] | 0
93 | K | 998231311 | Přesun hmot pro sadovnické a krajinářské úpravy | t | 594 |  | 0 |  |  | základní |  | 0 | 0 | 0 | 0 | 0 | 4 | K | 2 | ROZPOCET | 0 | 0 | 0 | 0 | 0 | 1 | 0 | 4 | 2093380012
| PP |  | Přesun hmot pro sadovnické a krajinářské úpravy | [14 empty] | PP | 2

## SO 800-2-1 - Krajinářské ...
{7cd80b37-7ba1-4075-aec6-2365c652d57a}
2
| KRYCÍ LIST SOUPISU PRACÍ | [7 empty] | v --- níže se nacházejí doplnkové a pomocné údaje k sestavám --- v | [8 empty] | False
Stavba:
Rekonstrukce Komenského náměstí v Dobříši
Objekt:
SO 800-2 - Krajinářské úpravy - následná péče
Soupis:
SO 800-2-1 - Krajinářské úpravy - následná péče 1.rok
| KSO: |  |  |  |  | CC-CZ:
| Místo: |  |  |  |  | Datum: | 16. 8. 2021
| Zadavatel: |  |  |  |  | IČ:
DIČ:
| Uchazeč: |  |  |  |  | IČ: | Vyplň údaj
|  | Vyplň údaj |  |  |  | DIČ: | Vyplň údaj
| Projektant: |  |  |  |  | IČ:
DIČ:
| Zpracovatel: |  |  |  |  | IČ:
DIČ:
Poznámka:
| Cena bez DPH | [5 empty] | 0
|  |  | Základ daně |  |  | Sazba daně | Výše daně
| DPH | základní | 0 |  |  | 21% | 0
|  | snížená | 0 |  |  | 15% | 0
|  | zákl. přenesená | 0 |  |  | 21% | 0
|  | sníž. přenesená | 0 |  |  | 15% | 0
|  | nulová | 0 |  |  | 0% | 0
| Cena s DPH |  |  | v | CZK |  | 0
| Projektant |  |  | Zpracovatel
| Datum a podpis: |  | Razítko | Datum a podpis: |  |  | Razítko
| Objednavatel |  |  | Uchazeč
| Datum a podpis: |  | Razítko | Datum a podpis: |  |  | Razítko
REKAPITULACE ČLENĚNÍ SOUPISU PRACÍ
Stavba:
Rekonstrukce Komenského náměstí v Dobříši
Objekt:
SO 800-2 - Krajinářské úpravy - následná péče
Soupis:
SO 800-2-1 - Krajinářské úpravy - následná péče 1.rok
Místo: | [5 empty] | Datum: | 16. 8. 2021
Zadavatel: | [5 empty] | Projektant:
Uchazeč: |  |  | Vyplň údaj |  |  | Zpracovatel:
Kód dílu - Popis | [6 empty] | Cena celkem [CZK]
Náklady ze soupisu prací | [6 empty] | 0 | [11 empty] | -1
| HSV - Práce a dodávky HSV | [5 empty] | 0
| 2 - Plochy a úpravy | [5 empty] | 0
| 998 - Přesun hmot | [5 empty] | 0
SOUPIS PRACÍ
Stavba:
Rekonstrukce Komenského náměstí v Dobříši
Objekt:
SO 800-2 - Krajinářské úpravy - následná péče
Soupis:
SO 800-2-1 - Krajinářské úpravy - následná péče 1.rok
Místo: | [5 empty] | Datum: | 16. 8. 2021
Zadavatel: | [5 empty] | Projektant:
Uchazeč: |  |  | Vyplň údaj |  |  | Zpracovatel:
PČ | Typ | Kód | Popis | MJ | Množství | J.cena [CZK] | Cena celkem [CZK] | Cenová soustava |  | DPH | J. Nh [h] | Nh celkem [h] | J. hmotnost [t] | Hmotnost celkem [t] | J. suť [t] | Suť Celkem [t]
Náklady soupisu celkem | [6 empty] | 0 |  |  |  |  | 0 |  | 0 |  | 0 |  | D | -1 | [7 empty] | 0
| D | HSV | Práce a dodávky HSV |  |  |  | 0 |  |  |  |  | 0 |  | 0 |  | 0 | 1 | D | 0 | ROZPOCET | [6 empty] | 0
| D | 2 | Plochy a úpravy |  |  |  | 0 |  |  |  |  | 0 |  | 0 |  | 0 | 1 | D | 1 | ROZPOCET | [6 empty] | 0
1 | K | 111151121 | Pokosení trávníku parkového plochy do 1000 m2 s odvozem do 20 km v rovině a svahu do 1:5 10x | m2 | 1680 |  | 0 |  |  | základní |  | 0 | 0 | 0 | 0 | 0 | 4 | K | 2 | ROZPOCET | 0 | 0 | 0 | 0 | 0 | 1 | 0 | 4 | 2
| PP |  | Pokosení trávníku parkového plochy do 1000 m2 s odvozem do 20 km v rovině a svahu do 1:5 10x | [14 empty] | PP | 2
2 | K | 185802113 | Hnojení půdy umělým hnojivem na široko v rovině a svahu do 1:5 | t | 0.008 |  | 0 |  |  | základní |  | 0 | 0 | 0 | 0 | 0 | 4 | K | 2 | ROZPOCET | 0 | 0 | 0 | 0 | 0 | 1 | 0 | 4 | 4
| PP |  | Hnojení půdy umělým hnojivem na široko v rovině a svahu do 1:5 | [14 empty] | PP | 2
3 | M | 25191155 | hnojivo průmyslové NPK | t | 0.008 |  | 0 |  |  | základní |  | 0 | 0 | 0 | 0 | 0 | 8 | M | 2 | ROZPOCET | 0 | 0 | 0 | 0 | 0 | 1 | 0 | 4 | 6
| PP |  | hnojivo průmyslové NPK | [14 empty] | PP | 2
4 | K | 185804312 | Zalití vodou plocha přes 20 m2 6x | m3 | 24 |  | 0 |  |  | základní |  | 0 | 0 | 0 | 0 | 0 | 4 | K | 2 | ROZPOCET | 0 | 0 | 0 | 0 | 0 | 1 | 0 | 4 | 8
| PP |  | Zalití vodou plocha přes 20 m2 6x | [14 empty] | PP | 2
5 | K | 184802611 | Chemické odplevelení po založení kultury postřikem na široko v rovině a svahu do 1:5 2x | m2 | 336 |  | 0 |  |  | základní |  | 0 | 0 | 0 | 0 | 0 | 4 | K | 2 | ROZPOCET | 0 | 0 | 0 | 0 | 0 | 1 | 0 | 4 | 10
| PP |  | Chemické odplevelení po založení kultury postřikem na široko v rovině a svahu do 1:5 2x | [14 empty] | PP | 2
6 | M | 25234002 | Herbicid selektivní proti dvouděložným plevelům | lt | 0.2 |  | 0 |  |  | základní |  | 0 | 0 | 0 | 0 | 0 | 8 | M | 2 | ROZPOCET | 0 | 0 | 0 | 0 | 0 | 1 | 0 | 4 | 12
| PP |  | Herbicid selektivní proti dvouděložným plevelům | [14 empty] | PP | 2
7 | K | 185803111 | Ošetření trávníku shrabáním v rovině a svahu do 1:5 2x | m2 | 336 |  | 0 |  |  | základní |  | 0 | 0 | 0 | 0 | 0 | 4 | K | 2 | ROZPOCET | 0 | 0 | 0 | 0 | 0 | 1 | 0 | 4 | 14
| PP |  | Ošetření trávníku shrabáním v rovině a svahu do 1:5 2x | [14 empty] | PP | 2
8 | K | 185811211 | Vyhrabání trávníku souvislé plochy do 1000 m2 v rovině a svahu do 1:5 3x | m2 | 504 |  | 0 |  |  | základní |  | 0 | 0 | 0 | 0 | 0 | 4 | K | 2 | ROZPOCET | 0 | 0 | 0 | 0 | 0 | 1 | 0 | 4 | 16
| PP |  | Vyhrabání trávníku souvislé plochy do 1000 m2 v rovině a svahu do 1:5 3x | [14 empty] | PP | 2
9 | K | 184802613 | Chemické odplevelení po založení kultury postřikem hnízdově v rovině a svahu do 1:5 | m2 | 72 |  | 0 |  |  | základní |  | 0 | 0 | 0 | 0 | 0 | 4 | K | 2 | ROZPOCET | 0 | 0 | 0 | 0 | 0 | 1 | 0 | 4 | 18
| PP |  | Chemické odplevelení po založení kultury postřikem hnízdově v rovině a svahu do 1:5 | [14 empty] | PP | 2
10 | M | pom9 | herbicid selektivní proti jednoděložným plevelům | lt | 0.1 |  | 0 |  |  | základní |  | 0 | 0 | 0 | 0 | 0 | 8 | M | 2 | ROZPOCET | 0 | 0 | 0 | 0 | 0 | 1 | 0 | 4 | 20
| PP |  | herbicid selektivní proti jednoděložným plevelům | [14 empty] | PP | 2
11 | K | 184801121 | Ošetřování vysazených dřevin soliterních v rovině a svahu do 1:5 3x včetně případného výchovného řezu | kus | 87 |  | 0 |  |  | základní |  | 0 | 0 | 0 | 0 | 0 | 4 | K | 2 | ROZPOCET | 0 | 0 | 0 | 0 | 0 | 1 | 0 | 4 | 22
| PP |  | Ošetřování vysazených dřevin soliterních v rovině a svahu do 1:5 3x včetně případného výchovného řezu | [14 empty] | PP | 2
12 | K | 185804513 | Odplevelení dřevin soliterních v rovině a svahu do 1:5 2x | m2 | 58 |  | 0 |  |  | základní |  | 0 | 0 | 0 | 0 | 0 | 4 | K | 2 | ROZPOCET | 0 | 0 | 0 | 0 | 0 | 1 | 0 | 4 | 24
| PP |  | Odplevelení dřevin soliterních v rovině a svahu do 1:5 2x | [14 empty] | PP | 2
13 | K | 184801131 | Ošetřování vysazených dřevin ve skupinách v rovině a svahu do 1:5 3x | m2 | 99 |  | 0 |  |  | základní |  | 0 | 0 | 0 | 0 | 0 | 4 | K | 2 | ROZPOCET | 0 | 0 | 0 | 0 | 0 | 1 | 0 | 4 | 26
| PP |  | Ošetřování vysazených dřevin ve skupinách v rovině a svahu do 1:5 3x | [14 empty] | PP | 2
14 | K | 185804514 | Odplevelení souvislých keřových skupin v rovině a svahu do 1:5 2x | m2 | 66 |  | 0 |  |  | základní |  | 0 | 0 | 0 | 0 | 0 | 4 | K | 2 | ROZPOCET | 0 | 0 | 0 | 0 | 0 | 1 | 0 | 4 | 28
| PP |  | Odplevelení souvislých keřových skupin v rovině a svahu do 1:5 2x | [14 empty] | PP | 2
15 | K | 184803111 | Řez udržovací keřových skupin s odvozem odpadu do 20 km | m2 | 33 |  | 0 |  |  | základní |  | 0 | 0 | 0 | 0 | 0 | 4 | K | 2 | ROZPOCET | 0 | 0 | 0 | 0 | 0 | 1 | 0 | 4 | 30
| PP |  | Řez udržovací keřových skupin s odvozem odpadu do 20 km | [14 empty] | PP | 2
16 | K | 184803113 | Řez a tvarování živých plotů přímých v do 3,0 m a š jakákoliv s odvozem odpadu do 20 km 2x | m2 | 180 |  | 0 |  |  | základní |  | 0 | 0 | 0 | 0 | 0 | 4 | K | 2 | ROZPOCET | 0 | 0 | 0 | 0 | 0 | 1 | 0 | 4 | 32
| PP |  | Řez a tvarování živých plotů přímých v do 3,0 m a š jakákoliv s odvozem odpadu do 20 km 2x | [14 empty] | PP | 2
17 | K | 185804111 | Ošetření vysazených květin v rovině a svahu do 1:5 6x | m2 | 234 |  | 0 |  |  | základní |  | 0 | 0 | 0 | 0 | 0 | 4 | K | 2 | ROZPOCET | 0 | 0 | 0 | 0 | 0 | 1 | 0 | 4 | 34
| PP |  | Ošetření vysazených květin v rovině a svahu do 1:5 6x | [14 empty] | PP | 2
18 | K | 185804511 | Odplevelení záhonu květin v rovině a svahu do 1:5 3x | m2 | 117 |  | 0 |  |  | základní |  | 0 | 0 | 0 | 0 | 0 | 4 | K | 2 | ROZPOCET | 0 | 0 | 0 | 0 | 0 | 1 | 0 | 4 | 36
| PP |  | Odplevelení záhonu květin v rovině a svahu do 1:5 3x | [14 empty] | PP | 2
19 | K | 185804251 | Odstranění odkvetlých a odumřelých částí cibulovin s odklizením odpadu do 20 km | m2 | 39 |  | 0 |  |  | základní |  | 0 | 0 | 0 | 0 | 0 | 4 | K | 2 | ROZPOCET | 0 | 0 | 0 | 0 | 0 | 1 | 0 | 4 | 38
| PP |  | Odstranění odkvetlých a odumřelých částí cibulovin s odklizením odpadu do 20 km | [14 empty] | PP | 2
20 | K | 185804252 | Odstranění odkvetlých a odumřelých částí trvalek s odklizením odpadu do 20 km 3x | m2 | 117 |  | 0 |  |  | základní |  | 0 | 0 | 0 | 0 | 0 | 4 | K | 2 | ROZPOCET | 0 | 0 | 0 | 0 | 0 | 1 | 0 | 4 | 40
| PP |  | Odstranění odkvetlých a odumřelých částí trvalek s odklizením odpadu do 20 km 3x | [14 empty] | PP | 2
21 | K | 185804311 | Zalití rostlin vodou plocha do 20 m2 10x | m3 | 40 |  | 0 |  |  | základní |  | 0 | 0 | 0 | 0 | 0 | 4 | K | 2 | ROZPOCET | 0 | 0 | 0 | 0 | 0 | 1 | 0 | 4 | 42
| PP |  | Zalití rostlin vodou plocha do 20 m2 10x | [14 empty] | PP | 2
22 | K | 185804319 | Příplatek k zalití rostlin za zálivku do nádob 10x | m3 | 40 |  | 0 |  |  | základní |  | 0 | 0 | 0 | 0 | 0 | 4 | K | 2 | ROZPOCET | 0 | 0 | 0 | 0 | 0 | 1 | 0 | 4 | 44
| PP |  | Příplatek k zalití rostlin za zálivku do nádob 10x | [14 empty] | PP | 2
23 | K | 185851121 | Dovoz vody pro zálivku rostlin za vzdálenost do 1000 m 10x | m3 | 40 |  | 0 |  |  | základní |  | 0 | 0 | 0 | 0 | 0 | 4 | K | 2 | ROZPOCET | 0 | 0 | 0 | 0 | 0 | 1 | 0 | 4 | 46
| PP |  | Dovoz vody pro zálivku rostlin za vzdálenost do 1000 m 10x | [14 empty] | PP | 2
| D | 998 | Přesun hmot |  |  |  | 0 |  |  |  |  | 0 |  | 0 |  | 0 | 1 | D | 1 | ROZPOCET | [6 empty] | 0
24 | K | 998231311 | Přesun hmot pro sadovnické a krajinářské úpravy, odvoz a likvidace bioodpadu | t | 9 |  | 0 |  |  | základní |  | 0 | 0 | 0 | 0 | 0 | 4 | K | 2 | ROZPOCET | 0 | 0 | 0 | 0 | 0 | 1 | 0 | 4 | 48
| PP |  | Přesun hmot pro sadovnické a krajinářské úpravy, odvoz a likvidace bioodpadu | [14 empty] | PP | 2

## SO 800-2-2 - Krajinářské ...
{8aa62e07-1765-4bbf-9f88-a96b14db1608}
2
| KRYCÍ LIST SOUPISU PRACÍ | [7 empty] | v --- níže se nacházejí doplnkové a pomocné údaje k sestavám --- v | [8 empty] | False
Stavba:
Rekonstrukce Komenského náměstí v Dobříši
Objekt:
SO 800-2 - Krajinářské úpravy - následná péče
Soupis:
SO 800-2-2 - Krajinářské úpravy - následná péče 2.rok
| KSO: |  |  |  |  | CC-CZ:
| Místo: |  |  |  |  | Datum: | 16. 8. 2021
| Zadavatel: |  |  |  |  | IČ:
DIČ:
| Uchazeč: |  |  |  |  | IČ: | Vyplň údaj
|  | Vyplň údaj |  |  |  | DIČ: | Vyplň údaj
| Projektant: |  |  |  |  | IČ:
DIČ:
| Zpracovatel: |  |  |  |  | IČ:
DIČ:
Poznámka:
| Cena bez DPH | [5 empty] | 0
|  |  | Základ daně |  |  | Sazba daně | Výše daně
| DPH | základní | 0 |  |  | 21% | 0
|  | snížená | 0 |  |  | 15% | 0
|  | zákl. přenesená | 0 |  |  | 21% | 0
|  | sníž. přenesená | 0 |  |  | 15% | 0
|  | nulová | 0 |  |  | 0% | 0
| Cena s DPH |  |  | v | CZK |  | 0
| Projektant |  |  | Zpracovatel
| Datum a podpis: |  | Razítko | Datum a podpis: |  |  | Razítko
| Objednavatel |  |  | Uchazeč
| Datum a podpis: |  | Razítko | Datum a podpis: |  |  | Razítko
REKAPITULACE ČLENĚNÍ SOUPISU PRACÍ
Stavba:
Rekonstrukce Komenského náměstí v Dobříši
Objekt:
SO 800-2 - Krajinářské úpravy - následná péče
Soupis:
SO 800-2-2 - Krajinářské úpravy - následná péče 2.rok
Místo: | [5 empty] | Datum: | 16. 8. 2021
Zadavatel: | [5 empty] | Projektant:
Uchazeč: |  |  | Vyplň údaj |  |  | Zpracovatel:
Kód dílu - Popis | [6 empty] | Cena celkem [CZK]
Náklady ze soupisu prací | [6 empty] | 0 | [11 empty] | -1
| HSV - Práce a dodávky HSV | [5 empty] | 0
| 2 - Plochy a úpravy | [5 empty] | 0
| 998 - Přesun hmot | [5 empty] | 0
SOUPIS PRACÍ
Stavba:
Rekonstrukce Komenského náměstí v Dobříši
Objekt:
SO 800-2 - Krajinářské úpravy - následná péče
Soupis:
SO 800-2-2 - Krajinářské úpravy - následná péče 2.rok
Místo: | [5 empty] | Datum: | 16. 8. 2021
Zadavatel: | [5 empty] | Projektant:
Uchazeč: |  |  | Vyplň údaj |  |  | Zpracovatel:
PČ | Typ | Kód | Popis | MJ | Množství | J.cena [CZK] | Cena celkem [CZK] | Cenová soustava |  | DPH | J. Nh [h] | Nh celkem [h] | J. hmotnost [t] | Hmotnost celkem [t] | J. suť [t] | Suť Celkem [t]
Náklady soupisu celkem | [6 empty] | 0 |  |  |  |  | 0 |  | 0 |  | 0 |  | D | -1 | [7 empty] | 0
| D | HSV | Práce a dodávky HSV |  |  |  | 0 |  |  |  |  | 0 |  | 0 |  | 0 | 1 | D | 0 | ROZPOCET | [6 empty] | 0
| D | 2 | Plochy a úpravy |  |  |  | 0 |  |  |  |  | 0 |  | 0 |  | 0 | 1 | D | 1 | ROZPOCET | [6 empty] | 0
1 | K | 111151121 | Pokosení trávníku parkového plochy do 1000 m2 s odvozem do 20 km v rovině a svahu do 1:5 5x | m2 | 1680 |  | 0 |  |  | základní |  | 0 | 0 | 0 | 0 | 0 | 4 | K | 2 | ROZPOCET | 0 | 0 | 0 | 0 | 0 | 1 | 0 | 4 | 2
| PP |  | Pokosení trávníku parkového plochy do 1000 m2 s odvozem do 20 km v rovině a svahu do 1:5 5x | [14 empty] | PP | 2
2 | K | 185802113 | Hnojení půdy umělým hnojivem na široko v rovině a svahu do 1:5 | t | 0.008 |  | 0 |  |  | základní |  | 0 | 0 | 0 | 0 | 0 | 4 | K | 2 | ROZPOCET | 0 | 0 | 0 | 0 | 0 | 1 | 0 | 4 | 4
| PP |  | Hnojení půdy umělým hnojivem na široko v rovině a svahu do 1:5 | [14 empty] | PP | 2
3 | M | 25191155 | hnojivo průmyslové NPK | t | 0.008 |  | 0 |  |  | základní |  | 0 | 0 | 0 | 0 | 0 | 8 | M | 2 | ROZPOCET | 0 | 0 | 0 | 0 | 0 | 1 | 0 | 4 | 6
| PP |  | hnojivo průmyslové NPK | [14 empty] | PP | 2
4 | K | 185804312 | Zalití vodou plocha přes 20 m2 6x | m3 | 24 |  | 0 |  |  | základní |  | 0 | 0 | 0 | 0 | 0 | 4 | K | 2 | ROZPOCET | 0 | 0 | 0 | 0 | 0 | 1 | 0 | 4 | 8
| PP |  | Zalití vodou plocha přes 20 m2 6x | [14 empty] | PP | 2
5 | K | 184802611 | Chemické odplevelení po založení kultury postřikem na široko v rovině a svahu do 1:5 2x | m2 | 336 |  | 0 |  |  | základní |  | 0 | 0 | 0 | 0 | 0 | 4 | K | 2 | ROZPOCET | 0 | 0 | 0 | 0 | 0 | 1 | 0 | 4 | 10
| PP |  | Chemické odplevelení po založení kultury postřikem na široko v rovině a svahu do 1:5 2x | [14 empty] | PP | 2
6 | M | 25234002 | Herbicid selektivní proti dvouděložným plevelům | lt | 0.2 |  | 0 |  |  | základní |  | 0 | 0 | 0 | 0 | 0 | 8 | M | 2 | ROZPOCET | 0 | 0 | 0 | 0 | 0 | 1 | 0 | 4 | 12
| PP |  | Herbicid selektivní proti dvouděložným plevelům | [14 empty] | PP | 2
7 | K | 185803111 | Ošetření trávníku shrabáním v rovině a svahu do 1:5 2x | m2 | 336 |  | 0 |  |  | základní |  | 0 | 0 | 0 | 0 | 0 | 4 | K | 2 | ROZPOCET | 0 | 0 | 0 | 0 | 0 | 1 | 0 | 4 | 14
| PP |  | Ošetření trávníku shrabáním v rovině a svahu do 1:5 2x | [14 empty] | PP | 2
8 | K | 185811211 | Vyhrabání trávníku souvislé plochy do 1000 m2 v rovině a svahu do 1:5 3x | m2 | 504 |  | 0 |  |  | základní |  | 0 | 0 | 0 | 0 | 0 | 4 | K | 2 | ROZPOCET | 0 | 0 | 0 | 0 | 0 | 1 | 0 | 4 | 16
| PP |  | Vyhrabání trávníku souvislé plochy do 1000 m2 v rovině a svahu do 1:5 3x | [14 empty] | PP | 2
9 | K | 184215211 | Podzemní ukotvení kmene dřevin do volné zeminy tř. 1 až 4 obvodu kmene do 250 mm - kontrola a oprava | kus | 29 |  | 0 |  |  | základní |  | 0 | 0 | 0 | 0 | 0 | 4 | K | 2 | ROZPOCET | 0 | 0 | 0 | 0 | 0 | 1 | 0 | 4 | 18
| PP |  | Podzemní ukotvení kmene dřevin do volné zeminy tř. 1 až 4 obvodu kmene do 250 mm - kontrola a oprava | [14 empty] | PP | 2
10 | K | 184802613 | Chemické odplevelení po založení kultury postřikem hnízdově v rovině a svahu do 1:5 | m2 | 72 |  | 0 |  |  | základní |  | 0 | 0 | 0 | 0 | 0 | 4 | K | 2 | ROZPOCET | 0 | 0 | 0 | 0 | 0 | 1 | 0 | 4 | 20
| PP |  | Chemické odplevelení po založení kultury postřikem hnízdově v rovině a svahu do 1:5 | [14 empty] | PP | 2
11 | M | pom9 | herbicid selektivní proti jednoděložným plevelům | lt | 0.1 |  | 0 |  |  | základní |  | 0 | 0 | 0 | 0 | 0 | 8 | M | 2 | ROZPOCET | 0 | 0 | 0 | 0 | 0 | 1 | 0 | 4 | 22
| PP |  | herbicid selektivní proti jednoděložným plevelům | [14 empty] | PP | 2
12 | K | 184911421 | Mulčování rostlin kůrou tl. do 0,1 m v rovině a svahu do 1:5 30% doplnění | m2 | 12.87 |  | 0 |  |  | základní |  | 0 | 0 | 0 | 0 | 0 | 4 | K | 2 | ROZPOCET | 0 | 0 | 0 | 0 | 0 | 1 | 0 | 4 | 24
| PP |  | Mulčování rostlin kůrou tl. do 0,1 m v rovině a svahu do 1:5 30% doplnění | [14 empty] | PP | 2
13 | K | 184911161 | Mulčování záhonů a stromů kačírkem tl. vrstvy do 0,1 m v rovině a svahu do 1:5 30% doplnění | m2 | 45.85 |  | 0 |  |  | základní |  | 0 | 0 | 0 | 0 | 0 | 4 | K | 2 | ROZPOCET | 0 | 0 | 0 | 0 | 0 | 1 | 0 | 4 | 26
| PP |  | Mulčování záhonů a stromů kačírkem tl. vrstvy do 0,1 m v rovině a svahu do 1:5 30% doplnění | [14 empty] | PP | 2
14 | K | 184801121 | Ošetřování vysazených dřevin soliterních v rovině a svahu do 1:5 3x včetně případného výchovného řezu | kus | 87 |  | 0 |  |  | základní |  | 0 | 0 | 0 | 0 | 0 | 4 | K | 2 | ROZPOCET | 0 | 0 | 0 | 0 | 0 | 1 | 0 | 4 | 28
| PP |  | Ošetřování vysazených dřevin soliterních v rovině a svahu do 1:5 3x včetně případného výchovného řezu | [14 empty] | PP | 2
15 | K | 185804513 | Odplevelení dřevin soliterních v rovině a svahu do 1:5 2x | m2 | 58 |  | 0 |  |  | základní |  | 0 | 0 | 0 | 0 | 0 | 4 | K | 2 | ROZPOCET | 0 | 0 | 0 | 0 | 0 | 1 | 0 | 4 | 30
| PP |  | Odplevelení dřevin soliterních v rovině a svahu do 1:5 2x | [14 empty] | PP | 2
16 | K | 184801131 | Ošetřování vysazených dřevin ve skupinách v rovině a svahu do 1:5 3x | m2 | 99 |  | 0 |  |  | základní |  | 0 | 0 | 0 | 0 | 0 | 4 | K | 2 | ROZPOCET | 0 | 0 | 0 | 0 | 0 | 1 | 0 | 4 | 32
| PP |  | Ošetřování vysazených dřevin ve skupinách v rovině a svahu do 1:5 3x | [14 empty] | PP | 2
17 | K | 185804514 | Odplevelení souvislých keřových skupin v rovině a svahu do 1:5 2x | m2 | 66 |  | 0 |  |  | základní |  | 0 | 0 | 0 | 0 | 0 | 4 | K | 2 | ROZPOCET | 0 | 0 | 0 | 0 | 0 | 1 | 0 | 4 | 34
| PP |  | Odplevelení souvislých keřových skupin v rovině a svahu do 1:5 2x | [14 empty] | PP | 2
18 | K | 184803111 | Řez udržovací keřových skupin s odvozem odpadu do 20 km | m2 | 33 |  | 0 |  |  | základní |  | 0 | 0 | 0 | 0 | 0 | 4 | K | 2 | ROZPOCET | 0 | 0 | 0 | 0 | 0 | 1 | 0 | 4 | 36
| PP |  | Řez udržovací keřových skupin s odvozem odpadu do 20 km | [14 empty] | PP | 2
19 | K | 184803113 | Řez a tvarování živých plotů přímých v do 3,0 m a š jakákoliv s odvozem odpadu do 20 km 2x | m2 | 180 |  | 0 |  |  | základní |  | 0 | 0 | 0 | 0 | 0 | 4 | K | 2 | ROZPOCET | 0 | 0 | 0 | 0 | 0 | 1 | 0 | 4 | 38
| PP |  | Řez a tvarování živých plotů přímých v do 3,0 m a š jakákoliv s odvozem odpadu do 20 km 2x | [14 empty] | PP | 2
20 | K | 185804111 | Ošetření vysazených květin v rovině a svahu do 1:5 6x | m2 | 234 |  | 0 |  |  | základní |  | 0 | 0 | 0 | 0 | 0 | 4 | K | 2 | ROZPOCET | 0 | 0 | 0 | 0 | 0 | 1 | 0 | 4 | 40
| PP |  | Ošetření vysazených květin v rovině a svahu do 1:5 6x | [14 empty] | PP | 2
21 | K | 185804511 | Odplevelení záhonu květin v rovině a svahu do 1:5 3x | m2 | 117 |  | 0 |  |  | základní |  | 0 | 0 | 0 | 0 | 0 | 4 | K | 2 | ROZPOCET | 0 | 0 | 0 | 0 | 0 | 1 | 0 | 4 | 42
| PP |  | Odplevelení záhonu květin v rovině a svahu do 1:5 3x | [14 empty] | PP | 2
22 | K | 185804251 | Odstranění odkvetlých a odumřelých částí cibulovin s odklizením odpadu do 20 km | m2 | 39 |  | 0 |  |  | základní |  | 0 | 0 | 0 | 0 | 0 | 4 | K | 2 | ROZPOCET | 0 | 0 | 0 | 0 | 0 | 1 | 0 | 4 | 44
| PP |  | Odstranění odkvetlých a odumřelých částí cibulovin s odklizením odpadu do 20 km | [14 empty] | PP | 2
23 | K | 185804252 | Odstranění odkvetlých a odumřelých částí trvalek s odklizením odpadu do 20 km 3x | m2 | 117 |  | 0 |  |  | základní |  | 0 | 0 | 0 | 0 | 0 | 4 | K | 2 | ROZPOCET | 0 | 0 | 0 | 0 | 0 | 1 | 0 | 4 | 46
| PP |  | Odstranění odkvetlých a odumřelých částí trvalek s odklizením odpadu do 20 km 3x | [14 empty] | PP | 2
24 | K | 185804311 | Zalití rostlin vodou plocha do 20 m2 8x | m3 | 32 |  | 0 |  |  | základní |  | 0 | 0 | 0 | 0 | 0 | 4 | K | 2 | ROZPOCET | 0 | 0 | 0 | 0 | 0 | 1 | 0 | 4 | 48
| PP |  | Zalití rostlin vodou plocha do 20 m2 8x | [14 empty] | PP | 2
25 | K | 185804319 | Příplatek k zalití rostlin za zálivku do nádob 8x | m3 | 32 |  | 0 |  |  | základní |  | 0 | 0 | 0 | 0 | 0 | 4 | K | 2 | ROZPOCET | 0 | 0 | 0 | 0 | 0 | 1 | 0 | 4 | 50
| PP |  | Příplatek k zalití rostlin za zálivku do nádob 8x | [14 empty] | PP | 2
26 | K | 185851121 | Dovoz vody pro zálivku rostlin za vzdálenost do 1000 m 8x | m3 | 32 |  | 0 |  |  | základní |  | 0 | 0 | 0 | 0 | 0 | 4 | K | 2 | ROZPOCET | 0 | 0 | 0 | 0 | 0 | 1 | 0 | 4 | 52
| PP |  | Dovoz vody pro zálivku rostlin za vzdálenost do 1000 m 8x | [14 empty] | PP | 2
27 | M | 58343872 | kamenivo drcené hrubé frakce 8/16 30% | m3 | 2.8 |  | 0 |  |  | základní |  | 0 | 0 | 0 | 0 | 0 | 8 | M | 2 | ROZPOCET | 0 | 0 | 0 | 0 | 0 | 1 | 0 | 4 | 54
| PP |  | kamenivo drcené hrubé frakce 8/16 30% | [14 empty] | PP | 2
28 | M | 10391100 | kůra mulčovací 30% | m3 | 1.4 |  | 0 |  |  | základní |  | 0 | 0 | 0 | 0 | 0 | 8 | M | 2 | ROZPOCET | 0 | 0 | 0 | 0 | 0 | 1 | 0 | 4 | 56
| PP |  | kůra mulčovací 30% | [14 empty] | PP | 2
| D | 998 | Přesun hmot |  |  |  | 0 |  |  |  |  | 0 |  | 0 |  | 0 | 1 | D | 1 | ROZPOCET | [6 empty] | 0
29 | K | 998231311 | Přesun hmot pro sadovnické a krajinářské úpravy, odvoz a likvidace bioodpadu | t | 9 |  | 0 |  |  | základní |  | 0 | 0 | 0 | 0 | 0 | 4 | K | 2 | ROZPOCET | 0 | 0 | 0 | 0 | 0 | 1 | 0 | 4 | 58
| PP |  | Přesun hmot pro sadovnické a krajinářské úpravy, odvoz a likvidace bioodpadu | [14 empty] | PP | 2

## SO 800-2-3 - Krajinářské ...
{377cae42-49a5-48e1-b47c-929a4c93368f}
2
| KRYCÍ LIST SOUPISU PRACÍ | [7 empty] | v --- níže se nacházejí doplnkové a pomocné údaje k sestavám --- v | [8 empty] | False
Stavba:
Rekonstrukce Komenského náměstí v Dobříši
Objekt:
SO 800-2 - Krajinářské úpravy - následná péče
Soupis:
SO 800-2-3 - Krajinářské úpravy - následná péče 3.rok
| KSO: |  |  |  |  | CC-CZ:
| Místo: |  |  |  |  | Datum: | 16. 8. 2021
| Zadavatel: |  |  |  |  | IČ:
DIČ:
| Uchazeč: |  |  |  |  | IČ: | Vyplň údaj
|  | Vyplň údaj |  |  |  | DIČ: | Vyplň údaj
| Projektant: |  |  |  |  | IČ:
DIČ:
| Zpracovatel: |  |  |  |  | IČ:
DIČ:
Poznámka:
| Cena bez DPH | [5 empty] | 0
|  |  | Základ daně |  |  | Sazba daně | Výše daně
| DPH | základní | 0 |  |  | 21% | 0
|  | snížená | 0 |  |  | 15% | 0
|  | zákl. přenesená | 0 |  |  | 21% | 0
|  | sníž. přenesená | 0 |  |  | 15% | 0
|  | nulová | 0 |  |  | 0% | 0
| Cena s DPH |  |  | v | CZK |  | 0
| Projektant |  |  | Zpracovatel
| Datum a podpis: |  | Razítko | Datum a podpis: |  |  | Razítko
| Objednavatel |  |  | Uchazeč
| Datum a podpis: |  | Razítko | Datum a podpis: |  |  | Razítko
REKAPITULACE ČLENĚNÍ SOUPISU PRACÍ
Stavba:
Rekonstrukce Komenského náměstí v Dobříši
Objekt:
SO 800-2 - Krajinářské úpravy - následná péče
Soupis:
SO 800-2-3 - Krajinářské úpravy - následná péče 3.rok
Místo: | [5 empty] | Datum: | 16. 8. 2021
Zadavatel: | [5 empty] | Projektant:
Uchazeč: |  |  | Vyplň údaj |  |  | Zpracovatel:
Kód dílu - Popis | [6 empty] | Cena celkem [CZK]
Náklady ze soupisu prací | [6 empty] | 0 | [11 empty] | -1
| HSV - Práce a dodávky HSV | [5 empty] | 0
| 2 - Plochy a úpravy | [5 empty] | 0
| 998 - Přesun hmot | [5 empty] | 0
SOUPIS PRACÍ
Stavba:
Rekonstrukce Komenského náměstí v Dobříši
Objekt:
SO 800-2 - Krajinářské úpravy - následná péče
Soupis:
SO 800-2-3 - Krajinářské úpravy - následná péče 3.rok
Místo: | [5 empty] | Datum: | 16. 8. 2021
Zadavatel: | [5 empty] | Projektant:
Uchazeč: |  |  | Vyplň údaj |  |  | Zpracovatel:
PČ | Typ | Kód | Popis | MJ | Množství | J.cena [CZK] | Cena celkem [CZK] | Cenová soustava |  | DPH | J. Nh [h] | Nh celkem [h] | J. hmotnost [t] | Hmotnost celkem [t] | J. suť [t] | Suť Celkem [t]
Náklady soupisu celkem | [6 empty] | 0 |  |  |  |  | 0 |  | 0 |  | 0 |  | D | -1 | [7 empty] | 0
| D | HSV | Práce a dodávky HSV |  |  |  | 0 |  |  |  |  | 0 |  | 0 |  | 0 | 1 | D | 0 | ROZPOCET | [6 empty] | 0
| D | 2 | Plochy a úpravy |  |  |  | 0 |  |  |  |  | 0 |  | 0 |  | 0 | 1 | D | 1 | ROZPOCET | [6 empty] | 0
1 | K | 111151121 | Pokosení trávníku parkového plochy do 1000 m2 s odvozem do 20 km v rovině a svahu do 1:5 10x | m2 | 1680 |  | 0 |  |  | základní |  | 0 | 0 | 0 | 0 | 0 | 4 | K | 2 | ROZPOCET | 0 | 0 | 0 | 0 | 0 | 1 | 0 | 4 | 2
| PP |  | Pokosení trávníku parkového plochy do 1000 m2 s odvozem do 20 km v rovině a svahu do 1:5 10x | [14 empty] | PP | 2
2 | K | 185802113 | Hnojení půdy umělým hnojivem na široko v rovině a svahu do 1:5 | t | 0.008 |  | 0 |  |  | základní |  | 0 | 0 | 0 | 0 | 0 | 4 | K | 2 | ROZPOCET | 0 | 0 | 0 | 0 | 0 | 1 | 0 | 4 | 4
| PP |  | Hnojení půdy umělým hnojivem na široko v rovině a svahu do 1:5 | [14 empty] | PP | 2
3 | M | 25191155 | hnojivo průmyslové NPK | t | 0.008 |  | 0 |  |  | základní |  | 0 | 0 | 0 | 0 | 0 | 8 | M | 2 | ROZPOCET | 0 | 0 | 0 | 0 | 0 | 1 | 0 | 4 | 6
| PP |  | hnojivo průmyslové NPK | [14 empty] | PP | 2
4 | K | 185804312 | Zalití vodou plocha přes 20 m2 3x | m3 | 12 |  | 0 |  |  | základní |  | 0 | 0 | 0 | 0 | 0 | 4 | K | 2 | ROZPOCET | 0 | 0 | 0 | 0 | 0 | 1 | 0 | 4 | 8
| PP |  | Zalití vodou plocha přes 20 m2 3x | [14 empty] | PP | 2
5 | K | 184802611 | Chemické odplevelení po založení kultury postřikem na široko v rovině a svahu do 1:5 2x | m2 | 336 |  | 0 |  |  | základní |  | 0 | 0 | 0 | 0 | 0 | 4 | K | 2 | ROZPOCET | 0 | 0 | 0 | 0 | 0 | 1 | 0 | 4 | 10
| PP |  | Chemické odplevelení po založení kultury postřikem na široko v rovině a svahu do 1:5 2x | [14 empty] | PP | 2
6 | M | 25234002 | Herbicid selektivní proti dvouděložným plevelům | lt | 0.2 |  | 0 |  |  | základní |  | 0 | 0 | 0 | 0 | 0 | 8 | M | 2 | ROZPOCET | 0 | 0 | 0 | 0 | 0 | 1 | 0 | 4 | 12
| PP |  | Herbicid selektivní proti dvouděložným plevelům | [14 empty] | PP | 2
7 | K | 185803111 | Ošetření trávníku shrabáním v rovině a svahu do 1:5 2x | m2 | 336 |  | 0 |  |  | základní |  | 0 | 0 | 0 | 0 | 0 | 4 | K | 2 | ROZPOCET | 0 | 0 | 0 | 0 | 0 | 1 | 0 | 4 | 14
| PP |  | Ošetření trávníku shrabáním v rovině a svahu do 1:5 2x | [14 empty] | PP | 2
8 | K | 185811211 | Vyhrabání trávníku souvislé plochy do 1000 m2 v rovině a svahu do 1:5 3x | m2 | 504 |  | 0 |  |  | základní |  | 0 | 0 | 0 | 0 | 0 | 4 | K | 2 | ROZPOCET | 0 | 0 | 0 | 0 | 0 | 1 | 0 | 4 | 16
| PP |  | Vyhrabání trávníku souvislé plochy do 1000 m2 v rovině a svahu do 1:5 3x | [14 empty] | PP | 2
9 | K | 185802114 | Hnojení půdy umělým hnojivem k jednotlivým rostlinám v rovině a svahu do 1:5 | ks | 29 |  | 0 |  |  | základní |  | 0 | 0 | 0 | 0 | 0 | 4 | K | 2 | ROZPOCET | 0 | 0 | 0 | 0 | 0 | 1 | 0 | 4 | 18
| PP |  | Hnojení půdy umělým hnojivem k jednotlivým rostlinám v rovině a svahu do 1:5 | [14 empty] | PP | 2
10 | M | pom1 | Hnojivo tabletové pomalurozpustné | kg | 5.8 |  | 0 |  |  | základní |  | 0 | 0 | 0 | 0 | 0 | 8 | M | 2 | ROZPOCET | 0 | 0 | 0 | 0 | 0 | 1 | 0 | 4 | 20
| PP |  | Hnojivo tabletové pomalurozpustné | [14 empty] | PP | 2
11 | K | 184813133 | Ochrana listnatých stromů nátěrem kmene 20% | ks | 5.8 |  | 0 |  |  | základní |  | 0 | 0 | 0 | 0 | 0 | 4 | K | 2 | ROZPOCET | 0 | 0 | 0 | 0 | 0 | 1 | 0 | 4 | 22
| PP |  | Ochrana listnatých stromů nátěrem kmene 20% | [14 empty] | PP | 2
12 | M | pom3 | Ochranný nátěr kmene Arboflex | ks | 5.8 |  | 0 |  |  | základní |  | 0 | 0 | 0 | 0 | 0 | 8 | M | 2 | ROZPOCET | 0 | 0 | 0 | 0 | 0 | 1 | 0 | 4 | 24
| PP |  | Ochranný nátěr kmene Arboflex | [14 empty] | PP | 2
13 | K | 184802613 | Chemické odplevelení po založení kultury postřikem hnízdově v rovině a svahu do 1:5 | m2 | 72 |  | 0 |  |  | základní |  | 0 | 0 | 0 | 0 | 0 | 4 | K | 2 | ROZPOCET | 0 | 0 | 0 | 0 | 0 | 1 | 0 | 4 | 26
| PP |  | Chemické odplevelení po založení kultury postřikem hnízdově v rovině a svahu do 1:5 | [14 empty] | PP | 2
14 | M | pom9 | herbicid selektivní proti jednoděložným plevelům | lt | 0.1 |  | 0 |  |  | základní |  | 0 | 0 | 0 | 0 | 0 | 8 | M | 2 | ROZPOCET | 0 | 0 | 0 | 0 | 0 | 1 | 0 | 4 | 28
| PP |  | herbicid selektivní proti jednoděložným plevelům | [14 empty] | PP | 2
15 | K | 184801121 | Ošetřování vysazených dřevin soliterních v rovině a svahu do 1:5 3x včetně případného výchovného řezu | kus | 87 |  | 0 |  |  | základní |  | 0 | 0 | 0 | 0 | 0 | 4 | K | 2 | ROZPOCET | 0 | 0 | 0 | 0 | 0 | 1 | 0 | 4 | 30
| PP |  | Ošetřování vysazených dřevin soliterních v rovině a svahu do 1:5 3x včetně případného výchovného řezu | [14 empty] | PP | 2
16 | K | 185804513 | Odplevelení dřevin soliterních v rovině a svahu do 1:5 2x | m2 | 58 |  | 0 |  |  | základní |  | 0 | 0 | 0 | 0 | 0 | 4 | K | 2 | ROZPOCET | 0 | 0 | 0 | 0 | 0 | 1 | 0 | 4 | 32
| PP |  | Odplevelení dřevin soliterních v rovině a svahu do 1:5 2x | [14 empty] | PP | 2
17 | K | 184801131 | Ošetřování vysazených dřevin ve skupinách v rovině a svahu do 1:5 3x | m2 | 99 |  | 0 |  |  | základní |  | 0 | 0 | 0 | 0 | 0 | 4 | K | 2 | ROZPOCET | 0 | 0 | 0 | 0 | 0 | 1 | 0 | 4 | 34
| PP |  | Ošetřování vysazených dřevin ve skupinách v rovině a svahu do 1:5 3x | [14 empty] | PP | 2
18 | K | 185804514 | Odplevelení souvislých keřových skupin v rovině a svahu do 1:5 2x | m2 | 66 |  | 0 |  |  | základní |  | 0 | 0 | 0 | 0 | 0 | 4 | K | 2 | ROZPOCET | 0 | 0 | 0 | 0 | 0 | 1 | 0 | 4 | 36
| PP |  | Odplevelení souvislých keřových skupin v rovině a svahu do 1:5 2x | [14 empty] | PP | 2
19 | K | 184803111 | Řez udržovací keřových skupin s odvozem odpadu do 20 km | m2 | 33 |  | 0 |  |  | základní |  | 0 | 0 | 0 | 0 | 0 | 4 | K | 2 | ROZPOCET | 0 | 0 | 0 | 0 | 0 | 1 | 0 | 4 | 38
| PP |  | Řez udržovací keřových skupin s odvozem odpadu do 20 km | [14 empty] | PP | 2
20 | K | 184803113 | Řez a tvarování živých plotů přímých v do 3,0 m a š jakákoliv s odvozem odpadu do 20 km 2x | m2 | 180 |  | 0 |  |  | základní |  | 0 | 0 | 0 | 0 | 0 | 4 | K | 2 | ROZPOCET | 0 | 0 | 0 | 0 | 0 | 1 | 0 | 4 | 40
| PP |  | Řez a tvarování živých plotů přímých v do 3,0 m a š jakákoliv s odvozem odpadu do 20 km 2x | [14 empty] | PP | 2
21 | K | 185804111 | Ošetření vysazených květin v rovině a svahu do 1:5 6x | m2 | 234 |  | 0 |  |  | základní |  | 0 | 0 | 0 | 0 | 0 | 4 | K | 2 | ROZPOCET | 0 | 0 | 0 | 0 | 0 | 1 | 0 | 4 | 42
| PP |  | Ošetření vysazených květin v rovině a svahu do 1:5 6x | [14 empty] | PP | 2
22 | K | 185804511 | Odplevelení záhonu květin v rovině a svahu do 1:5 3x | m2 | 117 |  | 0 |  |  | základní |  | 0 | 0 | 0 | 0 | 0 | 4 | K | 2 | ROZPOCET | 0 | 0 | 0 | 0 | 0 | 1 | 0 | 4 | 44
| PP |  | Odplevelení záhonu květin v rovině a svahu do 1:5 3x | [14 empty] | PP | 2
23 | K | 185804251 | Odstranění odkvetlých a odumřelých částí cibulovin s odklizením odpadu do 20 km | m2 | 39 |  | 0 |  |  | základní |  | 0 | 0 | 0 | 0 | 0 | 4 | K | 2 | ROZPOCET | 0 | 0 | 0 | 0 | 0 | 1 | 0 | 4 | 46
| PP |  | Odstranění odkvetlých a odumřelých částí cibulovin s odklizením odpadu do 20 km | [14 empty] | PP | 2
24 | K | 185804252 | Odstranění odkvetlých a odumřelých částí trvalek s odklizením odpadu do 20 km 3x | m2 | 117 |  | 0 |  |  | základní |  | 0 | 0 | 0 | 0 | 0 | 4 | K | 2 | ROZPOCET | 0 | 0 | 0 | 0 | 0 | 1 | 0 | 4 | 48
| PP |  | Odstranění odkvetlých a odumřelých částí trvalek s odklizením odpadu do 20 km 3x | [14 empty] | PP | 2
25 | K | 185804311 | Zalití rostlin vodou plocha do 20 m2 6x | m3 | 24 |  | 0 |  |  | základní |  | 0 | 0 | 0 | 0 | 0 | 4 | K | 2 | ROZPOCET | 0 | 0 | 0 | 0 | 0 | 1 | 0 | 4 | 50
| PP |  | Zalití rostlin vodou plocha do 20 m2 6x | [14 empty] | PP | 2
26 | K | 185804319 | Příplatek k zalití rostlin za zálivku do nádob 6x | m3 | 24 |  | 0 |  |  | základní |  | 0 | 0 | 0 | 0 | 0 | 4 | K | 2 | ROZPOCET | 0 | 0 | 0 | 0 | 0 | 1 | 0 | 4 | 52
| PP |  | Příplatek k zalití rostlin za zálivku do nádob 6x | [14 empty] | PP | 2
27 | K | 185851121 | Dovoz vody pro zálivku rostlin za vzdálenost do 1000 m 6x | m3 | 24 |  | 0 |  |  | základní |  | 0 | 0 | 0 | 0 | 0 | 4 | K | 2 | ROZPOCET | 0 | 0 | 0 | 0 | 0 | 1 | 0 | 4 | 54
| PP |  | Dovoz vody pro zálivku rostlin za vzdálenost do 1000 m 6x | [14 empty] | PP | 2
| D | 998 | Přesun hmot |  |  |  | 0 |  |  |  |  | 0 |  | 0 |  | 0 | 1 | D | 1 | ROZPOCET | [6 empty] | 0
28 | K | 998231311 | Přesun hmot pro sadovnické a krajinářské úpravy, odvoz a likvidace bioodpadu | t | 9 |  | 0 |  |  | základní |  | 0 | 0 | 0 | 0 | 0 | 4 | K | 2 | ROZPOCET | 0 | 0 | 0 | 0 | 0 | 1 | 0 | 4 | 56
| PP |  | Přesun hmot pro sadovnické a krajinářské úpravy, odvoz a likvidace bioodpadu | [14 empty] | PP | 2

## SO 800-2-4 - Krajinářské ...
{70dd7e42-d047-4f59-9d7d-7875a831f77c}
2
| KRYCÍ LIST SOUPISU PRACÍ | [7 empty] | v --- níže se nacházejí doplnkové a pomocné údaje k sestavám --- v | [8 empty] | False
Stavba:
Rekonstrukce Komenského náměstí v Dobříši
Objekt:
SO 800-2 - Krajinářské úpravy - následná péče
Soupis:
SO 800-2-4 - Krajinářské úpravy - následná péče 4.rok
| KSO: |  |  |  |  | CC-CZ:
| Místo: |  |  |  |  | Datum: | 16. 8. 2021
| Zadavatel: |  |  |  |  | IČ:
DIČ:
| Uchazeč: |  |  |  |  | IČ: | Vyplň údaj
|  | Vyplň údaj |  |  |  | DIČ: | Vyplň údaj
| Projektant: |  |  |  |  | IČ:
DIČ:
| Zpracovatel: |  |  |  |  | IČ:
DIČ:
Poznámka:
| Cena bez DPH | [5 empty] | 0
|  |  | Základ daně |  |  | Sazba daně | Výše daně
| DPH | základní | 0 |  |  | 21% | 0
|  | snížená | 0 |  |  | 15% | 0
|  | zákl. přenesená | 0 |  |  | 21% | 0
|  | sníž. přenesená | 0 |  |  | 15% | 0
|  | nulová | 0 |  |  | 0% | 0
| Cena s DPH |  |  | v | CZK |  | 0
| Projektant |  |  | Zpracovatel
| Datum a podpis: |  | Razítko | Datum a podpis: |  |  | Razítko
| Objednavatel |  |  | Uchazeč
| Datum a podpis: |  | Razítko | Datum a podpis: |  |  | Razítko
REKAPITULACE ČLENĚNÍ SOUPISU PRACÍ
Stavba:
Rekonstrukce Komenského náměstí v Dobříši
Objekt:
SO 800-2 - Krajinářské úpravy - následná péče
Soupis:
SO 800-2-4 - Krajinářské úpravy - následná péče 4.rok
Místo: | [5 empty] | Datum: | 16. 8. 2021
Zadavatel: | [5 empty] | Projektant:
Uchazeč: |  |  | Vyplň údaj |  |  | Zpracovatel:
Kód dílu - Popis | [6 empty] | Cena celkem [CZK]
Náklady ze soupisu prací | [6 empty] | 0 | [11 empty] | -1
| HSV - Práce a dodávky HSV | [5 empty] | 0
| 2 - Plochy a úpravy | [5 empty] | 0
| 998 - Přesun hmot | [5 empty] | 0
SOUPIS PRACÍ
Stavba:
Rekonstrukce Komenského náměstí v Dobříši
Objekt:
SO 800-2 - Krajinářské úpravy - následná péče
Soupis:
SO 800-2-4 - Krajinářské úpravy - následná péče 4.rok
Místo: | [5 empty] | Datum: | 16. 8. 2021
Zadavatel: | [5 empty] | Projektant:
Uchazeč: |  |  | Vyplň údaj |  |  | Zpracovatel:
PČ | Typ | Kód | Popis | MJ | Množství | J.cena [CZK] | Cena celkem [CZK] | Cenová soustava |  | DPH | J. Nh [h] | Nh celkem [h] | J. hmotnost [t] | Hmotnost celkem [t] | J. suť [t] | Suť Celkem [t]
Náklady soupisu celkem | [6 empty] | 0 |  |  |  |  | 0 |  | 0 |  | 0 |  | D | -1 | [7 empty] | 0
| D | HSV | Práce a dodávky HSV |  |  |  | 0 |  |  |  |  | 0 |  | 0 |  | 0 | 1 | D | 0 | ROZPOCET | [6 empty] | 0
| D | 2 | Plochy a úpravy |  |  |  | 0 |  |  |  |  | 0 |  | 0 |  | 0 | 1 | D | 1 | ROZPOCET | [6 empty] | 0
1 | K | 111151121 | Pokosení trávníku parkového plochy do 1000 m2 s odvozem do 20 km v rovině a svahu do 1:5 10x | m2 | 1680 |  | 0 |  |  | základní |  | 0 | 0 | 0 | 0 | 0 | 4 | K | 2 | ROZPOCET | 0 | 0 | 0 | 0 | 0 | 1 | 0 | 4 | 2
| PP |  | Pokosení trávníku parkového plochy do 1000 m2 s odvozem do 20 km v rovině a svahu do 1:5 10x | [14 empty] | PP | 2
2 | K | 185802113 | Hnojení půdy umělým hnojivem na široko v rovině a svahu do 1:5 | t | 0.008 |  | 0 |  |  | základní |  | 0 | 0 | 0 | 0 | 0 | 4 | K | 2 | ROZPOCET | 0 | 0 | 0 | 0 | 0 | 1 | 0 | 4 | 4
| PP |  | Hnojení půdy umělým hnojivem na široko v rovině a svahu do 1:5 | [14 empty] | PP | 2
3 | M | 25191155 | hnojivo průmyslové NPK | t | 0.008 |  | 0 |  |  | základní |  | 0 | 0 | 0 | 0 | 0 | 8 | M | 2 | ROZPOCET | 0 | 0 | 0 | 0 | 0 | 1 | 0 | 4 | 6
| PP |  | hnojivo průmyslové NPK | [14 empty] | PP | 2
4 | K | 184802611 | Chemické odplevelení po založení kultury postřikem na široko v rovině a svahu do 1:5 2x | m2 | 336 |  | 0 |  |  | základní |  | 0 | 0 | 0 | 0 | 0 | 4 | K | 2 | ROZPOCET | 0 | 0 | 0 | 0 | 0 | 1 | 0 | 4 | 8
| PP |  | Chemické odplevelení po založení kultury postřikem na široko v rovině a svahu do 1:5 2x | [14 empty] | PP | 2
5 | M | 25234002 | Herbicid selektivní proti dvouděložným plevelům | lt | 0.2 |  | 0 |  |  | základní |  | 0 | 0 | 0 | 0 | 0 | 8 | M | 2 | ROZPOCET | 0 | 0 | 0 | 0 | 0 | 1 | 0 | 4 | 10
| PP |  | Herbicid selektivní proti dvouděložným plevelům | [14 empty] | PP | 2
6 | K | 185803111 | Ošetření trávníku shrabáním v rovině a svahu do 1:5 2x | m2 | 336 |  | 0 |  |  | základní |  | 0 | 0 | 0 | 0 | 0 | 4 | K | 2 | ROZPOCET | 0 | 0 | 0 | 0 | 0 | 1 | 0 | 4 | 12
| PP |  | Ošetření trávníku shrabáním v rovině a svahu do 1:5 2x | [14 empty] | PP | 2
7 | K | 185811211 | Vyhrabání trávníku souvislé plochy do 1000 m2 v rovině a svahu do 1:5 3x | m2 | 504 |  | 0 |  |  | základní |  | 0 | 0 | 0 | 0 | 0 | 4 | K | 2 | ROZPOCET | 0 | 0 | 0 | 0 | 0 | 1 | 0 | 4 | 14
| PP |  | Vyhrabání trávníku souvislé plochy do 1000 m2 v rovině a svahu do 1:5 3x | [14 empty] | PP | 2
8 | K | 184215211 | Podzemní ukotvení kmene dřevin do volné zeminy tř. 1 až 4 obvodu kmene do 250 mm - kontrola a oprava | kus | 29 |  | 0 |  |  | základní |  | 0 | 0 | 0 | 0 | 0 | 4 | K | 2 | ROZPOCET | 0 | 0 | 0 | 0 | 0 | 1 | 0 | 4 | 16
| PP |  | Podzemní ukotvení kmene dřevin do volné zeminy tř. 1 až 4 obvodu kmene do 250 mm - kontrola a oprava | [14 empty] | PP | 2
9 | K | 184802613 | Chemické odplevelení po založení kultury postřikem hnízdově v rovině a svahu do 1:5 | m2 | 72 |  | 0 |  |  | základní |  | 0 | 0 | 0 | 0 | 0 | 4 | K | 2 | ROZPOCET | 0 | 0 | 0 | 0 | 0 | 1 | 0 | 4 | 18
| PP |  | Chemické odplevelení po založení kultury postřikem hnízdově v rovině a svahu do 1:5 | [14 empty] | PP | 2
10 | M | pom9 | herbicid selektivní proti jednoděložným plevelům | lt | 0.1 |  | 0 |  |  | základní |  | 0 | 0 | 0 | 0 | 0 | 8 | M | 2 | ROZPOCET | 0 | 0 | 0 | 0 | 0 | 1 | 0 | 4 | 20
| PP |  | herbicid selektivní proti jednoděložným plevelům | [14 empty] | PP | 2
11 | K | 184911421 | Mulčování rostlin kůrou tl. do 0,1 m v rovině a svahu do 1:5 30% doplnění | m2 | 12.87 |  | 0 |  |  | základní |  | 0 | 0 | 0 | 0 | 0 | 4 | K | 2 | ROZPOCET | 0 | 0 | 0 | 0 | 0 | 1 | 0 | 4 | 22
| PP |  | Mulčování rostlin kůrou tl. do 0,1 m v rovině a svahu do 1:5 30% doplnění | [14 empty] | PP | 2
12 | K | 184911161 | Mulčování záhonů a stromů kačírkem tl. vrstvy do 0,1 m v rovině a svahu do 1:5 30% doplnění | m2 | 45.85 |  | 0 |  |  | základní |  | 0 | 0 | 0 | 0 | 0 | 4 | K | 2 | ROZPOCET | 0 | 0 | 0 | 0 | 0 | 1 | 0 | 4 | 24
| PP |  | Mulčování záhonů a stromů kačírkem tl. vrstvy do 0,1 m v rovině a svahu do 1:5 30% doplnění | [14 empty] | PP | 2
13 | K | 184801121 | Ošetřování vysazených dřevin soliterních v rovině a svahu do 1:5 3x včetně případného výchovného řezu | kus | 87 |  | 0 |  |  | základní |  | 0 | 0 | 0 | 0 | 0 | 4 | K | 2 | ROZPOCET | 0 | 0 | 0 | 0 | 0 | 1 | 0 | 4 | 26
| PP |  | Ošetřování vysazených dřevin soliterních v rovině a svahu do 1:5 3x včetně případného výchovného řezu | [14 empty] | PP | 2
14 | K | 185804513 | Odplevelení dřevin soliterních v rovině a svahu do 1:5 2x | m2 | 58 |  | 0 |  |  | základní |  | 0 | 0 | 0 | 0 | 0 | 4 | K | 2 | ROZPOCET | 0 | 0 | 0 | 0 | 0 | 1 | 0 | 4 | 28
| PP |  | Odplevelení dřevin soliterních v rovině a svahu do 1:5 2x | [14 empty] | PP | 2
15 | K | 184801131 | Ošetřování vysazených dřevin ve skupinách v rovině a svahu do 1:5 3x | m2 | 99 |  | 0 |  |  | základní |  | 0 | 0 | 0 | 0 | 0 | 4 | K | 2 | ROZPOCET | 0 | 0 | 0 | 0 | 0 | 1 | 0 | 4 | 30
| PP |  | Ošetřování vysazených dřevin ve skupinách v rovině a svahu do 1:5 3x | [14 empty] | PP | 2
16 | K | 185804514 | Odplevelení souvislých keřových skupin v rovině a svahu do 1:5 2x | m2 | 66 |  | 0 |  |  | základní |  | 0 | 0 | 0 | 0 | 0 | 4 | K | 2 | ROZPOCET | 0 | 0 | 0 | 0 | 0 | 1 | 0 | 4 | 32
| PP |  | Odplevelení souvislých keřových skupin v rovině a svahu do 1:5 2x | [14 empty] | PP | 2
17 | K | 184803111 | Řez udržovací keřových skupin s odvozem odpadu do 20 km | m2 | 33 |  | 0 |  |  | základní |  | 0 | 0 | 0 | 0 | 0 | 4 | K | 2 | ROZPOCET | 0 | 0 | 0 | 0 | 0 | 1 | 0 | 4 | 34
| PP |  | Řez udržovací keřových skupin s odvozem odpadu do 20 km | [14 empty] | PP | 2
18 | K | 184803113 | Řez a tvarování živých plotů přímých v do 3,0 m a š jakákoliv s odvozem odpadu do 20 km 2x | m2 | 180 |  | 0 |  |  | základní |  | 0 | 0 | 0 | 0 | 0 | 4 | K | 2 | ROZPOCET | 0 | 0 | 0 | 0 | 0 | 1 | 0 | 4 | 36
| PP |  | Řez a tvarování živých plotů přímých v do 3,0 m a š jakákoliv s odvozem odpadu do 20 km 2x | [14 empty] | PP | 2
19 | K | 185804111 | Ošetření vysazených květin v rovině a svahu do 1:5 6x | m2 | 234 |  | 0 |  |  | základní |  | 0 | 0 | 0 | 0 | 0 | 4 | K | 2 | ROZPOCET | 0 | 0 | 0 | 0 | 0 | 1 | 0 | 4 | 38
| PP |  | Ošetření vysazených květin v rovině a svahu do 1:5 6x | [14 empty] | PP | 2
20 | K | 185804511 | Odplevelení záhonu květin v rovině a svahu do 1:5 3x | m2 | 117 |  | 0 |  |  | základní |  | 0 | 0 | 0 | 0 | 0 | 4 | K | 2 | ROZPOCET | 0 | 0 | 0 | 0 | 0 | 1 | 0 | 4 | 40
| PP |  | Odplevelení záhonu květin v rovině a svahu do 1:5 3x | [14 empty] | PP | 2
21 | K | 185804251 | Odstranění odkvetlých a odumřelých částí cibulovin s odklizením odpadu do 20 km | m2 | 39 |  | 0 |  |  | základní |  | 0 | 0 | 0 | 0 | 0 | 4 | K | 2 | ROZPOCET | 0 | 0 | 0 | 0 | 0 | 1 | 0 | 4 | 42
| PP |  | Odstranění odkvetlých a odumřelých částí cibulovin s odklizením odpadu do 20 km | [14 empty] | PP | 2
22 | K | 185804252 | Odstranění odkvetlých a odumřelých částí trvalek s odklizením odpadu do 20 km 3x | m2 | 117 |  | 0 |  |  | základní |  | 0 | 0 | 0 | 0 | 0 | 4 | K | 2 | ROZPOCET | 0 | 0 | 0 | 0 | 0 | 1 | 0 | 4 | 44
| PP |  | Odstranění odkvetlých a odumřelých částí trvalek s odklizením odpadu do 20 km 3x | [14 empty] | PP | 2
23 | K | 185804311 | Zalití rostlin vodou plocha do 20 m2 4x | m3 | 16 |  | 0 |  |  | základní |  | 0 | 0 | 0 | 0 | 0 | 4 | K | 2 | ROZPOCET | 0 | 0 | 0 | 0 | 0 | 1 | 0 | 4 | 46
| PP |  | Zalití rostlin vodou plocha do 20 m2 4x | [14 empty] | PP | 2
24 | K | 185804319 | Příplatek k zalití rostlin za zálivku do nádob 4x | m3 | 16 |  | 0 |  |  | základní |  | 0 | 0 | 0 | 0 | 0 | 4 | K | 2 | ROZPOCET | 0 | 0 | 0 | 0 | 0 | 1 | 0 | 4 | 48
| PP |  | Příplatek k zalití rostlin za zálivku do nádob 4x | [14 empty] | PP | 2
25 | K | 185851121 | Dovoz vody pro zálivku rostlin za vzdálenost do 1000 m 4x | m3 | 16 |  | 0 |  |  | základní |  | 0 | 0 | 0 | 0 | 0 | 4 | K | 2 | ROZPOCET | 0 | 0 | 0 | 0 | 0 | 1 | 0 | 4 | 50
| PP |  | Dovoz vody pro zálivku rostlin za vzdálenost do 1000 m 4x | [14 empty] | PP | 2
26 | M | 58343872 | kamenivo drcené hrubé frakce 8/16 30% | m3 | 2.8 |  | 0 |  |  | základní |  | 0 | 0 | 0 | 0 | 0 | 8 | M | 2 | ROZPOCET | 0 | 0 | 0 | 0 | 0 | 1 | 0 | 4 | 52
| PP |  | kamenivo drcené hrubé frakce 8/16 30% | [14 empty] | PP | 2
27 | M | 10391100 | kůra mulčovací 30% | m3 | 1.4 |  | 0 |  |  | základní |  | 0 | 0 | 0 | 0 | 0 | 8 | M | 2 | ROZPOCET | 0 | 0 | 0 | 0 | 0 | 1 | 0 | 4 | 54
| PP |  | kůra mulčovací 30% | [14 empty] | PP | 2
| D | 998 | Přesun hmot |  |  |  | 0 |  |  |  |  | 0 |  | 0 |  | 0 | 1 | D | 1 | ROZPOCET | [6 empty] | 0
28 | K | 998231311 | Přesun hmot pro sadovnické a krajinářské úpravy, odvoz a likvidace bioodpadu | t | 9 |  | 0 |  |  | základní |  | 0 | 0 | 0 | 0 | 0 | 4 | K | 2 | ROZPOCET | 0 | 0 | 0 | 0 | 0 | 1 | 0 | 4 | 56
| PP |  | Přesun hmot pro sadovnické a krajinářské úpravy, odvoz a likvidace bioodpadu | [14 empty] | PP | 2

## SO 800-2-5 - Krajinářské ...
{91f2d7a4-7190-4c65-b4f8-fc886bc1d791}
2
| KRYCÍ LIST SOUPISU PRACÍ | [7 empty] | v --- níže se nacházejí doplnkové a pomocné údaje k sestavám --- v | [8 empty] | False
Stavba:
Rekonstrukce Komenského náměstí v Dobříši
Objekt:
SO 800-2 - Krajinářské úpravy - následná péče
Soupis:
SO 800-2-5 - Krajinářské úpravy - následná péče 5.rok
| KSO: |  |  |  |  | CC-CZ:
| Místo: |  |  |  |  | Datum: | 16. 8. 2021
| Zadavatel: |  |  |  |  | IČ:
DIČ:
| Uchazeč: |  |  |  |  | IČ: | Vyplň údaj
|  | Vyplň údaj |  |  |  | DIČ: | Vyplň údaj
| Projektant: |  |  |  |  | IČ:
DIČ:
| Zpracovatel: |  |  |  |  | IČ:
DIČ:
Poznámka:
| Cena bez DPH | [5 empty] | 0
|  |  | Základ daně |  |  | Sazba daně | Výše daně
| DPH | základní | 0 |  |  | 21% | 0
|  | snížená | 0 |  |  | 15% | 0
|  | zákl. přenesená | 0 |  |  | 21% | 0
|  | sníž. přenesená | 0 |  |  | 15% | 0
|  | nulová | 0 |  |  | 0% | 0
| Cena s DPH |  |  | v | CZK |  | 0
| Projektant |  |  | Zpracovatel
| Datum a podpis: |  | Razítko | Datum a podpis: |  |  | Razítko
| Objednavatel |  |  | Uchazeč
| Datum a podpis: |  | Razítko | Datum a podpis: |  |  | Razítko
REKAPITULACE ČLENĚNÍ SOUPISU PRACÍ
Stavba:
Rekonstrukce Komenského náměstí v Dobříši
Objekt:
SO 800-2 - Krajinářské úpravy - následná péče
Soupis:
SO 800-2-5 - Krajinářské úpravy - následná péče 5.rok
Místo: | [5 empty] | Datum: | 16. 8. 2021
Zadavatel: | [5 empty] | Projektant:
Uchazeč: |  |  | Vyplň údaj |  |  | Zpracovatel:
Kód dílu - Popis | [6 empty] | Cena celkem [CZK]
Náklady ze soupisu prací | [6 empty] | 0 | [11 empty] | -1
| HSV - Práce a dodávky HSV | [5 empty] | 0
| 2 - Plochy a úpravy | [5 empty] | 0
| 998 - Přesun hmot | [5 empty] | 0
SOUPIS PRACÍ
Stavba:
Rekonstrukce Komenského náměstí v Dobříši
Objekt:
SO 800-2 - Krajinářské úpravy - následná péče
Soupis:
SO 800-2-5 - Krajinářské úpravy - následná péče 5.rok
Místo: | [5 empty] | Datum: | 16. 8. 2021
Zadavatel: | [5 empty] | Projektant:
Uchazeč: |  |  | Vyplň údaj |  |  | Zpracovatel:
PČ | Typ | Kód | Popis | MJ | Množství | J.cena [CZK] | Cena celkem [CZK] | Cenová soustava |  | DPH | J. Nh [h] | Nh celkem [h] | J. hmotnost [t] | Hmotnost celkem [t] | J. suť [t] | Suť Celkem [t]
Náklady soupisu celkem | [6 empty] | 0 |  |  |  |  | 0 |  | 0 |  | 0 |  | D | -1 | [7 empty] | 0
| D | HSV | Práce a dodávky HSV |  |  |  | 0 |  |  |  |  | 0 |  | 0 |  | 0 | 1 | D | 0 | ROZPOCET | [6 empty] | 0
| D | 2 | Plochy a úpravy |  |  |  | 0 |  |  |  |  | 0 |  | 0 |  | 0 | 1 | D | 1 | ROZPOCET | [6 empty] | 0
1 | K | 111151121 | Pokosení trávníku parkového plochy do 1000 m2 s odvozem do 20 km v rovině a svahu do 1:5 10x | m2 | 1680 |  | 0 |  |  | základní |  | 0 | 0 | 0 | 0 | 0 | 4 | K | 2 | ROZPOCET | 0 | 0 | 0 | 0 | 0 | 1 | 0 | 4 | 2
| PP |  | Pokosení trávníku parkového plochy do 1000 m2 s odvozem do 20 km v rovině a svahu do 1:5 10x | [14 empty] | PP | 2
2 | K | 185802113 | Hnojení půdy umělým hnojivem na široko v rovině a svahu do 1:5 | t | 0.008 |  | 0 |  |  | základní |  | 0 | 0 | 0 | 0 | 0 | 4 | K | 2 | ROZPOCET | 0 | 0 | 0 | 0 | 0 | 1 | 0 | 4 | 4
| PP |  | Hnojení půdy umělým hnojivem na široko v rovině a svahu do 1:5 | [14 empty] | PP | 2
3 | M | 25191155 | hnojivo průmyslové NPK | t | 0.008 |  | 0 |  |  | základní |  | 0 | 0 | 0 | 0 | 0 | 8 | M | 2 | ROZPOCET | 0 | 0 | 0 | 0 | 0 | 1 | 0 | 4 | 6
| PP |  | hnojivo průmyslové NPK | [14 empty] | PP | 2
4 | K | 184802611 | Chemické odplevelení po založení kultury postřikem na široko v rovině a svahu do 1:5 2x | m2 | 336 |  | 0 |  |  | základní |  | 0 | 0 | 0 | 0 | 0 | 4 | K | 2 | ROZPOCET | 0 | 0 | 0 | 0 | 0 | 1 | 0 | 4 | 8
| PP |  | Chemické odplevelení po založení kultury postřikem na široko v rovině a svahu do 1:5 2x | [14 empty] | PP | 2
5 | M | 25234002 | Herbicid selektivní proti dvouděložným plevelům | lt | 0.2 |  | 0 |  |  | základní |  | 0 | 0 | 0 | 0 | 0 | 8 | M | 2 | ROZPOCET | 0 | 0 | 0 | 0 | 0 | 1 | 0 | 4 | 10
| PP |  | Herbicid selektivní proti dvouděložným plevelům | [14 empty] | PP | 2
6 | K | 185803111 | Ošetření trávníku shrabáním v rovině a svahu do 1:5 2x | m2 | 336 |  | 0 |  |  | základní |  | 0 | 0 | 0 | 0 | 0 | 4 | K | 2 | ROZPOCET | 0 | 0 | 0 | 0 | 0 | 1 | 0 | 4 | 12
| PP |  | Ošetření trávníku shrabáním v rovině a svahu do 1:5 2x | [14 empty] | PP | 2
7 | K | 185811211 | Vyhrabání trávníku souvislé plochy do 1000 m2 v rovině a svahu do 1:5 3x | m2 | 504 |  | 0 |  |  | základní |  | 0 | 0 | 0 | 0 | 0 | 4 | K | 2 | ROZPOCET | 0 | 0 | 0 | 0 | 0 | 1 | 0 | 4 | 14
| PP |  | Vyhrabání trávníku souvislé plochy do 1000 m2 v rovině a svahu do 1:5 3x | [14 empty] | PP | 2
8 | K | 184215211 | Podzemní ukotvení kmene dřevin do volné zeminy tř. 1 až 4 obvodu kmene do 250 mm - kontrola a oprava | kus | 29 |  | 0 |  |  | základní |  | 0 | 0 | 0 | 0 | 0 | 4 | K | 2 | ROZPOCET | 0 | 0 | 0 | 0 | 0 | 1 | 0 | 4 | 16
| PP |  | Podzemní ukotvení kmene dřevin do volné zeminy tř. 1 až 4 obvodu kmene do 250 mm - kontrola a oprava | [14 empty] | PP | 2
9 | K | 185802114 | Hnojení půdy umělým hnojivem k jednotlivým rostlinám v rovině a svahu do 1:5 | ks | 29 |  | 0 |  |  | základní |  | 0 | 0 | 0 | 0 | 0 | 4 | K | 2 | ROZPOCET | 0 | 0 | 0 | 0 | 0 | 1 | 0 | 4 | 18
| PP |  | Hnojení půdy umělým hnojivem k jednotlivým rostlinám v rovině a svahu do 1:5 | [14 empty] | PP | 2
10 | M | pom1 | Hnojivo tabletové pomalurozpustné | kg | 5.8 |  | 0 |  |  | základní |  | 0 | 0 | 0 | 0 | 0 | 8 | M | 2 | ROZPOCET | 0 | 0 | 0 | 0 | 0 | 1 | 0 | 4 | 20
| PP |  | Hnojivo tabletové pomalurozpustné | [14 empty] | PP | 2
11 | K | 184802613 | Chemické odplevelení po založení kultury postřikem hnízdově v rovině a svahu do 1:5 | m2 | 72 |  | 0 |  |  | základní |  | 0 | 0 | 0 | 0 | 0 | 4 | K | 2 | ROZPOCET | 0 | 0 | 0 | 0 | 0 | 1 | 0 | 4 | 22
| PP |  | Chemické odplevelení po založení kultury postřikem hnízdově v rovině a svahu do 1:5 | [14 empty] | PP | 2
12 | M | pom9 | herbicid selektivní proti jednoděložným plevelům | lt | 0.1 |  | 0 |  |  | základní |  | 0 | 0 | 0 | 0 | 0 | 8 | M | 2 | ROZPOCET | 0 | 0 | 0 | 0 | 0 | 1 | 0 | 4 | 24
| PP |  | herbicid selektivní proti jednoděložným plevelům | [14 empty] | PP | 2
13 | K | 184801121 | Ošetřování vysazených dřevin soliterních v rovině a svahu do 1:5 3x včetně případného výchovného řezu | kus | 87 |  | 0 |  |  | základní |  | 0 | 0 | 0 | 0 | 0 | 4 | K | 2 | ROZPOCET | 0 | 0 | 0 | 0 | 0 | 1 | 0 | 4 | 26
| PP |  | Ošetřování vysazených dřevin soliterních v rovině a svahu do 1:5 3x včetně případného výchovného řezu | [14 empty] | PP | 2
14 | K | 185804513 | Odplevelení dřevin soliterních v rovině a svahu do 1:5 2x | m2 | 58 |  | 0 |  |  | základní |  | 0 | 0 | 0 | 0 | 0 | 4 | K | 2 | ROZPOCET | 0 | 0 | 0 | 0 | 0 | 1 | 0 | 4 | 28
| PP |  | Odplevelení dřevin soliterních v rovině a svahu do 1:5 2x | [14 empty] | PP | 2
15 | K | 184801131 | Ošetřování vysazených dřevin ve skupinách v rovině a svahu do 1:5 3x | m2 | 99 |  | 0 |  |  | základní |  | 0 | 0 | 0 | 0 | 0 | 4 | K | 2 | ROZPOCET | 0 | 0 | 0 | 0 | 0 | 1 | 0 | 4 | 30
| PP |  | Ošetřování vysazených dřevin ve skupinách v rovině a svahu do 1:5 3x | [14 empty] | PP | 2
16 | K | 185804514 | Odplevelení souvislých keřových skupin v rovině a svahu do 1:5 2x | m2 | 66 |  | 0 |  |  | základní |  | 0 | 0 | 0 | 0 | 0 | 4 | K | 2 | ROZPOCET | 0 | 0 | 0 | 0 | 0 | 1 | 0 | 4 | 32
| PP |  | Odplevelení souvislých keřových skupin v rovině a svahu do 1:5 2x | [14 empty] | PP | 2
17 | K | 184803111 | Řez udržovací keřových skupin s odvozem odpadu do 20 km | m2 | 33 |  | 0 |  |  | základní |  | 0 | 0 | 0 | 0 | 0 | 4 | K | 2 | ROZPOCET | 0 | 0 | 0 | 0 | 0 | 1 | 0 | 4 | 34
| PP |  | Řez udržovací keřových skupin s odvozem odpadu do 20 km | [14 empty] | PP | 2
18 | K | 184803113 | Řez a tvarování živých plotů přímých v do 3,0 m a š jakákoliv s odvozem odpadu do 20 km 2x | m2 | 180 |  | 0 |  |  | základní |  | 0 | 0 | 0 | 0 | 0 | 4 | K | 2 | ROZPOCET | 0 | 0 | 0 | 0 | 0 | 1 | 0 | 4 | 36
| PP |  | Řez a tvarování živých plotů přímých v do 3,0 m a š jakákoliv s odvozem odpadu do 20 km 2x | [14 empty] | PP | 2
19 | K | 185804111 | Ošetření vysazených květin v rovině a svahu do 1:5 6x | m2 | 234 |  | 0 |  |  | základní |  | 0 | 0 | 0 | 0 | 0 | 4 | K | 2 | ROZPOCET | 0 | 0 | 0 | 0 | 0 | 1 | 0 | 4 | 38
| PP |  | Ošetření vysazených květin v rovině a svahu do 1:5 6x | [14 empty] | PP | 2
20 | K | 185804511 | Odplevelení záhonu květin v rovině a svahu do 1:5 3x | m2 | 117 |  | 0 |  |  | základní |  | 0 | 0 | 0 | 0 | 0 | 4 | K | 2 | ROZPOCET | 0 | 0 | 0 | 0 | 0 | 1 | 0 | 4 | 40
| PP |  | Odplevelení záhonu květin v rovině a svahu do 1:5 3x | [14 empty] | PP | 2
21 | K | 185804251 | Odstranění odkvetlých a odumřelých částí cibulovin s odklizením odpadu do 20 km | m2 | 39 |  | 0 |  |  | základní |  | 0 | 0 | 0 | 0 | 0 | 4 | K | 2 | ROZPOCET | 0 | 0 | 0 | 0 | 0 | 1 | 0 | 4 | 42
| PP |  | Odstranění odkvetlých a odumřelých částí cibulovin s odklizením odpadu do 20 km | [14 empty] | PP | 2
22 | K | 185804252 | Odstranění odkvetlých a odumřelých částí trvalek s odklizením odpadu do 20 km 3x | m2 | 117 |  | 0 |  |  | základní |  | 0 | 0 | 0 | 0 | 0 | 4 | K | 2 | ROZPOCET | 0 | 0 | 0 | 0 | 0 | 1 | 0 | 4 | 44
| PP |  | Odstranění odkvetlých a odumřelých částí trvalek s odklizením odpadu do 20 km 3x | [14 empty] | PP | 2
23 | K | 185804311 | Zalití rostlin vodou plocha do 20 m2 4x | m3 | 16 |  | 0 |  |  | základní |  | 0 | 0 | 0 | 0 | 0 | 4 | K | 2 | ROZPOCET | 0 | 0 | 0 | 0 | 0 | 1 | 0 | 4 | 46
| PP |  | Zalití rostlin vodou plocha do 20 m2 4x | [14 empty] | PP | 2
24 | K | 185804319 | Příplatek k zalití rostlin za zálivku do nádob 4x | m3 | 16 |  | 0 |  |  | základní |  | 0 | 0 | 0 | 0 | 0 | 4 | K | 2 | ROZPOCET | 0 | 0 | 0 | 0 | 0 | 1 | 0 | 4 | 48
| PP |  | Příplatek k zalití rostlin za zálivku do nádob 4x | [14 empty] | PP | 2
25 | K | 185851121 | Dovoz vody pro zálivku rostlin za vzdálenost do 1000 m 4x | m3 | 16 |  | 0 |  |  | základní |  | 0 | 0 | 0 | 0 | 0 | 4 | K | 2 | ROZPOCET | 0 | 0 | 0 | 0 | 0 | 1 | 0 | 4 | 50
| PP |  | Dovoz vody pro zálivku rostlin za vzdálenost do 1000 m 4x | [14 empty] | PP | 2
| D | 998 | Přesun hmot |  |  |  | 0 |  |  |  |  | 0 |  | 0 |  | 0 | 1 | D | 1 | ROZPOCET | [6 empty] | 0
26 | K | 998231311 | Přesun hmot pro sadovnické a krajinářské úpravy, odvoz a likvidace bioodpadu | t | 9 |  | 0 |  |  | základní |  | 0 | 0 | 0 | 0 | 0 | 4 | K | 2 | ROZPOCET | 0 | 0 | 0 | 0 | 0 | 1 | 0 | 4 | 52
| PP |  | Přesun hmot pro sadovnické a krajinářské úpravy, odvoz a likvidace bioodpadu | [14 empty] | PP | 2

## VRN - Vedlejší rozpočtové...
{6b0c0eec-b67d-4150-85d4-4f1cb461f0fe}
2
| KRYCÍ LIST SOUPISU PRACÍ | [7 empty] | v --- níže se nacházejí doplnkové a pomocné údaje k sestavám --- v | [8 empty] | False
Stavba:
Rekonstrukce Komenského náměstí v Dobříši
Objekt:
VRN - Vedlejší rozpočtové náklady
| KSO: |  |  |  |  | CC-CZ:
| Místo: |  |  |  |  | Datum: | 16. 8. 2021
| Zadavatel: |  |  |  |  | IČ:
DIČ:
| Uchazeč: |  |  |  |  | IČ: | Vyplň údaj
|  | Vyplň údaj |  |  |  | DIČ: | Vyplň údaj
| Projektant: |  |  |  |  | IČ:
DIČ:
| Zpracovatel: |  |  |  |  | IČ:
DIČ:
Poznámka:
| Cena bez DPH | [5 empty] | 0
|  |  | Základ daně |  |  | Sazba daně | Výše daně
| DPH | základní | 0 |  |  | 21% | 0
|  | snížená | 0 |  |  | 15% | 0
|  | zákl. přenesená | 0 |  |  | 21% | 0
|  | sníž. přenesená | 0 |  |  | 15% | 0
|  | nulová | 0 |  |  | 0% | 0
| Cena s DPH |  |  | v | CZK |  | 0
| Projektant |  |  | Zpracovatel
| Datum a podpis: |  | Razítko | Datum a podpis: |  |  | Razítko
| Objednavatel |  |  | Uchazeč
| Datum a podpis: |  | Razítko | Datum a podpis: |  |  | Razítko
REKAPITULACE ČLENĚNÍ SOUPISU PRACÍ
Stavba:
Rekonstrukce Komenského náměstí v Dobříši
Objekt:
VRN - Vedlejší rozpočtové náklady
Místo: | [5 empty] | Datum: | 16. 8. 2021
Zadavatel: | [5 empty] | Projektant:
Uchazeč: |  |  | Vyplň údaj |  |  | Zpracovatel:
Kód dílu - Popis | [6 empty] | Cena celkem [CZK]
Náklady ze soupisu prací | [6 empty] | 0 | [11 empty] | -1
| HSV - Ostatní náklady | [5 empty] | 0
| 800 - Ostatní náklady | [5 empty] | 0
| VRN - Vedlejší rozpočtové náklady | [5 empty] | 0
| VRN1 - Průzkumné, geodetické a projektové práce | [5 empty] | 0
| VRN3 - Zařízení staveniště | [5 empty] | 0
| VRN4 - Inženýrská činnost | [5 empty] | 0
| VRN6 - Územní vlivy | [5 empty] | 0
| VRN7 - Provozní vlivy | [5 empty] | 0
SOUPIS PRACÍ
Stavba:
Rekonstrukce Komenského náměstí v Dobříši
Objekt:
VRN - Vedlejší rozpočtové náklady
Místo: | [5 empty] | Datum: | 16. 8. 2021
Zadavatel: | [5 empty] | Projektant:
Uchazeč: |  |  | Vyplň údaj |  |  | Zpracovatel:
PČ | Typ | Kód | Popis | MJ | Množství | J.cena [CZK] | Cena celkem [CZK] | Cenová soustava |  | DPH | J. Nh [h] | Nh celkem [h] | J. hmotnost [t] | Hmotnost celkem [t] | J. suť [t] | Suť Celkem [t]
Náklady soupisu celkem | [6 empty] | 0 |  |  |  |  | 0 |  | 0 |  | 0 |  | D | -1 | [10 empty] | 0
| D | HSV | Ostatní náklady |  |  |  | 0 |  |  |  |  | 0 |  | 0 |  | 0 | 1 | D | 0 |  |  |  | ROZPOCET | [6 empty] | 0
| D | 800 | Ostatní náklady |  |  |  | 0 |  |  |  |  | 0 |  | 0 |  | 0 | 1 | D | 1 |  |  |  | ROZPOCET | [6 empty] | 0
1 | K | 800100600 | Poplatek za zábor, výkopové povolení | Kč | 1 |  | 0 |  |  | základní |  | 0 | 0 | 0 | 0 | 0 | 4 | K | 2 |  |  |  | ROZPOCET | 0 | 0 | 0 | 0 | 0 | 1 | 0 | 4 | -430929207
| PP |  | Poplatek za zábor | [14 empty] | PP | 2
| VV |  | 1 |  | 1 | [12 empty] | VV | 2 | 2 | True | 0 | ROZPOCET
| VV |  | Součet |  | 1 | [12 empty] | VV | 2 | 4 | True | 1 | ROZPOCET
2 | K | 800100800 | Věcné břemeno - zaměření, smlouva | Kč | 1 |  | 0 |  |  | základní |  | 0 | 0 | 0 | 0 | 0 | 4 | K | 2 |  |  |  | ROZPOCET | 0 | 0 | 0 | 0 | 0 | 1 | 0 | 4 | 2096362238
| PP |  | Věcné břemeno - zaměření, smlouva | [14 empty] | PP | 2
| VV |  | 1 |  | 1 | [12 empty] | VV | 2 | 2 | True | 0 | ROZPOCET
| VV |  | Součet |  | 1 | [12 empty] | VV | 2 | 4 | True | 1 | ROZPOCET
| D | VRN | Vedlejší rozpočtové náklady |  |  |  | 0 |  |  |  |  | 0 |  | 0 |  | 0 | 5 | D | 0 |  |  |  | ROZPOCET | [6 empty] | 0
| D | VRN1 | Průzkumné, geodetické a projektové práce |  |  |  | 0 |  |  |  |  | 0 |  | 0 |  | 0 | 5 | D | 1 |  |  |  | ROZPOCET | [6 empty] | 0
3 | K | 011434000 | Měření (monitoring) hlukové hladiny | Kč | 1 |  | 0 | CS ÚRS 2021 02 |  | základní |  | 0 | 0 | 0 | 0 | 0 | 1024 | K | 2 |  |  |  | ROZPOCET | 0 | 0 | 0 | 0 | 0 | 1 | 0 | 1024 | -2008593091
| PP |  | Měření (monitoring) hlukové hladiny | [14 empty] | PP | 2
4 | K | 012002000.1 | Geodetické práce a změření skutečného stavu | Kč | 1 |  | 0 |  |  | základní |  | 0 | 0 | 0 | 0 | 0 | 1024 | K | 2 |  |  |  | ROZPOCET | 0 | 0 | 0 | 0 | 0 | 1 | 0 | 1024 | 1551368979
| PP |  | Geodetické práce a změření skutečného stavu | [14 empty] | PP | 2
| P |  | Poznámka k položce: - zaměření před a během stavby, vytyčení staveniště a skutečného provedení | [14 empty] | P | 2
6 | K | 013254000 | Dokumentace skutečného provedení stavby | Kč | 1 |  | 0 | CS ÚRS 2021 02 |  | základní |  | 0 | 0 | 0 | 0 | 0 | 1024 | K | 2 |  |  |  | ROZPOCET | 0 | 0 | 0 | 0 | 0 | 1 | 0 | 1024 | 1035406945
| PP |  | Dokumentace skutečného provedení stavby | [14 empty] | PP | 2
| D | VRN3 | Zařízení staveniště |  |  |  | 0 |  |  |  |  | 0 |  | 0 |  | 0 | 5 | D | 1 |  |  |  | ROZPOCET | [6 empty] | 0
7 | K | 030001000 | Zařízení staveniště | Kč | 1 |  | 0 | CS ÚRS 2021 02 |  | základní |  | 0 | 0 | 0 | 0 | 0 | 1024 | K | 2 |  |  |  | ROZPOCET | 0 | 0 | 0 | 0 | 0 | 1 | 0 | 1024 | -1032970381
| PP |  | Zařízení staveniště | [14 empty] | PP | 2
| P |  | Poznámka k položce: kompletní ZS dle potřeb zhotovitele vč. oplocení, zajištění zdrojů a energií, příp. ostrahy ap. | [14 empty] | P | 2
8 | K | 034203000 | Opatření na ochranu pozemků sousedních se staveništěm | Kč | 1 |  | 0 | CS ÚRS 2021 02 |  | základní |  | 0 | 0 | 0 | 0 | 0 | 1024 | K | 2 |  |  |  | ROZPOCET | 0 | 0 | 0 | 0 | 0 | 1 | 0 | 1024 | -960073827
| PP |  | Opatření na ochranu pozemků sousedních se staveništěm | [14 empty] | PP | 2
| P |  | Poznámka k položce: Čištění komunikací a prostor dotčených výstavbou | [14 empty] | P | 2
9 | K | 034503000 | Informační tabule na staveništi | Kč | 1 |  | 0 | CS ÚRS 2021 02 |  | základní |  | 0 | 0 | 0 | 0 | 0 | 1024 | K | 2 |  |  |  | ROZPOCET | 0 | 0 | 0 | 0 | 0 | 1 | 0 | 1024 | 993661228
| PP |  | Informační tabule na staveništi | [14 empty] | PP | 2
| P |  | Poznámka k položce: Označení stavby dle požadavku zadavatele | [14 empty] | P | 2
| D | VRN4 | Inženýrská činnost |  |  |  | 0 |  |  |  |  | 0 |  | 0 |  | 0 | 5 | D | 1 |  |  |  | ROZPOCET | [6 empty] | 0
10 | K | 045002000 | Kompletační a koordinační činnost | Kč | 1 |  | 0 | CS ÚRS 2021 02 |  | základní |  | 0 | 0 | 0 | 0 | 0 | 1024 | K | 2 |  |  |  | ROZPOCET | 0 | 0 | 0 | 0 | 0 | 1 | 0 | 1024 | -792817644
| PP |  | Kompletační a koordinační činnost | [14 empty] | PP | 2
11 | K | 049103000 | Náklady vzniklé v souvislosti s realizací stavby | Kč | 1 |  | 0 | CS ÚRS 2021 02 |  | základní |  | 0 | 0 | 0 | 0 | 0 | 1024 | K | 2 |  |  |  | ROZPOCET | 0 | 0 | 0 | 0 | 0 | 1 | 0 | 1024 | -1551772893
| PP |  | Náklady vzniklé v souvislosti s realizací stavby | [14 empty] | PP | 2
| P |  | Poznámka k položce: Vytýčení inženýrských sítí správci stávajících i nových | [14 empty] | P | 2
12 | K | 1010 | Revize, komplexní zkoušky | Kč | 1 |  | 0 |  |  | základní |  | 0 | 0 | 0 | 0 | 0 | 512 | K | 2 |  |  |  | ROZPOCET | 0 | 0 | 0 | 0 | 0 | 1 | 0 | 512 | -1282339733
| PP |  | Revize, komplexní zkoušky | [14 empty] | PP | 2
| P |  | Poznámka k položce: - Statické zatěžovací zkoušky na zemní pláni a nestmelených vrstvách, dle ČSN 72 1006 | [14 empty] | P | 2
| D | VRN6 | Územní vlivy |  |  |  | 0 |  |  |  |  | 0 |  | 0 |  | 0 | 5 | D | 1 |  |  |  | ROZPOCET | [6 empty] | 0
13 | K | 060001000 | Územní vlivy | Kč | 1 |  | 0 | CS ÚRS 2021 02 |  | základní |  | 0 | 0 | 0 | 0 | 0 | 1024 | K | 2 |  |  |  | ROZPOCET | 0 | 0 | 0 | 0 | 0 | 1 | 0 | 1024 | -1848216481
| PP |  | Územní vlivy | [14 empty] | PP | 2
| P |  | Poznámka k položce: Zajištění BOZP (lávky pro pohyb osob, zajištění výkopů, zpřístupnění objektů v místě stavby ap.) | [14 empty] | P | 2
| D | VRN7 | Provozní vlivy |  |  |  | 0 |  |  |  |  | 0 |  | 0 |  | 0 | 5 | D | 1 |  |  |  | ROZPOCET | [6 empty] | 0
14 | K | 070001000 | Provozní vlivy | Kč | 1 |  | 0 | CS ÚRS 2021 02 |  | základní |  | 0 | 0 | 0 | 0 | 0 | 1024 | K | 2 |  |  |  | ROZPOCET | 0 | 0 | 0 | 0 | 0 | 1 | 0 | 1024 | -51135898
| PP |  | Provozní vlivy | [14 empty] | PP | 2
15 | K | 072103001-1 | Projednání a zajištění DIR | Kč | 1 |  | 0 |  |  | základní |  | 0 | 0 | 0 | 0 | 0 | 1024 | K | 2 |  |  |  | ROZPOCET | 0 | 0 | 0 | 0 | 0 | 1 | 0 | 1024 | 1325716804
| PP |  | Projednání a zajištění DIR | [14 empty] | PP | 2
16 | K | 072103011-1 | Realizace DIR | Kč | 1 |  | 0 |  |  | základní |  | 0 | 0 | 0 | 0 | 0 | 1024 | K | 2 |  |  |  | ROZPOCET | 0 | 0 | 0 | 0 | 0 | 1 | 0 | 1024 | -1830790872
| PP |  | Realizace DIR | [14 empty] | PP | 2