## Rekapitulace stavby
Export Komplet | [24 empty] | VZ | 2.0 | ZAMOK |  |  |  |  | False | False | {5ae57855-48d9-4c81-b6f1-d78efad22b39}
[31 empty] | 0,01 | 21
[31 empty] | 0,01 | 15
|  | REKAPITULACE STAVBY | [15 empty] | v --- níže se nacházejí doplnkové a pomocné údaje k sestavám --- v | [11 empty] | Návod na vyplnění | 0,001
|  | Kód: |  |  |  |  | R22-012 | [22 empty] | Měnit lze pouze buňky se žlutým podbarvením! 1) v Rekapitulaci stavby vyplňte údaje o Uchazeči (přenesou se do ostatních sestav i v jiných listech) 2) na vybraných listech vyplňte v sestavě Soupis prací ceny u položek | 0,01
|  | Stavba: |  |  |  |  | Rekonstrukce chodníku a vedlejších ploch ul. Žižkova a Čsl. armády | [23 empty] | 0,01
|  | KSO: |  |  |  |  | 822 29 | [6 empty] | CC-CZ: |  | 21121 | [14 empty] | 0,01
|  | Místo: |  |  |  |  | Dobříš | [6 empty] | Datum: |  | 22. 6. 2022 | [14 empty] | 0,01
|  | CZ-CPV: |  |  |  |  | 45000000-7 | [6 empty] | CZ-CPA: |  | 42.11.10 | [14 empty] | 0,01
|  | Zadavatel: | [11 empty] | IČ: | [16 empty] | 0,01
|  |  | Město Dobříš, Mírové nám. 119, Dobříš | [10 empty] | DIČ: | [16 empty] | 0,01
0,01
|  | Uchazeč: | [11 empty] | IČ: |  | Vyplň údaj | [14 empty] | 0,01
|  |  | Vyplň údaj | [10 empty] | DIČ: |  | Vyplň údaj | [14 empty] | 0,01
False
|  | Projektant: | [11 empty] | IČ: | [16 empty] | False
|  |  | DOPAS s.r.o. | [10 empty] | DIČ: | [16 empty] | True
0,01
|  | Zpracovatel: | [11 empty] | IČ: | [16 empty] | 0,01
|  |  | L. Štuller | [10 empty] | DIČ: | [16 empty] | False
Poznámka:
Soupis prací je sestaven s využitím Cenové soustavy ÚRS. Položky, které pochází z této cenové soustavy, jsou ve sloupci 'Cenová soustava' označeny popisem 'CS ÚRS' a úrovní příslušného kalendářního pololetí. Veškeré další informace vymezující popis a podmínky použití těchto položek z Cenové soustavy, které nejsou uvedeny přímo v soupisu prací, jsou neomezeně dálkově k dispozici na webu podminky.urs.cz.
|  | Cena bez DPH | [11 empty] | 0
[8 empty] | Sazba daně |  | Základ daně |  |  |  | Výše daně
|  | DPH |  | základní |  |  |  | 21% |  | 0 |  |  |  | 0
|  |  |  | snížená |  |  |  | 15% |  | 0 |  |  |  | 0
|  |  |  | zákl. přenesená |  |  |  | 21% |  | 0 |  |  |  | 0
|  |  |  | sníž. přenesená |  |  |  | 15% |  | 0 |  |  |  | 0
|  |  |  | nulová |  |  |  | 0% |  | 0 |  |  |  | 0
|  | Cena s DPH | [6 empty] | v |  | CZK |  |  | 0
REKAPITULACE OBJEKTŮ STAVBY A SOUPISŮ PRACÍ
| Kód: | [6 empty] | R22-012
| Stavba: | [6 empty] | Rekonstrukce chodníku a vedlejších ploch ul. Žižkova a Čsl. armády
| Místo: | [6 empty] | Dobříš |  |  |  |  | Datum: |  | 22. 6. 2022
| Zadavatel: | [6 empty] | Město Dobříš, Mírové nám. 119, Dobříš |  |  |  |  | Projektant: |  | DOPAS s.r.o. |  |  | Informatívní údaje z listů zakázek
| Uchazeč: | [11 empty] | Zpracovatel: |  | L. Štuller
| Kód |  |  |  | Popis | [6 empty] | Cena bez DPH [CZK] |  |  |  | Cena s DPH [CZK] | Typ | z toho Ostat. náklady [CZK] | DPH [CZK] | Normohodiny [h] | DPH základní [CZK] | DPH snížená [CZK] | DPH základní přenesená [CZK] | DPH snížená přenesená [CZK] | Základna DPH základní | Základna DPH snížená | Základna DPH zákl. přenesená | Základna DPH sníž. přenesená | Základna DPH nulová
| Náklady stavby celkem | [10 empty] | 0 |  |  |  | 0 |  | 0 | 0 | 0 | 0 | 0 | 0 | 0 | 0 | 0 | 0 | 0 | 0 |  | D | 0 | ###NOIMPORT### | IMPORT | {5ae57855-48d9-4c81-b6f1-d78efad22b39} | {00000000-0000-0000-0000-000000000000} | 822 29
/ |  | SO 101 |  |  |  | Komunikace a zpevněné plochy | [5 empty] | 0 |  |  |  | 0 | STA | 0 | 0 | 0 | 0 | 0 | 0 | 0 | 0 | 0 | 0 | 0 | 0 |  |  | 1 |  | IMPORT | {40ab6060-b257-4aef-8272-b75591f9064e} | {5ae57855-48d9-4c81-b6f1-d78efad22b39} |  | 2
/ |  | VON |  |  |  | Vedlejší a ostatní náklady | [5 empty] | 0 |  |  |  | 0 | VON | 0 | 0 | 0 | 0 | 0 | 0 | 0 | 0 | 0 | 0 | 0 | 0 |  |  | 1 |  | IMPORT | {7e28cb2c-200c-4dd4-a4f4-95f0c520533e} | {5ae57855-48d9-4c81-b6f1-d78efad22b39} |  | 2

## VOP k ceně díla
Všeobecné podmínky k ceně díla
1) Nabídková cena obsahuje veškeré práce a dodávky, které jsou zřejmé z projektové dokumentace, zejména technické zprávy, výkresů, výkazu výměr a výpisů materiálů.
2) Pro stanovení ceny je nutné prostudovat veškeré dostupné podklady a zejména prohlédnout vlastní staveniště.
3) Věcné ani výměrové údaje ve všech soupisech prací a dodávek nesmějí být zhotovitelem při zpracování nabídky měněny. Výměry materiálů ve specifikacích jsou uvedeny v teoretické (vypočítané) výměře, náklady na prořez či ztratné zohlední dodavatel v jednotkové ceně. Celkové ceny jednotlivých položek i kapitol budou odpovídat uvedené věcné náplni a výměrám v soupisu prací a dodávek.
4) Zhotovitel při vypracování nabídky zohlední všechny údaje a požadavky uvedené v projektu a v technických standardech. Pokud tak neučiní, nebude v průběhu provádění stavby brán zřetel na jeho eventuální požadavky na uznání víceprací vyplývajících z údajů a požadavků uvedených ve výše zmíněné projektové dokumentaci.
5) Výkaz výměr, dodávek a prací nemusí být úplný a vyčerpávající. Je souhrnný, tzn.že poskytuje ucelený přehled o rozsahu dodávky pomocí položek, které mají vliv na celkovou a pevnou cenu díla. Je pouze jednou částí dokumentace. Uchazeč je povinen při sestavování rozpočtu kontrolovat VV s PD. Pokud narazí při sestavování nabídkového rozpočtu na nesrovnalost mezi PD a VV je povinen o tom neprodleně informovat zadavatele. Pokud tak neučiní, nebude brán zřetel na případně pozdější požadované vícepráce a vícenáklady.
6) Jsou-li ve výkazu výměr uvedeny odkazy na obchodní firmy, názvy nebo specifická označení výrobků apod., jsou takové odkazy pouze informativní a zadavatel umožňuje použít i jiných, zejména kvalitativně a technicky stejných řešení.
7) Nabídka a jednotková cena zahrnuje, pokud není v následujících specifikacích uvedeno jinak, dodávku a montáž materiálu a výrobku podle níže uvedené specifikace, včetně dopravy na staveniště, povinných zkoušek materiálů, vzorků a prací ve smyslu platných norem a předpisů. Předmětem díla a povinností zhotovitele je dále provedení veškerých kotevních a spojovacích prvků, pomocných konstrukcí, stavebních připomoci a ostatních prací přímo nespecifikovaných v těchto podkladech a projektové dokumentaci, ale nezbytných pro zhotovení a plnou funkčnost a požadovanou kvalitu díla.
8) Do nabídky budou započítány i náklady na stavební přípomoce pro provedení technických instalací jako např. zemní práce, zásypy, obsypy, zhotovení nik, chrániček a těsnění prostupů požárních a akustických a náklady na výpomocné práce pro práce dokončovací a pro technologie včetně potřebných lešení, pažení a jiných dočasných konstrukcí.
9) Cena díla zahrnuje i veškeré náklady potřebné k provedení díla, tj. včetně věcí opatřených zhotovitelem k provedení díla, včetně nákladů na napojení na objekty stávající nebo budované, pomocných prací, výrobků, materiálů, revizí, kontrol, prohlídek, předepsaných zkoušek, posudků, nákladů na požární dohled a nákladů na bezpečnost práce.
10) Do cen budou započítány všechny nezbytné režijní náklady stavby, náklady na průběžný úklid stavby a okolí a náklady na závěrečný úklid stavby a okolí.
11) V ceně budou zahrnuty náklady na střežení staveniště po celou dobu výstavby včetně nákladů pojištění rizik při realizaci stavby.
12) Součástí ceny díla je vytýčení, ochrana a zajištění veškerých stávajících inženýrských sítí (křižujících nebo v souběhu s prováděnými pracemi). Tyto práce a dodávky jsou součástí nabídky a nebudou zvlášť hrazeny.
13) Cena díla obsahuje náklady na napojení a rozvody staveništních médií a ceny médií spotřebovaných při realizaci díla.
14) Uchazeč má právo navštívit staveniště. Doporučuje se, aby každý uchazeč před zpracováním nabídky budoucí staveniště navštívil a podrobně se seznámil se všemi podmínkami a okolnostmi staveniště, které mohou ovlivnit jeho nabídku.
15) Dodatečné požadavky, zejména na prodloužení lhůt, úpravu kvality prací, zvýšení ceny z titulu nedokonalého zhodnocení situace či nedostatečných informací, nebudou akceptovány.
16) Veškeré případné vícenáklady, které vyplynou v průběhu stavby a pokud nebudou vyvolány dodatečnými požadavky objednatele, jsou součástí celkové nabídkové ceny a nebudou zvlášť hrazeny.
17) Všechny použité stavební materiály a technická zařízení musí splňovat požadavky platných příslušných norem ČSN a EN (v případě nesouladu platí přísnější) na jejich použití v daných stavebních konstrukcích a zhotovitel je povinen doložit jejich certifikáty o vhodnosti pro použití pro dané stavební konstrukce.
18) Výroba konstrukcí, stavebních prvků nebo příprava stavebních hmot a směsí ve vlastní výrobně zhotovitele mimo staveniště nezakládá nárok na zvýšení jednotkové ceny.
19) Zhotovitel provede všechny povinné zkoušky, zkoušky rozvodů a zařízení technického vybavení budov, přípojek a venkovních nadzemních a podzemních vedení, vyhotoví potřebné protokoly o nich, zajistí revizní zprávy, návody na obsluhu zařízení v českém jazyce, případně zajistí proškolení a zajistí pokud je to nutné, odsouhlasení a převzetí díla správce sítí. Rovněž provede pasport přilehlých nemovitostí a vyhotoví zprávu s fotodokumentací. Náklady na výše uvedené práce je nutno zahrnout do jednotkových cen a nebudou zvlášť hrazeny.
20) Veškeré prostupy potrubí a kabelů požárně dělícími konstrukcemi musí být utěsněny dle ustanovení ČSN 73 0802, čl.8.6.1. systémovými atestovanými hmotami s požární odolností shodnou s požární odolností konstrukce, kterou prostupují. Náklady je nutno zahrnout do jednotkových cen.
21) V průběhu provádění prací budou respektovány všechny příslušné platné předpisy a požadavky BOZP. Náklady vyplývající z jejich dodržení jsou součástí jednotkové ceny a nebudou zvlášť hrazeny.
22) Vzorky materiálů : výsledný materiál musí odpovídat kvalitou, barvou a jakostí povrchu materiálovým vzorkům, které je povinen zhotovitel předložit k odsouhlasení objednateli v dostatečném předstihu před zahájením prací.
23) V dostatečném předstihu před zahájením výroby je zhotovitel povinen předložit objednateli, architektovi a projektantovi k odsouhlasení dílenské výkresy, včetně výrobních detailů atypických prvků a katalogové materiály typových výrobků a předloží vzorky materiálů a konstrukcí. Náklady na tyto práce je nutné zahrnout do jednotkové ceny a nebudou zvlášť hrazeny. Teprve na základě písemného souhlasu objednatele je možné zahájit výrobu.
24) Barva všech výrobků musí být odsouhlasena objednatelem, architektem a projektantem.
25) V případě, že zhotovitel zváží nutnost doplnit výkaz výměr o další položky nutné k provedení díla, uvede tyto včetně ocenění na samostatnou přílohu, kterou doplní za výkaz výměr.
26) Cena nebude v průběhu stavby zvyšována z titulu inflace nebo kurzovních rozdílů.
27) Pevná nabídková cena musí zahrnovat veškeré náklady spojené s úplným dokončením díla včetně veškerých průvodních činností a nákladů spojených s realizací a předáním díla.
28) DPH bude uvedena zvlášť.

## SO 101 - Komunikace a zpe...
[18 empty] | {40ab6060-b257-4aef-8272-b75591f9064e} | [5 empty] | SKL_4 | Komunikace - povrch asfalt - plná skladba | m2 | 49,43 | 3
[18 empty] | 2 | [5 empty] | SKL_4_NAP | Komunikace - povrch asfalt - napojení přes odskoky | m2 | 78,31 | 3
| KRYCÍ LIST SOUPISU PRACÍ | [7 empty] | v --- níže se nacházejí doplnkové a pomocné údaje k sestavám --- v | [8 empty] | False | [5 empty] | SKL_4_FRÉZA | Komunikace - povrch asfalt - frézování obrusné + ložné vrstvy | m2 | 37,39 | 3
[24 empty] | SKL_3_PS | Parkovací stání - povrch betonová dlažba | m2 | 34,75 | 3
| Stavba: | [22 empty] | SKL_3_VJEZD | Vjezd - provrch betonová dlažba | m2 | 203,5 | 3
|  | Rekonstrukce chodníku a vedlejších ploch ul. Žižkova a Čsl. armády | [21 empty] | SKL_1 | Chodník - povrch betonová dlažba | m2 | 157,87 | 3
| Objekt: | [22 empty] | SKL_1_PŘEDL | Chodník - povrch betonová dlažba - předláždění | m2 | 2,35 | 3
|  | SO 101 - Komunikace a zpevněné plochy | [21 empty] | SKL_2 | Chodník - povrch asfalt | m2 | 8,75 | 3
[24 empty] | SKL_2_NAP | Chodník - povrch asfalt - napojení na stávající stav | m2 | 3,18 | 3
| KSO: |  |  |  |  | CC-CZ: | [17 empty] | SKL_3_HMDL | Vjezd - povrch betonová hmatná dlažba | m2 | 8,36 | 3
| Místo: |  | Dobříš |  |  | Datum: | 22. 6. 2022 | [16 empty] | SKL_3_UMVL | Vjezd - povrch betonová dlažba - umělá vodící linie | m2 | 3,12 | 3
[24 empty] | SKL_1_HMDL | Chodník - povrch betonová hmatná dlažba | m2 | 21,32 | 3
| Zadavatel: |  |  |  |  | IČ: | [17 empty] | KAČÍREK | Povrchová úprava násypem kačírku | m2 | 36,5 | 3
|  | Město Dobříš, Mírové nám. 119, Dobříš |  |  |  | DIČ: | [17 empty] | ZELEŇ | Zeleň - travnatá plocha | m2 | 175,3 | 3
[24 empty] | UV | Uliční vpusť | kus | 2 | 3
| Uchazeč: |  |  |  |  | IČ: | Vyplň údaj | [16 empty] | DRENÁŽ | Odvodnění pláně drenáží DN 150 | m | 13,73 | 3
|  | Vyplň údaj |  |  |  | DIČ: | Vyplň údaj | [16 empty] | UV_PŘÍPOJKA | Přípojka UV DN 200 a žlabu | m | 18,68 | 3
[24 empty] | OBR_50_200 | Parkový betonový obrubník 50x200 mm | m | 98,4 | 3
| Projektant: |  |  |  |  | IČ: | [17 empty] | OBR_15_250 | Silniční betonový obrubník 150x250 mm | m | 74,16 | 3
|  | DOPAS s.r.o. |  |  |  | DIČ: | [17 empty] | OBR_150_150 | Silniční betonový obrubník nájezdový 150x150 mm | m | 37,13 | 3
[24 empty] | OBR_150x250_NÁBĚH | Silniční betonový obrubník náběhový 150x250 mm | m | 15 | 3
| Zpracovatel: |  |  |  |  | IČ: | [17 empty] | OBR_80_250 | Parkový betonový obrubník 80x250 mm | m | 54,29 | 3
|  | L. Štuller |  |  |  | DIČ: | [17 empty] | OBR_130_250 | Parkový kamenný obrubník 130x250 mm (krajník) | m | 31,43 | 3
[24 empty] | NOP_FÓLIE | Izolace nopovou fólií (podél oplocení a garáží) | m2 | 87,27 | 3
| Poznámka: | [22 empty] | SAN_PODEZD | Sanace podezdívky (v případě potřeby) | m | 16 | 3
|  | Soupis prací je sestaven s využitím Cenové soustavy ÚRS. Položky, které pochází z této cenové soustavy, jsou ve sloupci 'Cenová soustava' označeny popisem 'CS ÚRS' a úrovní příslušného kalendářního pololetí. Veškeré další informace vymezující popis a podmínky použití těchto položek z Cenové soustavy, které nejsou uvedeny přímo v soupisu prací, jsou neomezeně dálkově k dispozici na webu podminky.urs.cz. | [21 empty] | CHRÁNIČKA | Chránička kabelu NN | m | 20,38 | 3
[24 empty] | B_asfalt_komunikace | Bourání asfaltové komunikace a vjezdů | m2 | 421,92 | 3
[24 empty] | B_fréza | Frézování obrusné + ložné asfaltové vrstvy | m2 | 37,39 | 3
| Cena bez DPH | [5 empty] | 0 | [16 empty] | B_asfalt_chodník | Bourání asfaltového chodníku | m2 | 138,66 | 3
[24 empty] | B_zeleň | Bourání původní zeleně | m2 | 228,54 | 3
|  |  | Základ daně |  |  | Sazba daně | Výše daně | [16 empty] | B_bet_dl_chodník | Bourání betonové dlažby chodníků a vjezdů | m2 | 8,8 | 3
| DPH | základní | 0 |  |  | 21% | 0 | [16 empty] | B_beton_plochy | Bourání betonové plochy v komunikaci | m2 | 5,81 | 3
|  | snížená | 0 |  |  | 15% | 0 | [16 empty] | B_OBR_kamenný | Bourání kamenného obrubníku (krajníku) | m | 105,53 | 3
|  | zákl. přenesená | 0 |  |  | 21% | 0 | [16 empty] | B_OBR_150 | Bourání betonového obrubníku š. 150 mm | m | 4,54 | 3
|  | sníž. přenesená | 0 |  |  | 15% | 0 | [16 empty] | B_OBR_50 | Bourání betonového obrubníku š. 50 mm | m | 31,96 | 3
|  | nulová | 0 |  |  | 0% | 0
| Cena s DPH |  |  | v | CZK |  | 0
REKAPITULACE ČLENĚNÍ SOUPISU PRACÍ
Stavba:
Rekonstrukce chodníku a vedlejších ploch ul. Žižkova a Čsl. armády
Objekt:
SO 101 - Komunikace a zpevněné plochy
Místo: |  |  | Dobříš |  |  | Datum: | 22. 6. 2022
Zadavatel: |  |  | Město Dobříš, Mírové nám. 119, Dobříš |  |  | Projektant: | DOPAS s.r.o.
Uchazeč: |  |  | Vyplň údaj |  |  | Zpracovatel: | L. Štuller
Kód dílu - Popis | [6 empty] | Cena celkem [CZK]
Náklady stavby celkem | [6 empty] | 0 | [11 empty] | -1
| HSV - Práce a dodávky HSV | [5 empty] | 0
| 1 - Zemní práce | [5 empty] | 0
| 2 - Zakládání | [5 empty] | 0
| 4 - Vodorovné konstrukce | [5 empty] | 0
| 5 - Komunikace pozemní | [5 empty] | 0
| 8 - Trubní vedení | [5 empty] | 0
| 9 - Ostatní konstrukce a práce, bourání | [5 empty] | 0
| 997 - Přesun sutě | [5 empty] | 0
| 998 - Přesun hmot | [5 empty] | 0
| PSV - Práce a dodávky PSV | [5 empty] | 0
| 711 - Izolace proti vodě, vlhkosti a plynům | [5 empty] | 0
| M - Práce a dodávky M | [5 empty] | 0
| 46-M - Zemní práce při extr.mont.pracích | [5 empty] | 0
SOUPIS PRACÍ
Stavba:
Rekonstrukce chodníku a vedlejších ploch ul. Žižkova a Čsl. armády
Objekt:
SO 101 - Komunikace a zpevněné plochy
Místo: |  |  | Dobříš |  |  | Datum: | 22. 6. 2022
Zadavatel: |  |  | Město Dobříš, Mírové nám. 119, Dobříš |  |  | Projektant: | DOPAS s.r.o.
Uchazeč: |  |  | Vyplň údaj |  |  | Zpracovatel: | L. Štuller
PČ | Typ | Kód | Popis | MJ | Množství | J.cena [CZK] | Cena celkem [CZK] | Cenová soustava |  | DPH | J. Nh [h] | Nh celkem [h] | J. hmotnost [t] | Hmotnost celkem [t] | J. suť [t] | Suť Celkem [t]
Náklady soupisu celkem | [6 empty] | 0 |  |  |  |  | 0 |  | 224.652 |  | 482.3657 |  | D | -1 | [15 empty] | 0
| D | HSV | Práce a dodávky HSV |  |  |  | 0 |  |  |  |  | 0 |  | 224.5531 |  | 482.3657 | 1 | D | 0 |  |  |  | ROZPOCET | [11 empty] | 0
| D | 1 | Zemní práce |  |  |  | 0 |  |  |  |  | 0 |  | 0.030103 |  | 466.8155 | 1 | D | 1 |  |  |  | ROZPOCET | [11 empty] | 0
1 | K | 113106123 | Rozebrání dlažeb komunikací pro pěší s přemístěním hmot na skládku na vzdálenost do 3 m nebo s naložením na dopravní prostředek s ložem z kameniva nebo živice a s jakoukoliv výplní spár ručně ze zámkové dlažby | m2 | 8.8 |  | 0 | CS ÚRS 2022 01 |  | základní |  | 0 | 0 | 0 | 0.26 | 2.288 | 4 | K | 2 |  |  |  | ROZPOCET | [5 empty] | 0 | 0 | 0 | 0 | 0 | 1 | 0 | 4 | 939911883
| Online PSC |  | https://podminky.urs.cz/item/CS_URS_2022_01/113106123 | [14 empty] | Online PSC | 2
| VV |  | "D.101.2_Situace | [14 empty] | VV | 2 | 1 | True | 0 | ROZPOCET
| VV |  | B_bet_dl_chodník |  | 8.8 | [12 empty] | VV | 2 | 2 | True | 0 | ROZPOCET
| VV |  | Součet |  | 8.8 | [12 empty] | VV | 2 | 4 | True | 1 | ROZPOCET
2 | K | 113107122 | Odstranění podkladů nebo krytů ručně s přemístěním hmot na skládku na vzdálenost do 3 m nebo s naložením na dopravní prostředek z kameniva hrubého drceného, o tl. vrstvy přes 100 do 200 mm | m2 | 8.8 |  | 0 | CS ÚRS 2022 01 |  | základní |  | 0 | 0 | 0 | 0.29 | 2.552 | 4 | K | 2 |  |  |  | ROZPOCET | [5 empty] | 0 | 0 | 0 | 0 | 0 | 1 | 0 | 4 | 354092626
| Online PSC |  | https://podminky.urs.cz/item/CS_URS_2022_01/113107122 | [14 empty] | Online PSC | 2
| VV |  | "D.101.2_Situace | [14 empty] | VV | 2 | 1 | True | 0 | ROZPOCET
| VV |  | B_bet_dl_chodník |  | 8.8 | [12 empty] | VV | 2 | 2 | True | 0 | ROZPOCET
| VV |  | Součet |  | 8.8 | [12 empty] | VV | 2 | 4 | True | 1 | ROZPOCET
3 | K | 113107131 | Odstranění podkladů nebo krytů ručně s přemístěním hmot na skládku na vzdálenost do 3 m nebo s naložením na dopravní prostředek z betonu prostého, o tl. vrstvy přes 100 do 150 mm | m2 | 5.81 |  | 0 | CS ÚRS 2022 01 |  | základní |  | 0 | 0 | 0 | 0.325 | 1.8882 | 4 | K | 2 |  |  |  | ROZPOCET | [5 empty] | 0 | 0 | 0 | 0 | 0 | 1 | 0 | 4 | 431966662
| Online PSC |  | https://podminky.urs.cz/item/CS_URS_2022_01/113107131 | [14 empty] | Online PSC | 2
| VV |  | "D.101.2_Situace | [14 empty] | VV | 2 | 1 | True | 0 | ROZPOCET
| VV |  | B_beton_plochy |  | 5.81 | [12 empty] | VV | 2 | 2 | True | 0 | ROZPOCET
| VV |  | Součet |  | 5.81 | [12 empty] | VV | 2 | 4 | True | 1 | ROZPOCET
4 | K | 113107162 | Odstranění podkladů nebo krytů strojně plochy jednotlivě přes 50 m2 do 200 m2 s přemístěním hmot na skládku na vzdálenost do 20 m nebo s naložením na dopravní prostředek z kameniva hrubého drceného, o tl. vrstvy přes 100 do 200 mm | m2 | 138.66 |  | 0 | CS ÚRS 2022 01 |  | základní |  | 0 | 0 | 0 | 0.29 | 40.2114 | 4 | K | 2 |  |  |  | ROZPOCET | [5 empty] | 0 | 0 | 0 | 0 | 0 | 1 | 0 | 4 | 370369027
| Online PSC |  | https://podminky.urs.cz/item/CS_URS_2022_01/113107162 | [14 empty] | Online PSC | 2
| VV |  | "D.101.2_Situace | [14 empty] | VV | 2 | 1 | True | 0 | ROZPOCET
| VV |  | B_asfalt_chodník |  | 138.66 | [12 empty] | VV | 2 | 2 | True | 0 | ROZPOCET
| VV |  | Součet |  | 138.66 | [12 empty] | VV | 2 | 4 | True | 1 | ROZPOCET
5 | K | 113107182 | Odstranění podkladů nebo krytů strojně plochy jednotlivě přes 50 m2 do 200 m2 s přemístěním hmot na skládku na vzdálenost do 20 m nebo s naložením na dopravní prostředek živičných, o tl. vrstvy přes 50 do 100 mm | m2 | 138.66 |  | 0 | CS ÚRS 2022 01 |  | základní |  | 0 | 0 | 0 | 0.22 | 30.5052 | 4 | K | 2 |  |  |  | ROZPOCET | [5 empty] | 0 | 0 | 0 | 0 | 0 | 1 | 0 | 4 | 1940945833
| Online PSC |  | https://podminky.urs.cz/item/CS_URS_2022_01/113107182 | [14 empty] | Online PSC | 2
| VV |  | "D.101.2_Situace | [14 empty] | VV | 2 | 1 | True | 0 | ROZPOCET
| VV |  | B_asfalt_chodník |  | 138.66 | [12 empty] | VV | 2 | 2 | True | 0 | ROZPOCET
| VV |  | Součet |  | 138.66 | [12 empty] | VV | 2 | 4 | True | 1 | ROZPOCET
6 | K | 113107222 | Odstranění podkladů nebo krytů strojně plochy jednotlivě přes 200 m2 s přemístěním hmot na skládku na vzdálenost do 20 m nebo s naložením na dopravní prostředek z kameniva hrubého drceného, o tl. vrstvy přes 100 do 200 mm | m2 | 421.92 |  | 0 | CS ÚRS 2022 01 |  | základní |  | 0 | 0 | 0 | 0.29 | 122.3568 | 4 | K | 2 |  |  |  | ROZPOCET | [5 empty] | 0 | 0 | 0 | 0 | 0 | 1 | 0 | 4 | -638332859
| Online PSC |  | https://podminky.urs.cz/item/CS_URS_2022_01/113107222 | [14 empty] | Online PSC | 2
| VV |  | "D.101.2_Situace | [14 empty] | VV | 2 | 1 | True | 0 | ROZPOCET
| VV |  | B_asfalt_komunikace |  | 421.92 | [12 empty] | VV | 2 | 2 | True | 0 | ROZPOCET
| VV |  | Součet |  | 421.92 | [12 empty] | VV | 2 | 4 | True | 1 | ROZPOCET
7 | K | 113107230 | Odstranění podkladů nebo krytů strojně plochy jednotlivě přes 200 m2 s přemístěním hmot na skládku na vzdálenost do 20 m nebo s naložením na dopravní prostředek z betonu prostého, o tl. vrstvy do 100 mm | m2 | 421.92 |  | 0 | CS ÚRS 2022 01 |  | základní |  | 0 | 0 | 0 | 0.24 | 101.2608 | 4 | K | 2 |  |  |  | ROZPOCET | [5 empty] | 0 | 0 | 0 | 0 | 0 | 1 | 0 | 4 | -1810822488
| Online PSC |  | https://podminky.urs.cz/item/CS_URS_2022_01/113107230 | [14 empty] | Online PSC | 2
| VV |  | "D.101.2_Situace | [14 empty] | VV | 2 | 1 | True | 0 | ROZPOCET
| VV |  | B_asfalt_komunikace |  | 421.92 | [12 empty] | VV | 2 | 2 | True | 0 | ROZPOCET
| VV |  | Součet |  | 421.92 | [12 empty] | VV | 2 | 4 | True | 1 | ROZPOCET
8 | K | 113107241 | Odstranění podkladů nebo krytů strojně plochy jednotlivě přes 200 m2 s přemístěním hmot na skládku na vzdálenost do 20 m nebo s naložením na dopravní prostředek živičných, o tl. vrstvy do 50 mm | m2 | 421.92 |  | 0 | CS ÚRS 2022 01 |  | základní |  | 0 | 0 | 0 | 0.098 | 41.3482 | 4 | K | 2 |  |  |  | ROZPOCET | [5 empty] | 0 | 0 | 0 | 0 | 0 | 1 | 0 | 4 | 1845553972
| Online PSC |  | https://podminky.urs.cz/item/CS_URS_2022_01/113107241 | [14 empty] | Online PSC | 2
| VV |  | "D.101.2_Situace | [14 empty] | VV | 2 | 1 | True | 0 | ROZPOCET
| VV |  | "obrusná vrstva | [14 empty] | VV | 2 | 1 | True | 0 | ROZPOCET
| VV |  | B_asfalt_komunikace |  | 421.92 | [12 empty] | VV | 2 | 2 | True | 0 | ROZPOCET
| VV |  | Součet |  | 421.92 | [12 empty] | VV | 2 | 4 | True | 1 | ROZPOCET
9 | K | 113107242 | Odstranění podkladů nebo krytů strojně plochy jednotlivě přes 200 m2 s přemístěním hmot na skládku na vzdálenost do 20 m nebo s naložením na dopravní prostředek živičných, o tl. vrstvy přes 50 do 100 mm | m2 | 421.92 |  | 0 | CS ÚRS 2022 01 |  | základní |  | 0 | 0 | 0 | 0.22 | 92.8224 | 4 | K | 2 |  |  |  | ROZPOCET | [5 empty] | 0 | 0 | 0 | 0 | 0 | 1 | 0 | 4 | -1448334406
| Online PSC |  | https://podminky.urs.cz/item/CS_URS_2022_01/113107242 | [14 empty] | Online PSC | 2
| VV |  | "D.101.2_Situace | [14 empty] | VV | 2 | 1 | True | 0 | ROZPOCET
| VV |  | "ložná vrstva | [14 empty] | VV | 2 | 1 | True | 0 | ROZPOCET
| VV |  | B_asfalt_komunikace |  | 421.92 | [12 empty] | VV | 2 | 2 | True | 0 | ROZPOCET
| VV |  | Součet |  | 421.92 | [12 empty] | VV | 2 | 4 | True | 1 | ROZPOCET
10 | K | 113154112 | Frézování živičného podkladu nebo krytu s naložením na dopravní prostředek plochy do 500 m2 bez překážek v trase pruhu šířky do 0,5 m, tloušťky vrstvy 40 mm | m2 | 37.39 |  | 0 | CS ÚRS 2022 01 |  | základní |  | 0 | 3e-05 | 0.0011217 | 0.092 | 3.4399 | 4 | K | 2 |  |  |  | ROZPOCET | [5 empty] | 0 | 0 | 0 | 0 | 0 | 1 | 0 | 4 | -911988614
| Online PSC |  | https://podminky.urs.cz/item/CS_URS_2022_01/113154112 | [14 empty] | Online PSC | 2
| VV |  | "D.101.2_Situace | [14 empty] | VV | 2 | 1 | True | 0 | ROZPOCET
| VV |  | "obrusná vrstva | [14 empty] | VV | 2 | 1 | True | 0 | ROZPOCET
| VV |  | B_fréza |  | 37.39 | [12 empty] | VV | 2 | 2 | True | 0 | ROZPOCET
| VV |  | Součet |  | 37.39 | [12 empty] | VV | 2 | 4 | True | 1 | ROZPOCET
11 | K | 113154113 | Frézování živičného podkladu nebo krytu s naložením na dopravní prostředek plochy do 500 m2 bez překážek v trase pruhu šířky do 0,5 m, tloušťky vrstvy 50 mm | m2 | 37.39 |  | 0 | CS ÚRS 2022 01 |  | základní |  | 0 | 4e-05 | 0.0014956 | 0.115 | 4.2999 | 4 | K | 2 |  |  |  | ROZPOCET | [5 empty] | 0 | 0 | 0 | 0 | 0 | 1 | 0 | 4 | -1112536477
| Online PSC |  | https://podminky.urs.cz/item/CS_URS_2022_01/113154113 | [14 empty] | Online PSC | 2
| VV |  | "D.101.2_Situace | [14 empty] | VV | 2 | 1 | True | 0 | ROZPOCET
| VV |  | "ložná vrstva | [14 empty] | VV | 2 | 1 | True | 0 | ROZPOCET
| VV |  | B_fréza |  | 37.39 | [12 empty] | VV | 2 | 2 | True | 0 | ROZPOCET
| VV |  | Součet |  | 37.39 | [12 empty] | VV | 2 | 4 | True | 1 | ROZPOCET
12 | K | 113202111 | Vytrhání obrub s vybouráním lože, s přemístěním hmot na skládku na vzdálenost do 3 m nebo s naložením na dopravní prostředek z krajníků nebo obrubníků stojatých | m | 110.07 |  | 0 | CS ÚRS 2022 01 |  | základní |  | 0 | 0 | 0 | 0.205 | 22.5643 | 4 | K | 2 |  |  |  | ROZPOCET | [5 empty] | 0 | 0 | 0 | 0 | 0 | 1 | 0 | 4 | 120549576
| Online PSC |  | https://podminky.urs.cz/item/CS_URS_2022_01/113202111 | [14 empty] | Online PSC | 2
| VV |  | "D.101.2_Situace | [14 empty] | VV | 2 | 1 | True | 0 | ROZPOCET
| VV |  | B_OBR_kamenný |  | 105.53 | [12 empty] | VV | 2 | 2 | True | 0 | ROZPOCET
| VV |  | B_OBR_150 |  | 4.54 | [12 empty] | VV | 2 | 2 | True | 0 | ROZPOCET
| VV |  | Součet |  | 110.07 | [12 empty] | VV | 2 | 4 | True | 1 | ROZPOCET
13 | K | 113204111 | Vytrhání obrub s vybouráním lože, s přemístěním hmot na skládku na vzdálenost do 3 m nebo s naložením na dopravní prostředek záhonových | m | 31.96 |  | 0 | CS ÚRS 2022 01 |  | základní |  | 0 | 0 | 0 | 0.04 | 1.2784 | 4 | K | 2 |  |  |  | ROZPOCET | [5 empty] | 0 | 0 | 0 | 0 | 0 | 1 | 0 | 4 | -773427702
| Online PSC |  | https://podminky.urs.cz/item/CS_URS_2022_01/113204111 | [14 empty] | Online PSC | 2
| VV |  | "D.101.2_Situace | [14 empty] | VV | 2 | 1 | True | 0 | ROZPOCET
| VV |  | B_OBR_50 |  | 31.96 | [12 empty] | VV | 2 | 2 | True | 0 | ROZPOCET
| VV |  | Součet |  | 31.96 | [12 empty] | VV | 2 | 4 | True | 1 | ROZPOCET
14 | K | 121151103 | Sejmutí ornice strojně při souvislé ploše do 100 m2, tl. vrstvy do 200 mm | m2 | 34.281 |  | 0 | CS ÚRS 2022 01 |  | základní |  | 0 | 0 | 0 | 0 | 0 | 4 | K | 2 |  |  |  | ROZPOCET | [5 empty] | 0 | 0 | 0 | 0 | 0 | 1 | 0 | 4 | -1648316818
| Online PSC |  | https://podminky.urs.cz/item/CS_URS_2022_01/121151103 | [14 empty] | Online PSC | 2
| VV |  | "D.101.2_Situace | [14 empty] | VV | 2 | 1 | True | 0 | ROZPOCET
| VV |  | B_zeleň*0,150 |  | 34.281 | [12 empty] | VV | 2 | 2 | True | 0 | ROZPOCET
| VV |  | Součet |  | 34.281 | [12 empty] | VV | 2 | 4 | True | 1 | ROZPOCET
15 | K | 122252203 | Odkopávky a prokopávky nezapažené pro silnice a dálnice strojně v hornině třídy těžitelnosti I do 100 m3 | m3 | 78.54 |  | 0 | CS ÚRS 2022 01 |  | základní |  | 0 | 0 | 0 | 0 | 0 | 4 | K | 2 |  |  |  | ROZPOCET | [5 empty] | 0 | 0 | 0 | 0 | 0 | 1 | 0 | 4 | 816081648
| Online PSC |  | https://podminky.urs.cz/item/CS_URS_2022_01/122252203 | [14 empty] | Online PSC | 2
| VV |  | "D.101.2_Situace | [14 empty] | VV | 2 | 1 | True | 0 | ROZPOCET
| VV |  | "dokopávka a úprava pro nové skladby | [14 empty] | VV | 2 | 1 | True | 0 | ROZPOCET
| VV |  | 523,600*0,150 |  | 78.54 | [12 empty] | VV | 2 | 2 | True | 0 | ROZPOCET
| VV |  | Součet |  | 78.54 | [12 empty] | VV | 2 | 4 | True | 1 | ROZPOCET
16 | K | 162651112 | Vodorovné přemístění výkopku nebo sypaniny po suchu na obvyklém dopravním prostředku, bez naložení výkopku, avšak se složením bez rozhrnutí z horniny třídy těžitelnosti I skupiny 1 až 3 na vzdálenost přes 4 000 do 5 000 m | m3 | 220.955 |  | 0 | CS ÚRS 2022 01 |  | základní |  | 0 | 0 | 0 | 0 | 0 | 4 | K | 2 |  |  |  | ROZPOCET | [5 empty] | 0 | 0 | 0 | 0 | 0 | 1 | 0 | 4 | -551258612
| Online PSC |  | https://podminky.urs.cz/item/CS_URS_2022_01/162651112 | [14 empty] | Online PSC | 2
| VV |  | "sejmutá původní ornice na dočasnou skládku a zpět pro zpětné použití | [14 empty] | VV | 2 | 1 | True | 0 | ROZPOCET
| VV |  | 34,281*2 " VV viz. 121151103 |  | 68.562 | [12 empty] | VV | 2 | 2 | True | 0 | ROZPOCET
| VV |  | "odkopávky na dočasnou stkládku a zpět pro zpětné použití | [14 empty] | VV | 2 | 1 | True | 0 | ROZPOCET
| VV |  | 78,540 " VV viz. 122252203 |  | 78.54 | [12 empty] | VV | 2 | 2 | True | 0 | ROZPOCET
| VV |  | 73,853 " VV viz. 171111103 |  | 73.853 | [12 empty] | VV | 2 | 2 | True | 0 | ROZPOCET
| VV |  | Součet |  | 220.955 | [12 empty] | VV | 2 | 4 | True | 1 | ROZPOCET
17 | K | 167151101 | Nakládání, skládání a překládání neulehlého výkopku nebo sypaniny strojně nakládání, množství do 100 m3, z horniny třídy těžitelnosti I, skupiny 1 až 3 | m3 | 108.134 |  | 0 | CS ÚRS 2022 01 |  | základní |  | 0 | 0 | 0 | 0 | 0 | 4 | K | 2 |  |  |  | ROZPOCET | [5 empty] | 0 | 0 | 0 | 0 | 0 | 1 | 0 | 4 | -452061646
| Online PSC |  | https://podminky.urs.cz/item/CS_URS_2022_01/167151101 | [14 empty] | Online PSC | 2
| VV |  | "sejmutá ornice na dočasné deponii pro zpětné rozprostření | [14 empty] | VV | 2 | 1 | True | 0 | ROZPOCET
| VV |  | 34,281 " VV viz. 121151103 |  | 34.281 | [12 empty] | VV | 2 | 2 | True | 0 | ROZPOCET
| VV |  | "zemina pro zpětné obsypy a zásypy | [14 empty] | VV | 2 | 1 | True | 0 | ROZPOCET
| VV |  | 73,853 |  | 73.853 | [12 empty] | VV | 2 | 2 | True | 0 | ROZPOCET
| VV |  | Součet |  | 108.134 | [12 empty] | VV | 2 | 4 | True | 1 | ROZPOCET
18 | K | 171111103 | Uložení sypanin do násypů ručně s rozprostřením sypaniny ve vrstvách a s hrubým urovnáním zhutněných z hornin soudržných jakékoliv třídy těžitelnosti | m3 | 73.853 |  | 0 | CS ÚRS 2022 01 |  | základní |  | 0 | 0 | 0 | 0 | 0 | 4 | K | 2 |  |  |  | ROZPOCET | [5 empty] | 0 | 0 | 0 | 0 | 0 | 1 | 0 | 4 | 1941850875
| Online PSC |  | https://podminky.urs.cz/item/CS_URS_2022_01/171111103 | [14 empty] | Online PSC | 2
| VV |  | "D.101.2_Situace | [14 empty] | VV | 2 | 1 | True | 0 | ROZPOCET
| VV |  | "D.101.3_Vzorový_příčný_řez_a_detaily_napojení | [14 empty] | VV | 2 | 1 | True | 0 | ROZPOCET
| VV |  | "dosypání podél obrub - množství 0,25 m3/m | [14 empty] | VV | 2 | 1 | True | 0 | ROZPOCET
| VV |  | (OBR_130_250+OBR_15_250+OBR_150_150+OBR_50_200+OBR_80_250)*0,250 |  | 73.853 | [12 empty] | VV | 2 | 2 | True | 0 | ROZPOCET
| VV |  | Součet |  | 73.853 | [12 empty] | VV | 2 | 4 | True | 1 | ROZPOCET
19 | K | 171111109 | Uložení sypanin do násypů ručně Příplatek k ceně za prohození sypaniny sítem | m3 | 73.853 |  | 0 | CS ÚRS 2022 01 |  | základní |  | 0 | 0 | 0 | 0 | 0 | 4 | K | 2 |  |  |  | ROZPOCET | [5 empty] | 0 | 0 | 0 | 0 | 0 | 1 | 0 | 4 | 2115409365
| Online PSC |  | https://podminky.urs.cz/item/CS_URS_2022_01/171111109 | [14 empty] | Online PSC | 2
| VV |  | 73,853 " VV viz. 171111103 |  | 73.853 | [12 empty] | VV | 2 | 2 | True | 1 | ROZPOCET
20 | K | 171251201 | Uložení sypaniny na skládky nebo meziskládky bez hutnění s upravením uložené sypaniny do předepsaného tvaru | m3 | 147.102 |  | 0 | CS ÚRS 2022 01 |  | základní |  | 0 | 0 | 0 | 0 | 0 | 4 | K | 2 |  |  |  | ROZPOCET | [5 empty] | 0 | 0 | 0 | 0 | 0 | 1 | 0 | 4 | 2143864390
| Online PSC |  | https://podminky.urs.cz/item/CS_URS_2022_01/171251201 | [14 empty] | Online PSC | 2
| VV |  | "dočasná stavební deponie | [14 empty] | VV | 2 | 1 | True | 0 | ROZPOCET
| VV |  | "sejmutá původní ornice | [14 empty] | VV | 2 | 1 | True | 0 | ROZPOCET
| VV |  | 34,281*2 " VV viz. 121151103 |  | 68.562 | [12 empty] | VV | 2 | 2 | True | 0 | ROZPOCET
| VV |  | "odkopávky | [14 empty] | VV | 2 | 1 | True | 0 | ROZPOCET
| VV |  | 78,540 " VV viz. 122252203 |  | 78.54 | [12 empty] | VV | 2 | 2 | True | 0 | ROZPOCET
| VV |  | Součet |  | 147.102 | [12 empty] | VV | 2 | 4 | True | 1 | ROZPOCET
21 | K | 181111111 | Plošná úprava terénu v zemině skupiny 1 až 4 s urovnáním povrchu bez doplnění ornice souvislé plochy do 500 m2 při nerovnostech terénu přes 50 do 100 mm v rovině nebo na svahu do 1:5 | m2 | 175.3 |  | 0 | CS ÚRS 2022 01 |  | základní |  | 0 | 0 | 0 | 0 | 0 | 4 | K | 2 |  |  |  | ROZPOCET | [5 empty] | 0 | 0 | 0 | 0 | 0 | 1 | 0 | 4 | -1417463281
| Online PSC |  | https://podminky.urs.cz/item/CS_URS_2022_01/181111111 | [14 empty] | Online PSC | 2
| VV |  | "D.101.2_Situace | [14 empty] | VV | 2 | 1 | True | 0 | ROZPOCET
| VV |  | ZELEŇ |  | 175.3 | [12 empty] | VV | 2 | 2 | True | 0 | ROZPOCET
| VV |  | Součet |  | 175.3 | [12 empty] | VV | 2 | 4 | True | 1 | ROZPOCET
22 | K | 181152302 | Úprava pláně na stavbách silnic a dálnic strojně v zářezech mimo skalních se zhutněním | m2 | 523.6 |  | 0 | CS ÚRS 2022 01 |  | základní |  | 0 | 0 | 0 | 0 | 0 | 4 | K | 2 |  |  |  | ROZPOCET | [5 empty] | 0 | 0 | 0 | 0 | 0 | 1 | 0 | 4 | -116413777
| Online PSC |  | https://podminky.urs.cz/item/CS_URS_2022_01/181152302 | [14 empty] | Online PSC | 2
| VV |  | SKL_1 |  | 157.87 | [12 empty] | VV | 2 | 2 | True | 0 | ROZPOCET
| VV |  | SKL_1_HMDL |  | 21.32 | [12 empty] | VV | 2 | 2 | True | 0 | ROZPOCET
| VV |  | SKL_2 |  | 8.75 | [12 empty] | VV | 2 | 2 | True | 0 | ROZPOCET
| VV |  | SKL_3_HMDL |  | 8.36 | [12 empty] | VV | 2 | 2 | True | 0 | ROZPOCET
| VV |  | SKL_3_PS |  | 34.75 | [12 empty] | VV | 2 | 2 | True | 0 | ROZPOCET
| VV |  | SKL_3_UMVL |  | 3.12 | [12 empty] | VV | 2 | 2 | True | 0 | ROZPOCET
| VV |  | SKL_3_VJEZD |  | 203.5 | [12 empty] | VV | 2 | 2 | True | 0 | ROZPOCET
| VV |  | SKL_4 |  | 49.43 | [12 empty] | VV | 2 | 2 | True | 0 | ROZPOCET
| VV |  | KAČÍREK |  | 36.5 | [12 empty] | VV | 2 | 2 | True | 0 | ROZPOCET
| VV |  | Součet |  | 523.6 | [12 empty] | VV | 2 | 4 | True | 1 | ROZPOCET
23 | K | 181305111 | Převrstvení ornice na skládce | m3 | 34.281 |  | 0 | CS ÚRS 2022 01 |  | základní |  | 0 | 0 | 0 | 0 | 0 | 4 | K | 2 |  |  |  | ROZPOCET | [5 empty] | 0 | 0 | 0 | 0 | 0 | 1 | 0 | 4 | 1829946175
| Online PSC |  | https://podminky.urs.cz/item/CS_URS_2022_01/181305111 | [14 empty] | Online PSC | 2
| VV |  | "sejmutá ornice na dočasné deponii před naložením a opětovným rozprostřením | [14 empty] | VV | 2 | 1 | True | 0 | ROZPOCET
| VV |  | 34,281 " VV viz. 121151103 |  | 34.281 | [12 empty] | VV | 2 | 2 | True | 1 | ROZPOCET
24 | K | 181311103 | Rozprostření a urovnání ornice v rovině nebo ve svahu sklonu do 1:5 ručně při souvislé ploše, tl. vrstvy do 200 mm | m2 | 175.3 |  | 0 | CS ÚRS 2022 01 |  | základní |  | 0 | 0 | 0 | 0 | 0 | 4 | K | 2 |  |  |  | ROZPOCET | [5 empty] | 0 | 0 | 0 | 0 | 0 | 1 | 0 | 4 | 959599134
| Online PSC |  | https://podminky.urs.cz/item/CS_URS_2022_01/181311103 | [14 empty] | Online PSC | 2
| VV |  | "D.101.2_Situace | [14 empty] | VV | 2 | 1 | True | 0 | ROZPOCET
| VV |  | "D.101.3_Vzorový_příčný_řez_a_detaily_napojení | [14 empty] | VV | 2 | 1 | True | 0 | ROZPOCET
| VV |  | ZELEŇ |  | 175.3 | [12 empty] | VV | 2 | 2 | True | 0 | ROZPOCET
| VV |  | Součet |  | 175.3 | [12 empty] | VV | 2 | 4 | True | 1 | ROZPOCET
25 | K | 181411141 | Založení trávníku na půdě předem připravené plochy do 1000 m2 výsevem včetně utažení parterového v rovině nebo na svahu do 1:5 | m2 | 175.3 |  | 0 | CS ÚRS 2022 01 |  | základní |  | 0 | 0 | 0 | 0 | 0 | 4 | K | 2 |  |  |  | ROZPOCET | [5 empty] | 0 | 0 | 0 | 0 | 0 | 1 | 0 | 4 | 967894429
| Online PSC |  | https://podminky.urs.cz/item/CS_URS_2022_01/181411141 | [14 empty] | Online PSC | 2
| VV |  | "D.101.2_Situace | [14 empty] | VV | 2 | 1 | True | 0 | ROZPOCET
| VV |  | ZELEŇ |  | 175.3 | [12 empty] | VV | 2 | 2 | True | 0 | ROZPOCET
| VV |  | Součet |  | 175.3 | [12 empty] | VV | 2 | 4 | True | 1 | ROZPOCET
26 | M | 00572470 | osivo směs travní univerzál | kg | 6.136 |  | 0 | CS ÚRS 2022 01 |  | základní |  | 0 | 0.001 | 0.006136 | 0 | 0 | 8 | M | 2 |  |  |  | ROZPOCET | [5 empty] | 0 | 0 | 0 | 0 | 0 | 1 | 0 | 4 | -2123336736
| VV |  | 175,3*0,035 'Přepočtené koeficientem množství |  | 6.136 | [12 empty] | VV | 2 | 2 | False | 1 | ROZPOCET
27 | K | 183403153 | Obdělání půdy hrabáním v rovině nebo na svahu do 1:5 | m2 | 350.6 |  | 0 | CS ÚRS 2022 01 |  | základní |  | 0 | 0 | 0 | 0 | 0 | 4 | K | 2 |  |  |  | ROZPOCET | [5 empty] | 0 | 0 | 0 | 0 | 0 | 1 | 0 | 4 | -1001685314
| Online PSC |  | https://podminky.urs.cz/item/CS_URS_2022_01/183403153 | [14 empty] | Online PSC | 2
| VV |  | "D.101.2_Situace | [14 empty] | VV | 2 | 1 | True | 0 | ROZPOCET
| VV |  | "2x křížem | [14 empty] | VV | 2 | 1 | True | 0 | ROZPOCET
| VV |  | ZELEŇ*2 |  | 350.6 | [12 empty] | VV | 2 | 2 | True | 0 | ROZPOCET
| VV |  | Součet |  | 350.6 | [12 empty] | VV | 2 | 4 | True | 1 | ROZPOCET
28 | K | 183403161 | Obdělání půdy válením v rovině nebo na svahu do 1:5 | m2 | 525.9 |  | 0 | CS ÚRS 2022 01 |  | základní |  | 0 | 0 | 0 | 0 | 0 | 4 | K | 2 |  |  |  | ROZPOCET | [5 empty] | 0 | 0 | 0 | 0 | 0 | 1 | 0 | 4 | 1635320134
| Online PSC |  | https://podminky.urs.cz/item/CS_URS_2022_01/183403161 | [14 empty] | Online PSC | 2
| VV |  | "D.101.2_Situace | [14 empty] | VV | 2 | 1 | True | 0 | ROZPOCET
| VV |  | "3x křížem | [14 empty] | VV | 2 | 1 | True | 0 | ROZPOCET
| VV |  | ZELEŇ*3 |  | 525.9 | [12 empty] | VV | 2 | 2 | True | 0 | ROZPOCET
| VV |  | Součet |  | 525.9 | [12 empty] | VV | 2 | 4 | True | 1 | ROZPOCET
29 | K | 184802111 | Chemické odplevelení půdy před založením kultury, trávníku nebo zpevněných ploch o výměře jednotlivě přes 20 m2 v rovině nebo na svahu do 1:5 postřikem na široko | m2 | 175.3 |  | 0 | CS ÚRS 2022 01 |  | základní |  | 0 | 0 | 0 | 0 | 0 | 4 | K | 2 |  |  |  | ROZPOCET | [5 empty] | 0 | 0 | 0 | 0 | 0 | 1 | 0 | 4 | 785616803
| Online PSC |  | https://podminky.urs.cz/item/CS_URS_2022_01/184802111 | [14 empty] | Online PSC | 2
| VV |  | "D.101.2_Situace | [14 empty] | VV | 2 | 1 | True | 0 | ROZPOCET
| VV |  | ZELEŇ |  | 175.3 | [12 empty] | VV | 2 | 2 | True | 0 | ROZPOCET
| VV |  | Součet |  | 175.3 | [12 empty] | VV | 2 | 4 | True | 1 | ROZPOCET
30 | K | 184802611 | Chemické odplevelení po založení kultury v rovině nebo na svahu do 1:5 postřikem na široko | m2 | 175.3 |  | 0 | CS ÚRS 2022 01 |  | základní |  | 0 | 0 | 0 | 0 | 0 | 4 | K | 2 |  |  |  | ROZPOCET | [5 empty] | 0 | 0 | 0 | 0 | 0 | 1 | 0 | 4 | -1484265809
| Online PSC |  | https://podminky.urs.cz/item/CS_URS_2022_01/184802611 | [14 empty] | Online PSC | 2
| VV |  | "D.101.2_Situace | [14 empty] | VV | 2 | 1 | True | 0 | ROZPOCET
| VV |  | ZELEŇ |  | 175.3 | [12 empty] | VV | 2 | 2 | True | 0 | ROZPOCET
| VV |  | Součet |  | 175.3 | [12 empty] | VV | 2 | 4 | True | 1 | ROZPOCET
31 | K | 184818232 | Ochrana kmene bedněním před poškozením stavebním provozem zřízení včetně odstranění výšky bednění do 2 m průměru kmene přes 300 do 500 mm | kus | 1 |  | 0 | CS ÚRS 2022 01 |  | základní |  | 0 | 0.02135 | 0.02135 | 0 | 0 | 4 | K | 2 |  |  |  | ROZPOCET | [5 empty] | 0 | 0 | 0 | 0 | 0 | 1 | 0 | 4 | 1029294504
| Online PSC |  | https://podminky.urs.cz/item/CS_URS_2022_01/184818232 | [14 empty] | Online PSC | 2
| VV |  | "D.101.2_Situace | [14 empty] | VV | 2 | 1 | True | 0 | ROZPOCET
| VV |  | 1,000 |  | 1 | [12 empty] | VV | 2 | 2 | True | 0 | ROZPOCET
| VV |  | Součet |  | 1 | [12 empty] | VV | 2 | 4 | True | 1 | ROZPOCET
32 | K | 185803111 | Ošetření trávníku jednorázové v rovině nebo na svahu do 1:5 | m2 | 175.3 |  | 0 | CS ÚRS 2022 01 |  | základní |  | 0 | 0 | 0 | 0 | 0 | 4 | K | 2 |  |  |  | ROZPOCET | [5 empty] | 0 | 0 | 0 | 0 | 0 | 1 | 0 | 4 | 1784004737
| Online PSC |  | https://podminky.urs.cz/item/CS_URS_2022_01/185803111 | [14 empty] | Online PSC | 2
| VV |  | "D.101.2_Situace | [14 empty] | VV | 2 | 1 | True | 0 | ROZPOCET
| VV |  | "1. seč po výsadbě | [14 empty] | VV | 2 | 1 | True | 0 | ROZPOCET
| VV |  | ZELEŇ |  | 175.3 | [12 empty] | VV | 2 | 2 | True | 0 | ROZPOCET
| VV |  | Součet |  | 175.3 | [12 empty] | VV | 2 | 4 | True | 1 | ROZPOCET
33 | K | 185804215 | Vypletí v rovině nebo na svahu do 1:5 trávníku po výsevu | m2 | 175.3 |  | 0 | CS ÚRS 2022 01 |  | základní |  | 0 | 0 | 0 | 0 | 0 | 4 | K | 2 |  |  |  | ROZPOCET | [5 empty] | 0 | 0 | 0 | 0 | 0 | 1 | 0 | 4 | -990403311
| Online PSC |  | https://podminky.urs.cz/item/CS_URS_2022_01/185804215 | [14 empty] | Online PSC | 2
| VV |  | "D.101.2_Situace | [14 empty] | VV | 2 | 1 | True | 0 | ROZPOCET
| VV |  | "1. seč po výsadbě | [14 empty] | VV | 2 | 1 | True | 0 | ROZPOCET
| VV |  | ZELEŇ |  | 175.3 | [12 empty] | VV | 2 | 2 | True | 0 | ROZPOCET
| VV |  | Součet |  | 175.3 | [12 empty] | VV | 2 | 4 | True | 1 | ROZPOCET
34 | K | 185804311 | Zalití rostlin vodou plochy záhonů jednotlivě do 20 m2 | m3 | 18.408 |  | 0 | CS ÚRS 2022 01 |  | základní |  | 0 | 0 | 0 | 0 | 0 | 4 | K | 2 |  |  |  | ROZPOCET | [5 empty] | 0 | 0 | 0 | 0 | 0 | 1 | 0 | 4 | -1200267355
| Online PSC |  | https://podminky.urs.cz/item/CS_URS_2022_01/185804311 | [14 empty] | Online PSC | 2
| VV |  | "D.101.2_Situace | [14 empty] | VV | 2 | 1 | True | 0 | ROZPOCET
| VV |  | "vydatnost 15 litrů/m2/zálivka | [14 empty] | VV | 2 | 1 | True | 0 | ROZPOCET
| VV |  | ZELEŇ*15,00/1000 " při výsadbě |  | 2.63 | [12 empty] | VV | 2 | 2 | True | 0 | ROZPOCET
| VV |  | ZELEŇ*15,00/1000*5 " 1x denně po dobu 5 dnů po výsadbě |  | 13.148 | [12 empty] | VV | 2 | 2 | True | 0 | ROZPOCET
| VV |  | ZELEŇ*15,00/1000 " při 1. seči |  | 2.63 | [12 empty] | VV | 2 | 2 | True | 0 | ROZPOCET
| VV |  | Součet |  | 18.408 | [12 empty] | VV | 2 | 4 | True | 1 | ROZPOCET
35 | K | 185851121 | Dovoz vody pro zálivku rostlin na vzdálenost do 1000 m | m3 | 18.408 |  | 0 | CS ÚRS 2022 01 |  | základní |  | 0 | 0 | 0 | 0 | 0 | 4 | K | 2 |  |  |  | ROZPOCET | [5 empty] | 0 | 0 | 0 | 0 | 0 | 1 | 0 | 4 | -185239800
| Online PSC |  | https://podminky.urs.cz/item/CS_URS_2022_01/185851121 | [14 empty] | Online PSC | 2
| VV |  | 18,408 |  | 18.408 | [12 empty] | VV | 2 | 2 | True | 1 | ROZPOCET
36 | K | 185851129 | Dovoz vody pro zálivku rostlin Příplatek k ceně za každých dalších i započatých 1000 m | m3 | 73.632 |  | 0 | CS ÚRS 2022 01 |  | základní |  | 0 | 0 | 0 | 0 | 0 | 4 | K | 2 |  |  |  | ROZPOCET | [5 empty] | 0 | 0 | 0 | 0 | 0 | 1 | 0 | 4 | 1492808413
| Online PSC |  | https://podminky.urs.cz/item/CS_URS_2022_01/185851129 | [14 empty] | Online PSC | 2
| VV |  | 18,408 |  | 18.408 | [12 empty] | VV | 2 | 2 | True | 1 | ROZPOCET
| VV |  | 18,408*4 'Přepočtené koeficientem množství |  | 73.632 | [12 empty] | VV | 2 | 2 | False | 1 | ROZPOCET
| D | 2 | Zakládání |  |  |  | 0 |  |  |  |  | 0 |  | 3.7841 |  | 0 | 1 | D | 1 |  |  |  | ROZPOCET | [11 empty] | 0
37 | K | 212752601 | Trativody z drenážních trubek pro liniové stavby a komunikace se zřízením štěrkového lože pod trubky a s jejich obsypem v otevřeném výkopu trubka korugovaná PP SN 16 celoperforovaná 360° DN 150 | m | 13.73 |  | 0 | CS ÚRS 2022 01 |  | základní |  | 0 | 0.27561 | 3.7841 | 0 | 0 | 4 | K | 2 |  |  |  | ROZPOCET | [5 empty] | 0 | 0 | 0 | 0 | 0 | 1 | 0 | 4 | -877429164
| Online PSC |  | https://podminky.urs.cz/item/CS_URS_2022_01/212752601 | [14 empty] | Online PSC | 2
| VV |  | "D.101.2_Situace | [14 empty] | VV | 2 | 1 | True | 0 | ROZPOCET
| VV |  | "D.101.3_Vzorový_příčný_řez_a_detaily_napojení | [14 empty] | VV | 2 | 1 | True | 0 | ROZPOCET
| VV |  | "odvodnění pláně | [14 empty] | VV | 2 | 1 | True | 0 | ROZPOCET
| VV |  | DRENÁŽ |  | 13.73 | [12 empty] | VV | 2 | 2 | True | 0 | ROZPOCET
| VV |  | Součet |  | 13.73 | [12 empty] | VV | 2 | 4 | True | 1 | ROZPOCET
| D | 4 | Vodorovné konstrukce |  |  |  | 0 |  |  |  |  | 0 |  | 0.50188 |  | 0 | 1 | D | 1 |  |  |  | ROZPOCET | [11 empty] | 0
38 | K | 452112112 | Osazení betonových dílců prstenců nebo rámů pod poklopy a mříže, výšky do 100 mm | kus | 2 |  | 0 | CS ÚRS 2022 01 |  | základní |  | 0 | 0.22394 | 0.44788 | 0 | 0 | 4 | K | 2 |  |  |  | ROZPOCET | [5 empty] | 0 | 0 | 0 | 0 | 0 | 1 | 0 | 4 | -1628576656
| Online PSC |  | https://podminky.urs.cz/item/CS_URS_2022_01/452112112 | [14 empty] | Online PSC | 2
| VV |  | "D.101.8_Vzorový_výkres_uliční_vpusť | [14 empty] | VV | 2 | 1 | True | 0 | ROZPOCET
| VV |  | UV |  | 2 | [12 empty] | VV | 2 | 2 | True | 0 | ROZPOCET
| VV |  | Součet |  | 2 | [12 empty] | VV | 2 | 4 | True | 1 | ROZPOCET
39 | M | 59223864 | prstenec pro uliční vpusť vyrovnávací betonový 390x60x130mm | kus | 2 |  | 0 | CS ÚRS 2022 01 |  | základní |  | 0 | 0.027 | 0.054 | 0 | 0 | 8 | M | 2 |  |  |  | ROZPOCET | [5 empty] | 0 | 0 | 0 | 0 | 0 | 1 | 0 | 4 | 163324098
| D | 5 | Komunikace pozemní |  |  |  | 0 |  |  |  |  | 0 |  | 138.87 |  | 0 | 1 | D | 1 |  |  |  | ROZPOCET | [11 empty] | 0
40 | K | 564841011 | Podklad ze štěrkodrti ŠD s rozprostřením a zhutněním plochy jednotlivě do 100 m2, po zhutnění tl. 120 mm | m2 | 8.75 |  | 0 | CS ÚRS 2022 01 |  | základní |  | 0 | 0 | 0 | 0 | 0 | 4 | K | 2 |  |  |  | ROZPOCET | [5 empty] | 0 | 0 | 0 | 0 | 0 | 1 | 0 | 4 | 575143508
| Online PSC |  | https://podminky.urs.cz/item/CS_URS_2022_01/564841011 | [14 empty] | Online PSC | 2
| VV |  | "D.101.2_Situace | [14 empty] | VV | 2 | 1 | True | 0 | ROZPOCET
| VV |  | "D.101.3_Vzorový_příčný_řez_a_detaily_napojení | [14 empty] | VV | 2 | 1 | True | 0 | ROZPOCET
| VV |  | SKL_2 |  | 8.75 | [12 empty] | VV | 2 | 2 | True | 0 | ROZPOCET
| VV |  | Součet |  | 8.75 | [12 empty] | VV | 2 | 4 | True | 1 | ROZPOCET
41 | K | 564851111 | Podklad ze štěrkodrti ŠD s rozprostřením a zhutněním plochy přes 100 m2, po zhutnění tl. 150 mm | m2 | 428.92 |  | 0 | CS ÚRS 2022 01 |  | základní |  | 0 | 0 | 0 | 0 | 0 | 4 | K | 2 |  |  |  | ROZPOCET | [5 empty] | 0 | 0 | 0 | 0 | 0 | 1 | 0 | 4 | 1713993893
| Online PSC |  | https://podminky.urs.cz/item/CS_URS_2022_01/564851111 | [14 empty] | Online PSC | 2
| VV |  | "D.101.2_Situace | [14 empty] | VV | 2 | 1 | True | 0 | ROZPOCET
| VV |  | "D.101.3_Vzorový_příčný_řez_a_detaily_napojení | [14 empty] | VV | 2 | 1 | True | 0 | ROZPOCET
| VV |  | SKL_1 |  | 157.87 | [12 empty] | VV | 2 | 2 | True | 0 | ROZPOCET
| VV |  | SKL_1_HMDL |  | 21.32 | [12 empty] | VV | 2 | 2 | True | 0 | ROZPOCET
| VV |  | SKL_3_PS |  | 34.75 | [12 empty] | VV | 2 | 2 | True | 0 | ROZPOCET
| VV |  | SKL_3_UMVL |  | 3.12 | [12 empty] | VV | 2 | 2 | True | 0 | ROZPOCET
| VV |  | SKL_3_VJEZD |  | 203.5 | [12 empty] | VV | 2 | 2 | True | 0 | ROZPOCET
| VV |  | SKL_3_HMDL |  | 8.36 | [12 empty] | VV | 2 | 2 | True | 0 | ROZPOCET
| VV |  | Součet |  | 428.92 | [12 empty] | VV | 2 | 4 | True | 1 | ROZPOCET
42 | K | 564861011 | Podklad ze štěrkodrti ŠD s rozprostřením a zhutněním plochy jednotlivě do 100 m2, po zhutnění tl. 200 mm | m2 | 49.43 |  | 0 | CS ÚRS 2022 01 |  | základní |  | 0 | 0 | 0 | 0 | 0 | 4 | K | 2 |  |  |  | ROZPOCET | [5 empty] | 0 | 0 | 0 | 0 | 0 | 1 | 0 | 4 | 1215395639
| Online PSC |  | https://podminky.urs.cz/item/CS_URS_2022_01/564861011 | [14 empty] | Online PSC | 2
| VV |  | "D.101.2_Situace | [14 empty] | VV | 2 | 1 | True | 0 | ROZPOCET
| VV |  | "D.101.3_Vzorový_příčný_řez_a_detaily_napojení | [14 empty] | VV | 2 | 1 | True | 0 | ROZPOCET
| VV |  | SKL_4 |  | 49.43 | [12 empty] | VV | 2 | 2 | True | 0 | ROZPOCET
| VV |  | Součet |  | 49.43 | [12 empty] | VV | 2 | 4 | True | 1 | ROZPOCET
43 | K | 566301111 | Úprava dosavadního krytu z kameniva drceného jako podklad pro nový kryt s vyrovnáním profilu v příčném i podélném směru, s vlhčením a zhutněním, s doplněním kamenivem drceným, jeho rozprostřením a zhutněním, v množství přes 0,04 do 0,06 m3/m2 | m2 | 3.18 |  | 0 | CS ÚRS 2022 01 |  | základní |  | 0 | 0.09848 | 0.31317 | 0 | 0 | 4 | K | 2 |  |  |  | ROZPOCET | [5 empty] | 0 | 0 | 0 | 0 | 0 | 1 | 0 | 4 | 1431173531
| Online PSC |  | https://podminky.urs.cz/item/CS_URS_2022_01/566301111 | [14 empty] | Online PSC | 2
| VV |  | "D.101.2_Situace | [14 empty] | VV | 2 | 1 | True | 0 | ROZPOCET
| VV |  | "D.101.3_Vzorový_příčný_řez_a_detaily_napojení | [14 empty] | VV | 2 | 1 | True | 0 | ROZPOCET
| VV |  | SKL_2_NAP |  | 3.18 | [12 empty] | VV | 2 | 2 | True | 0 | ROZPOCET
| VV |  | Součet |  | 3.18 | [12 empty] | VV | 2 | 4 | True | 1 | ROZPOCET
44 | K | 566401111 | Úprava dosavadního krytu z kameniva drceného jako podklad pro nový kryt s vyrovnáním profilu v příčném i podélném směru, s vlhčením a zhutněním, s doplněním kamenivem drceným, jeho rozprostřením a zhutněním, v množství přes 0,06 do 0,08 m3/m2 | m2 | 78.31 |  | 0 | CS ÚRS 2022 01 |  | základní |  | 0 | 0.13769 | 10.7825 | 0 | 0 | 4 | K | 2 |  |  |  | ROZPOCET | [5 empty] | 0 | 0 | 0 | 0 | 0 | 1 | 0 | 4 | -731721478
| Online PSC |  | https://podminky.urs.cz/item/CS_URS_2022_01/566401111 | [14 empty] | Online PSC | 2
| VV |  | "D.101.2_Situace | [14 empty] | VV | 2 | 1 | True | 0 | ROZPOCET
| VV |  | "D.101.3_Vzorový_příčný_řez_a_detaily_napojení | [14 empty] | VV | 2 | 1 | True | 0 | ROZPOCET
| VV |  | SKL_4_NAP |  | 78.31 | [12 empty] | VV | 2 | 2 | True | 0 | ROZPOCET
| VV |  | Součet |  | 78.31 | [12 empty] | VV | 2 | 4 | True | 1 | ROZPOCET
45 | K | 567122111 | Podklad ze směsi stmelené cementem SC bez dilatačních spár, s rozprostřením a zhutněním SC C 8/10 (KSC I), po zhutnění tl. 120 mm | m2 | 49.43 |  | 0 | CS ÚRS 2022 01 |  | základní |  | 0 | 0 | 0 | 0 | 0 | 4 | K | 2 |  |  |  | ROZPOCET | [5 empty] | 0 | 0 | 0 | 0 | 0 | 1 | 0 | 4 | 300948847
| Online PSC |  | https://podminky.urs.cz/item/CS_URS_2022_01/567122111 | [14 empty] | Online PSC | 2
| VV |  | "D.101.2_Situace | [14 empty] | VV | 2 | 1 | True | 0 | ROZPOCET
| VV |  | "D.101.3_Vzorový_příčný_řez_a_detaily_napojení | [14 empty] | VV | 2 | 1 | True | 0 | ROZPOCET
| VV |  | SKL_4 |  | 49.43 | [12 empty] | VV | 2 | 2 | True | 0 | ROZPOCET
| VV |  | Součet |  | 49.43 | [12 empty] | VV | 2 | 4 | True | 1 | ROZPOCET
46 | K | 5671221.R1 | Podklad ze směsi stmelené cementem SC bez dilatačních spár, s rozprostřením a zhutněním SC C 8/10 (KSC I), po zhutnění tl. 100 mm | m2 | 8.75 |  | 0 | R - položka |  | základní |  | 0 | 0 | 0 | 0 | 0 | 4 | K | 2 |  |  |  | ROZPOCET | [5 empty] | 0 | 0 | 0 | 0 | 0 | 1 | 0 | 4 | -1296224496
| VV |  | "D.101.2_Situace | [14 empty] | VV | 2 | 1 | True | 0 | ROZPOCET
| VV |  | "D.101.3_Vzorový_příčný_řez_a_detaily_napojení | [14 empty] | VV | 2 | 1 | True | 0 | ROZPOCET
| VV |  | SKL_2 |  | 8.75 | [12 empty] | VV | 2 | 2 | True | 0 | ROZPOCET
| VV |  | Součet |  | 8.75 | [12 empty] | VV | 2 | 4 | True | 1 | ROZPOCET
47 | K | 567122114 | Podklad ze směsi stmelené cementem SC bez dilatačních spár, s rozprostřením a zhutněním SC C 8/10 (KSC I), po zhutnění tl. 150 mm | m2 | 249.73 |  | 0 | CS ÚRS 2022 01 |  | základní |  | 0 | 0 | 0 | 0 | 0 | 4 | K | 2 |  |  |  | ROZPOCET | [5 empty] | 0 | 0 | 0 | 0 | 0 | 1 | 0 | 4 | 387601582
| Online PSC |  | https://podminky.urs.cz/item/CS_URS_2022_01/567122114 | [14 empty] | Online PSC | 2
| VV |  | "D.101.2_Situace | [14 empty] | VV | 2 | 1 | True | 0 | ROZPOCET
| VV |  | "D.101.3_Vzorový_příčný_řez_a_detaily_napojení | [14 empty] | VV | 2 | 1 | True | 0 | ROZPOCET
| VV |  | SKL_3_PS |  | 34.75 | [12 empty] | VV | 2 | 2 | True | 0 | ROZPOCET
| VV |  | SKL_3_UMVL |  | 3.12 | [12 empty] | VV | 2 | 2 | True | 0 | ROZPOCET
| VV |  | SKL_3_VJEZD |  | 203.5 | [12 empty] | VV | 2 | 2 | True | 0 | ROZPOCET
| VV |  | SKL_3_HMDL |  | 8.36 | [12 empty] | VV | 2 | 2 | True | 0 | ROZPOCET
| VV |  | Součet |  | 249.73 | [12 empty] | VV | 2 | 4 | True | 1 | ROZPOCET
48 | K | 5719081.R1 | Kryt vymývaným dekoračním kamenivem (kačírkem) tl. 100 mm | m2 | 36.5 |  | 0 | R - položka |  | základní |  | 0 | 0.408 | 14.892 | 0 | 0 | 4 | K | 2 |  |  |  | ROZPOCET | [5 empty] | 0 | 0 | 0 | 0 | 0 | 1 | 0 | 4 | -896993842
| VV |  | "D.101.2_Situace | [14 empty] | VV | 2 | 1 | True | 0 | ROZPOCET
| VV |  | "D.101.3_Vzorový_příčný_řez_a_detaily_napojení | [14 empty] | VV | 2 | 1 | True | 0 | ROZPOCET
| VV |  | KAČÍREK |  | 36.5 | [12 empty] | VV | 2 | 2 | True | 0 | ROZPOCET
| VV |  | Součet |  | 36.5 | [12 empty] | VV | 2 | 4 | True | 1 | ROZPOCET
49 | K | 573111112 | Postřik infiltrační PI z asfaltu silničního s posypem kamenivem, v množství 1,00 kg/m2 | m2 | 165.13 |  | 0 | CS ÚRS 2022 01 |  | základní |  | 0 | 0 | 0 | 0 | 0 | 4 | K | 2 |  |  |  | ROZPOCET | [5 empty] | 0 | 0 | 0 | 0 | 0 | 1 | 0 | 4 | 591744717
| Online PSC |  | https://podminky.urs.cz/item/CS_URS_2022_01/573111112 | [14 empty] | Online PSC | 2
| VV |  | "D.101.2_Situace | [14 empty] | VV | 2 | 1 | True | 0 | ROZPOCET
| VV |  | "D.101.3_Vzorový_příčný_řez_a_detaily_napojení | [14 empty] | VV | 2 | 1 | True | 0 | ROZPOCET
| VV |  | SKL_4 |  | 49.43 | [12 empty] | VV | 2 | 2 | True | 0 | ROZPOCET
| VV |  | SKL_4_FRÉZA |  | 37.39 | [12 empty] | VV | 2 | 2 | True | 0 | ROZPOCET
| VV |  | SKL_4_NAP |  | 78.31 | [12 empty] | VV | 2 | 2 | True | 0 | ROZPOCET
| VV |  | Součet |  | 165.13 | [12 empty] | VV | 2 | 4 | True | 1 | ROZPOCET
50 | K | 573211107 | Postřik spojovací PS bez posypu kamenivem z asfaltu silničního, v množství 0,30 kg/m2 | m2 | 165.13 |  | 0 | CS ÚRS 2022 01 |  | základní |  | 0 | 0 | 0 | 0 | 0 | 4 | K | 2 |  |  |  | ROZPOCET | [5 empty] | 0 | 0 | 0 | 0 | 0 | 1 | 0 | 4 | -103338968
| Online PSC |  | https://podminky.urs.cz/item/CS_URS_2022_01/573211107 | [14 empty] | Online PSC | 2
| VV |  | "D.101.2_Situace | [14 empty] | VV | 2 | 1 | True | 0 | ROZPOCET
| VV |  | "D.101.3_Vzorový_příčný_řez_a_detaily_napojení | [14 empty] | VV | 2 | 1 | True | 0 | ROZPOCET
| VV |  | SKL_4 |  | 49.43 | [12 empty] | VV | 2 | 2 | True | 0 | ROZPOCET
| VV |  | SKL_4_FRÉZA |  | 37.39 | [12 empty] | VV | 2 | 2 | True | 0 | ROZPOCET
| VV |  | SKL_4_NAP |  | 78.31 | [12 empty] | VV | 2 | 2 | True | 0 | ROZPOCET
| VV |  | Součet |  | 165.13 | [12 empty] | VV | 2 | 4 | True | 1 | ROZPOCET
51 | K | 577134111 | Asfaltový beton vrstva obrusná ACO 11 (ABS) s rozprostřením a se zhutněním z nemodifikovaného asfaltu v pruhu šířky do 3 m tř. I, po zhutnění tl. 40 mm | m2 | 165.13 |  | 0 | CS ÚRS 2022 01 |  | základní |  | 0 | 0 | 0 | 0 | 0 | 4 | K | 2 |  |  |  | ROZPOCET | [5 empty] | 0 | 0 | 0 | 0 | 0 | 1 | 0 | 4 | 793519891
| Online PSC |  | https://podminky.urs.cz/item/CS_URS_2022_01/577134111 | [14 empty] | Online PSC | 2
| VV |  | "D.101.2_Situace | [14 empty] | VV | 2 | 1 | True | 0 | ROZPOCET
| VV |  | "D.101.3_Vzorový_příčný_řez_a_detaily_napojení | [14 empty] | VV | 2 | 1 | True | 0 | ROZPOCET
| VV |  | SKL_4 |  | 49.43 | [12 empty] | VV | 2 | 2 | True | 0 | ROZPOCET
| VV |  | SKL_4_FRÉZA |  | 37.39 | [12 empty] | VV | 2 | 2 | True | 0 | ROZPOCET
| VV |  | SKL_4_NAP |  | 78.31 | [12 empty] | VV | 2 | 2 | True | 0 | ROZPOCET
| VV |  | Součet |  | 165.13 | [12 empty] | VV | 2 | 4 | True | 1 | ROZPOCET
52 | K | 577155112 | Asfaltový beton vrstva ložní ACL 16 (ABH) s rozprostřením a zhutněním z nemodifikovaného asfaltu v pruhu šířky do 3 m, po zhutnění tl. 60 mm | m2 | 165.13 |  | 0 | CS ÚRS 2022 01 |  | základní |  | 0 | 0 | 0 | 0 | 0 | 4 | K | 2 |  |  |  | ROZPOCET | [5 empty] | 0 | 0 | 0 | 0 | 0 | 1 | 0 | 4 | -788955347
| Online PSC |  | https://podminky.urs.cz/item/CS_URS_2022_01/577155112 | [14 empty] | Online PSC | 2
| VV |  | "D.101.2_Situace | [14 empty] | VV | 2 | 1 | True | 0 | ROZPOCET
| VV |  | "D.101.3_Vzorový_příčný_řez_a_detaily_napojení | [14 empty] | VV | 2 | 1 | True | 0 | ROZPOCET
| VV |  | SKL_4 |  | 49.43 | [12 empty] | VV | 2 | 2 | True | 0 | ROZPOCET
| VV |  | SKL_4_FRÉZA |  | 37.39 | [12 empty] | VV | 2 | 2 | True | 0 | ROZPOCET
| VV |  | SKL_4_NAP |  | 78.31 | [12 empty] | VV | 2 | 2 | True | 0 | ROZPOCET
| VV |  | Součet |  | 165.13 | [12 empty] | VV | 2 | 4 | True | 1 | ROZPOCET
53 | K | 578133111 | Litý asfalt MA 11 (LAS) s rozprostřením z nemodifikovaného asfaltu v pruhu šířky do 3 m tl. 30 mm | m2 | 11.93 |  | 0 | CS ÚRS 2022 01 |  | základní |  | 0 | 0 | 0 | 0 | 0 | 4 | K | 2 |  |  |  | ROZPOCET | [5 empty] | 0 | 0 | 0 | 0 | 0 | 1 | 0 | 4 | -1333746398
| Online PSC |  | https://podminky.urs.cz/item/CS_URS_2022_01/578133111 | [14 empty] | Online PSC | 2
| VV |  | "D.101.2_Situace | [14 empty] | VV | 2 | 1 | True | 0 | ROZPOCET
| VV |  | "D.101.3_Vzorový_příčný_řez_a_detaily_napojení | [14 empty] | VV | 2 | 1 | True | 0 | ROZPOCET
| VV |  | SKL_2 |  | 8.75 | [12 empty] | VV | 2 | 2 | True | 0 | ROZPOCET
| VV |  | SKL_2_NAP |  | 3.18 | [12 empty] | VV | 2 | 2 | True | 0 | ROZPOCET
| VV |  | Součet |  | 11.93 | [12 empty] | VV | 2 | 4 | True | 1 | ROZPOCET
54 | M | 62821109 | asfaltový pás separační s krycí vrstvou tl do 1,0mm, typu R | m2 | 13.898 |  | 0 | CS ÚRS 2022 01 |  | základní |  | 0 | 0.0017 | 0.023627 | 0 | 0 | 8 | M | 2 |  |  |  | ROZPOCET | [5 empty] | 0 | 0 | 0 | 0 | 0 | 1 | 0 | 4 | -162749407
| VV |  | 11,93*1,165 'Přepočtené koeficientem množství |  | 13.898 | [12 empty] | VV | 2 | 2 | False | 1 | ROZPOCET
55 | K | 578901111 | Zdrsňovací posyp litého asfaltu z kameniva drobného drceného obaleného asfaltem se zaválcováním a s odstraněním přebytečného materiálu s povrchu, v množství 4 kg/m2 | m2 | 11.93 |  | 0 | CS ÚRS 2022 01 |  | základní |  | 0 | 0.0044 | 0.052492 | 0 | 0 | 4 | K | 2 |  |  |  | ROZPOCET | [5 empty] | 0 | 0 | 0 | 0 | 0 | 1 | 0 | 4 | 469231037
| Online PSC |  | https://podminky.urs.cz/item/CS_URS_2022_01/578901111 | [14 empty] | Online PSC | 2
| VV |  | "D.101.2_Situace | [14 empty] | VV | 2 | 1 | True | 0 | ROZPOCET
| VV |  | "D.101.3_Vzorový_příčný_řez_a_detaily_napojení | [14 empty] | VV | 2 | 1 | True | 0 | ROZPOCET
| VV |  | SKL_2 |  | 8.75 | [12 empty] | VV | 2 | 2 | True | 0 | ROZPOCET
| VV |  | SKL_2_NAP |  | 3.18 | [12 empty] | VV | 2 | 2 | True | 0 | ROZPOCET
| VV |  | Součet |  | 11.93 | [12 empty] | VV | 2 | 4 | True | 1 | ROZPOCET
56 | K | 596211112 | Kladení dlažby z betonových zámkových dlaždic komunikací pro pěší ručně s ložem z kameniva těženého nebo drceného tl. do 40 mm, s vyplněním spár s dvojitým hutněním, vibrováním a se smetením přebytečného materiálu na krajnici tl. 60 mm skupiny A, pro plochy přes 100 do 300 m2 | m2 | 181.54 |  | 0 | CS ÚRS 2022 01 |  | základní |  | 0 | 0.08922 | 16.197 | 0 | 0 | 4 | K | 2 |  |  |  | ROZPOCET | [5 empty] | 0 | 0 | 0 | 0 | 0 | 1 | 0 | 4 | -704015894
| Online PSC |  | https://podminky.urs.cz/item/CS_URS_2022_01/596211112 | [14 empty] | Online PSC | 2
| VV |  | "D.101.2_Situace | [14 empty] | VV | 2 | 1 | True | 0 | ROZPOCET
| VV |  | "D.101.3_Vzorový_příčný_řez_a_detaily_napojení | [14 empty] | VV | 2 | 1 | True | 0 | ROZPOCET
| VV |  | SKL_1 |  | 157.87 | [12 empty] | VV | 2 | 2 | True | 0 | ROZPOCET
| VV |  | SKL_1_HMDL |  | 21.32 | [12 empty] | VV | 2 | 2 | True | 0 | ROZPOCET
| VV |  | SKL_1_PŘEDL |  | 2.35 | [12 empty] | VV | 2 | 2 | True | 0 | ROZPOCET
| VV |  | Součet |  | 181.54 | [12 empty] | VV | 2 | 4 | True | 1 | ROZPOCET
57 | M | 59245018 | dlažba tvar obdélník betonová 200x100x60mm přírodní | m2 | 161.027 |  | 0 | CS ÚRS 2022 01 |  | základní |  | 0 | 0.131 | 21.0945 | 0 | 0 | 8 | M | 2 |  |  |  | ROZPOCET | [5 empty] | 0 | 0 | 0 | 0 | 0 | 1 | 0 | 4 | -1200801782
| VV |  | SKL_1 |  | 157.87 | [12 empty] | VV | 2 | 2 | True | 1 | ROZPOCET
| VV |  | 157,87*1,02 'Přepočtené koeficientem množství |  | 161.027 | [12 empty] | VV | 2 | 2 | False | 1 | ROZPOCET
58 | M | 59245006 | dlažba tvar obdélník betonová pro nevidomé 200x100x60mm barevná | m2 | 21.746 |  | 0 | CS ÚRS 2022 01 |  | základní |  | 0 | 0.131 | 2.8487 | 0 | 0 | 8 | M | 2 |  |  |  | ROZPOCET | [5 empty] | 0 | 0 | 0 | 0 | 0 | 1 | 0 | 4 | -737499703
| VV |  | SKL_1_HMDL |  | 21.32 | [12 empty] | VV | 2 | 2 | True | 1 | ROZPOCET
| VV |  | 21,32*1,02 'Přepočtené koeficientem množství |  | 21.746 | [12 empty] | VV | 2 | 2 | False | 1 | ROZPOCET
59 | K | 596212212 | Kladení dlažby z betonových zámkových dlaždic pozemních komunikací ručně s ložem z kameniva těženého nebo drceného tl. do 50 mm, s vyplněním spár, s dvojitým hutněním vibrováním a se smetením přebytečného materiálu na krajnici tl. 80 mm skupiny A, pro plochy přes 100 do 300 m2 | m2 | 249.73 |  | 0 | CS ÚRS 2022 01 |  | základní |  | 0 | 0.11162 | 27.8749 | 0 | 0 | 4 | K | 2 |  |  |  | ROZPOCET | [5 empty] | 0 | 0 | 0 | 0 | 0 | 1 | 0 | 4 | 1782506437
| Online PSC |  | https://podminky.urs.cz/item/CS_URS_2022_01/596212212 | [14 empty] | Online PSC | 2
| VV |  | "D.101.2_Situace | [14 empty] | VV | 2 | 1 | True | 0 | ROZPOCET
| VV |  | "D.101.3_Vzorový_příčný_řez_a_detaily_napojení | [14 empty] | VV | 2 | 1 | True | 0 | ROZPOCET
| VV |  | SKL_3_HMDL |  | 8.36 | [12 empty] | VV | 2 | 2 | True | 0 | ROZPOCET
| VV |  | SKL_3_PS |  | 34.75 | [12 empty] | VV | 2 | 2 | True | 0 | ROZPOCET
| VV |  | SKL_3_UMVL |  | 3.12 | [12 empty] | VV | 2 | 2 | True | 0 | ROZPOCET
| VV |  | SKL_3_VJEZD |  | 203.5 | [12 empty] | VV | 2 | 2 | True | 0 | ROZPOCET
| VV |  | Součet |  | 249.73 | [12 empty] | VV | 2 | 4 | True | 1 | ROZPOCET
60 | M | 59245020 | dlažba tvar obdélník betonová 200x100x80mm přírodní | m2 | 207.57 |  | 0 | CS ÚRS 2022 01 |  | základní |  | 0 | 0.176 | 36.5323 | 0 | 0 | 8 | M | 2 |  |  |  | ROZPOCET | [5 empty] | 0 | 0 | 0 | 0 | 0 | 1 | 0 | 4 | 1103954805
| VV |  | SKL_3_VJEZD |  | 203.5 | [12 empty] | VV | 2 | 2 | True | 1 | ROZPOCET
| VV |  | 203,5*1,02 'Přepočtené koeficientem množství |  | 207.57 | [12 empty] | VV | 2 | 2 | False | 1 | ROZPOCET
61 | M | 59245005 | dlažba tvar obdélník betonová 200x100x80mm barevná | m2 | 35.445 |  | 0 | CS ÚRS 2022 01 |  | základní |  | 0 | 0.176 | 6.2383 | 0 | 0 | 8 | M | 2 |  |  |  | ROZPOCET | [5 empty] | 0 | 0 | 0 | 0 | 0 | 1 | 0 | 4 | 512772356
| VV |  | SKL_3_PS |  | 34.75 | [12 empty] | VV | 2 | 2 | True | 1 | ROZPOCET
| VV |  | 34,75*1,02 'Přepočtené koeficientem množství |  | 35.445 | [12 empty] | VV | 2 | 2 | False | 1 | ROZPOCET
62 | M | 59245226 | dlažba tvar obdélník betonová pro nevidomé 200x100x80mm barevná | m2 | 8.527 |  | 0 | CS ÚRS 2022 01 |  | základní |  | 0 | 0.175 | 1.4922 | 0 | 0 | 8 | M | 2 |  |  |  | ROZPOCET | [5 empty] | 0 | 0 | 0 | 0 | 0 | 1 | 0 | 4 | 1760522207
| VV |  | SKL_3_HMDL |  | 8.36 | [12 empty] | VV | 2 | 2 | True | 1 | ROZPOCET
| VV |  | 8,36*1,02 'Přepočtené koeficientem množství |  | 8.527 | [12 empty] | VV | 2 | 2 | False | 1 | ROZPOCET
63 | M | 5924522.1 | dlažba betonová barevná - vodící linie 200x200x80 mm | m2 | 3.182 |  | 0 | R - položka |  | základní |  | 0 | 0.166 | 0.52821 | 0 | 0 | 8 | M | 2 |  |  |  | ROZPOCET | [5 empty] | 0 | 0 | 0 | 0 | 0 | 1 | 0 | 4 | -1558433216
| VV |  | SKL_3_UMVL |  | 3.12 | [12 empty] | VV | 2 | 2 | True | 1 | ROZPOCET
| VV |  | 3,12*1,02 'Přepočtené koeficientem množství |  | 3.182 | [12 empty] | VV | 2 | 2 | False | 1 | ROZPOCET
| D | 8 | Trubní vedení |  |  |  | 0 |  |  |  |  | 0 |  | 4.024 |  | 0.67024 | 1 | D | 1 |  |  |  | ROZPOCET | [11 empty] | 0
64 | K | 871350410 | Montáž kanalizačního potrubí z plastů z polypropylenu PP korugovaného nebo žebrovaného SN 10 DN 200 | m | 18.68 |  | 0 | CS ÚRS 2022 01 |  | základní |  | 0 | 1e-05 | 0.0001868 | 0 | 0 | 4 | K | 2 |  |  |  | ROZPOCET | [5 empty] | 0 | 0 | 0 | 0 | 0 | 1 | 0 | 4 | 1990649729
| Online PSC |  | https://podminky.urs.cz/item/CS_URS_2022_01/871350410 | [14 empty] | Online PSC | 2
| VV |  | "D.101.2_Situace | [14 empty] | VV | 2 | 1 | True | 0 | ROZPOCET
| VV |  | "D.101.9_Vzorový_výkres_napojení_vpustí | [14 empty] | VV | 2 | 1 | True | 0 | ROZPOCET
| VV |  | "napojení UV na kanalizační stoku | [14 empty] | VV | 2 | 1 | True | 0 | ROZPOCET
| VV |  | UV_PŘÍPOJKA |  | 18.68 | [12 empty] | VV | 2 | 2 | True | 0 | ROZPOCET
| VV |  | Součet |  | 18.68 | [12 empty] | VV | 2 | 4 | True | 1 | ROZPOCET
65 | M | 28611176 | trubka kanalizační PVC DN 200x1000mm SN10 | m | 18.96 |  | 0 | CS ÚRS 2022 01 |  | základní |  | 0 | 0.00382 | 0.072427 | 0 | 0 | 8 | M | 2 |  |  |  | ROZPOCET | [5 empty] | 0 | 0 | 0 | 0 | 0 | 1 | 0 | 4 | 1214433469
| VV |  | 18,68*1,015 'Přepočtené koeficientem množství |  | 18.96 | [12 empty] | VV | 2 | 2 | False | 1 | ROZPOCET
66 | K | 877350310 | Montáž tvarovek na kanalizačním plastovém potrubí z polypropylenu PP hladkého plnostěnného kolen DN 200 | kus | 4 |  | 0 | CS ÚRS 2022 01 |  | základní |  | 0 | 0 | 0 | 0 | 0 | 4 | K | 2 |  |  |  | ROZPOCET | [5 empty] | 0 | 0 | 0 | 0 | 0 | 1 | 0 | 4 | 1983711265
| Online PSC |  | https://podminky.urs.cz/item/CS_URS_2022_01/877350310 | [14 empty] | Online PSC | 2
| VV |  | "D.101.2_Situace | [14 empty] | VV | 2 | 1 | True | 0 | ROZPOCET
| VV |  | "D.101.9_Vzorový_výkres_napojení_vpustí | [14 empty] | VV | 2 | 1 | True | 0 | ROZPOCET
| VV |  | "napojení UV na kanalizační stoku | [14 empty] | VV | 2 | 1 | True | 0 | ROZPOCET
| VV |  | UV |  | 2 | [12 empty] | VV | 2 | 2 | True | 0 | ROZPOCET
| VV |  | "napojení odvodň. žlabu | [14 empty] | VV | 2 | 1 | True | 0 | ROZPOCET
| VV |  | 2,000 |  | 2 | [12 empty] | VV | 2 | 2 | True | 0 | ROZPOCET
| VV |  | Součet |  | 4 | [12 empty] | VV | 2 | 4 | True | 1 | ROZPOCET
67 | M | 28611366 | koleno kanalizace PVC KG 200x45° | kus | 4 |  | 0 | CS ÚRS 2022 01 |  | základní |  | 0 | 0.0014 | 0.0056 | 0 | 0 | 8 | M | 2 |  |  |  | ROZPOCET | [5 empty] | 0 | 0 | 0 | 0 | 0 | 1 | 0 | 4 | -999236139
68 | K | 877375121 | Výřez a montáž odbočné tvarovky na potrubí z trub z tvrdého PVC DN 300 | kus | 2 |  | 0 | CS ÚRS 2022 01 |  | základní |  | 0 | 0.00012 | 0.00024 | 0 | 0 | 4 | K | 2 |  |  |  | ROZPOCET | [5 empty] | 0 | 0 | 0 | 0 | 0 | 1 | 0 | 4 | 432466346
| Online PSC |  | https://podminky.urs.cz/item/CS_URS_2022_01/877375121 | [14 empty] | Online PSC | 2
| VV |  | "D.101.2_Situace | [14 empty] | VV | 2 | 1 | True | 0 | ROZPOCET
| VV |  | "D.101.9_Vzorový_výkres_napojení_vpustí | [14 empty] | VV | 2 | 1 | True | 0 | ROZPOCET
| VV |  | "napojení UV na kanalizační stoku | [14 empty] | VV | 2 | 1 | True | 0 | ROZPOCET
| VV |  | UV |  | 2 | [12 empty] | VV | 2 | 2 | True | 0 | ROZPOCET
| VV |  | Součet |  | 2 | [12 empty] | VV | 2 | 4 | True | 1 | ROZPOCET
69 | M | 28612228 | odbočka kanalizační plastová PVC KG DN 315x200/45° SN12/16 | kus | 2 |  | 0 | CS ÚRS 2022 01 |  | základní |  | 0 | 0.0082 | 0.0164 | 0 | 0 | 8 | M | 2 |  |  |  | ROZPOCET | [5 empty] | 0 | 0 | 0 | 0 | 0 | 1 | 0 | 4 | -100781960
70 | K | 890411811 | Bourání šachet a jímek ručně velikosti obestavěného prostoru do 1,5 m3 z prefabrikovaných skruží | m3 | 0.297 |  | 0 | CS ÚRS 2022 01 |  | základní |  | 0 | 0 | 0 | 1.92 | 0.57024 | 4 | K | 2 |  |  |  | ROZPOCET | [5 empty] | 0 | 0 | 0 | 0 | 0 | 1 | 0 | 4 | 357527667
| Online PSC |  | https://podminky.urs.cz/item/CS_URS_2022_01/890411811 | [14 empty] | Online PSC | 2
| VV |  | "D.101.2_Situace | [14 empty] | VV | 2 | 1 | True | 0 | ROZPOCET
| VV |  | "rušená UV | [14 empty] | VV | 2 | 1 | True | 0 | ROZPOCET
| VV |  | (Pi*(0,275)^2)*1,250*1 |  | 0.297 | [12 empty] | VV | 2 | 2 | True | 0 | ROZPOCET
| VV |  | Součet |  | 0.297 | [12 empty] | VV | 2 | 4 | True | 1 | ROZPOCET
71 | K | 892351111 | Zkoušky kanalizačního potrubí vodou na potrubí DN 150 nebo 200 | m | 18.68 |  | 0 | CS ÚRS 2022 01 |  | základní |  | 0 | 0 | 0 | 0 | 0 | 4 | K | 2 |  |  |  | ROZPOCET | [5 empty] | 0 | 0 | 0 | 0 | 0 | 1 | 0 | 4 | -52384274
| Online PSC |  | https://podminky.urs.cz/item/CS_URS_2022_01/892351111 | [14 empty] | Online PSC | 2
| VV |  | "D.101.2_Situace | [14 empty] | VV | 2 | 1 | True | 0 | ROZPOCET
| VV |  | UV_PŘÍPOJKA |  | 18.68 | [12 empty] | VV | 2 | 2 | True | 0 | ROZPOCET
| VV |  | Součet |  | 18.68 | [12 empty] | VV | 2 | 4 | True | 1 | ROZPOCET
72 | K | 892352121 | Tlakové zkoušky vzduchem těsnícími vaky ucpávkovými DN 200 | úsek | 2 |  | 0 | CS ÚRS 2022 01 |  | základní |  | 0 | 0.00018 | 0.00036 | 0 | 0 | 4 | K | 2 |  |  |  | ROZPOCET | [5 empty] | 0 | 0 | 0 | 0 | 0 | 1 | 0 | 4 | 1264450541
| Online PSC |  | https://podminky.urs.cz/item/CS_URS_2022_01/892352121 | [14 empty] | Online PSC | 2
| VV |  | "D.101.2_Situace | [14 empty] | VV | 2 | 1 | True | 0 | ROZPOCET
| VV |  | UV |  | 2 | [12 empty] | VV | 2 | 2 | True | 0 | ROZPOCET
| VV |  | Součet |  | 2 | [12 empty] | VV | 2 | 4 | True | 1 | ROZPOCET
73 | K | 895941302 | Osazení vpusti uliční z betonových dílců DN 450 dno s kalištěm | kus | 2 |  | 0 | CS ÚRS 2022 01 |  | základní |  | 0 | 0.12422 | 0.24844 | 0 | 0 | 4 | K | 2 |  |  |  | ROZPOCET | [5 empty] | 0 | 0 | 0 | 0 | 0 | 1 | 0 | 4 | -931290870
| Online PSC |  | https://podminky.urs.cz/item/CS_URS_2022_01/895941302 | [14 empty] | Online PSC | 2
| VV |  | "D.101.8_Vzorový_výkres_uliční_vpusť | [14 empty] | VV | 2 | 1 | True | 0 | ROZPOCET
| VV |  | UV |  | 2 | [12 empty] | VV | 2 | 2 | True | 0 | ROZPOCET
| VV |  | Součet |  | 2 | [12 empty] | VV | 2 | 4 | True | 1 | ROZPOCET
74 | M | 59223852 | dno pro uliční vpusť s kalovou prohlubní betonové 450x300x50mm | kus | 2 |  | 0 | CS ÚRS 2022 01 |  | základní |  | 0 | 0.072 | 0.144 | 0 | 0 | 8 | M | 2 |  |  |  | ROZPOCET | [5 empty] | 0 | 0 | 0 | 0 | 0 | 1 | 0 | 4 | 752931365
75 | K | 895941313 | Osazení vpusti uliční z betonových dílců DN 450 skruž horní 295 mm | kus | 2 |  | 0 | CS ÚRS 2022 01 |  | základní |  | 0 | 0.02972 | 0.05944 | 0 | 0 | 4 | K | 2 |  |  |  | ROZPOCET | [5 empty] | 0 | 0 | 0 | 0 | 0 | 1 | 0 | 4 | -310657751
| Online PSC |  | https://podminky.urs.cz/item/CS_URS_2022_01/895941313 | [14 empty] | Online PSC | 2
| VV |  | "D.101.8_Vzorový_výkres_uliční_vpusť | [14 empty] | VV | 2 | 1 | True | 0 | ROZPOCET
| VV |  | UV |  | 2 | [12 empty] | VV | 2 | 2 | True | 0 | ROZPOCET
| VV |  | Součet |  | 2 | [12 empty] | VV | 2 | 4 | True | 1 | ROZPOCET
76 | M | 59223857 | skruž pro uliční vpusť horní betonová 450x295x50mm | kus | 2 |  | 0 | CS ÚRS 2022 01 |  | základní |  | 0 | 0.058 | 0.116 | 0 | 0 | 8 | M | 2 |  |  |  | ROZPOCET | [5 empty] | 0 | 0 | 0 | 0 | 0 | 1 | 0 | 4 | -785401892
77 | K | 895941322 | Osazení vpusti uliční z betonových dílců DN 450 skruž středová 295 mm | kus | 2 |  | 0 | CS ÚRS 2022 01 |  | základní |  | 0 | 0.02972 | 0.05944 | 0 | 0 | 4 | K | 2 |  |  |  | ROZPOCET | [5 empty] | 0 | 0 | 0 | 0 | 0 | 1 | 0 | 4 | 2054176031
| Online PSC |  | https://podminky.urs.cz/item/CS_URS_2022_01/895941322 | [14 empty] | Online PSC | 2
| VV |  | "D.101.8_Vzorový_výkres_uliční_vpusť | [14 empty] | VV | 2 | 1 | True | 0 | ROZPOCET
| VV |  | UV |  | 2 | [12 empty] | VV | 2 | 2 | True | 0 | ROZPOCET
| VV |  | Součet |  | 2 | [12 empty] | VV | 2 | 4 | True | 1 | ROZPOCET
78 | M | 59223862 | skruž pro uliční vpusť středová betonová 450x295x50mm | kus | 2 |  | 0 | CS ÚRS 2022 01 |  | základní |  | 0 | 0.057 | 0.114 | 0 | 0 | 8 | M | 2 |  |  |  | ROZPOCET | [5 empty] | 0 | 0 | 0 | 0 | 0 | 1 | 0 | 4 | -534443396
79 | K | 895941331 | Osazení vpusti uliční z betonových dílců DN 450 skruž průběžná s výtokem | kus | 2 |  | 0 | CS ÚRS 2022 01 |  | základní |  | 0 | 0.02972 | 0.05944 | 0 | 0 | 4 | K | 2 |  |  |  | ROZPOCET | [5 empty] | 0 | 0 | 0 | 0 | 0 | 1 | 0 | 4 | 1304904344
| Online PSC |  | https://podminky.urs.cz/item/CS_URS_2022_01/895941331 | [14 empty] | Online PSC | 2
| VV |  | "D.101.8_Vzorový_výkres_uliční_vpusť | [14 empty] | VV | 2 | 1 | True | 0 | ROZPOCET
| VV |  | UV |  | 2 | [12 empty] | VV | 2 | 2 | True | 0 | ROZPOCET
| VV |  | Součet |  | 2 | [12 empty] | VV | 2 | 4 | True | 1 | ROZPOCET
80 | M | 59223854 | skruž pro uliční vpusť s výtokovým otvorem PVC betonová 450x350x50mm | kus | 2 |  | 0 | CS ÚRS 2022 01 |  | základní |  | 0 | 0.08 | 0.16 | 0 | 0 | 8 | M | 2 |  |  |  | ROZPOCET | [5 empty] | 0 | 0 | 0 | 0 | 0 | 1 | 0 | 4 | -1249674554
81 | K | 899202211 | Demontáž mříží litinových včetně rámů, hmotnosti jednotlivě přes 50 do 100 Kg | kus | 1 |  | 0 | CS ÚRS 2022 01 |  | základní |  | 0 | 0 | 0 | 0.1 | 0.1 | 4 | K | 2 |  |  |  | ROZPOCET | [5 empty] | 0 | 0 | 0 | 0 | 0 | 1 | 0 | 4 | -2063503803
| Online PSC |  | https://podminky.urs.cz/item/CS_URS_2022_01/899202211 | [14 empty] | Online PSC | 2
| VV |  | "D.101.2_Situace | [14 empty] | VV | 2 | 1 | True | 0 | ROZPOCET
| VV |  | "rušená UV | [14 empty] | VV | 2 | 1 | True | 0 | ROZPOCET
| VV |  | 1,000 |  | 1 | [12 empty] | VV | 2 | 2 | True | 0 | ROZPOCET
| VV |  | Součet |  | 1 | [12 empty] | VV | 2 | 4 | True | 1 | ROZPOCET
82 | K | 899204112 | Osazení mříží litinových včetně rámů a košů na bahno pro třídu zatížení D400, E600 | kus | 2 |  | 0 | CS ÚRS 2022 01 |  | základní |  | 0 | 0.21734 | 0.43468 | 0 | 0 | 4 | K | 2 |  |  |  | ROZPOCET | [5 empty] | 0 | 0 | 0 | 0 | 0 | 1 | 0 | 4 | -1897743685
| Online PSC |  | https://podminky.urs.cz/item/CS_URS_2022_01/899204112 | [14 empty] | Online PSC | 2
| VV |  | "D.101.2_Situace | [14 empty] | VV | 2 | 1 | True | 0 | ROZPOCET
| VV |  | "UV přilehlá k beto. obrubě | [14 empty] | VV | 2 | 1 | True | 0 | ROZPOCET
| VV |  | UV |  | 2 | [12 empty] | VV | 2 | 2 | True | 0 | ROZPOCET
| VV |  | Součet |  | 2 | [12 empty] | VV | 2 | 4 | True | 1 | ROZPOCET
83 | M | 55242326 | mříž D 400 - plochá, 600x550 3-stranný rám | kus | 2 |  | 0 | CS ÚRS 2022 01 |  | základní |  | 0 | 0.0512 | 0.1024 | 0 | 0 | 8 | M | 2 |  |  |  | ROZPOCET | [5 empty] | 0 | 0 | 0 | 0 | 0 | 1 | 0 | 4 | 1169219215
84 | M | 55241000 | koš kalový pod kruhovou mříž - lehký | kus | 2 |  | 0 | CS ÚRS 2022 01 |  | základní |  | 0 | 0.0065 | 0.013 | 0 | 0 | 8 | M | 2 |  |  |  | ROZPOCET | [5 empty] | 0 | 0 | 0 | 0 | 0 | 1 | 0 | 4 | 741278697
85 | K | 899231111 | Výšková úprava uličního vstupu nebo vpusti do 200 mm zvýšením mříže | kus | 1 |  | 0 | CS ÚRS 2022 01 |  | základní |  | 0 | 0.42368 | 0.42368 | 0 | 0 | 4 | K | 2 |  |  |  | ROZPOCET | [5 empty] | 0 | 0 | 0 | 0 | 0 | 1 | 0 | 4 | 1942861343
| Online PSC |  | https://podminky.urs.cz/item/CS_URS_2022_01/899231111 | [14 empty] | Online PSC | 2
| VV |  | "D.101.2_Situace | [14 empty] | VV | 2 | 1 | True | 0 | ROZPOCET
| VV |  | "stávající UV | [14 empty] | VV | 2 | 1 | True | 0 | ROZPOCET
| VV |  | 1,000 |  | 1 | [12 empty] | VV | 2 | 2 | True | 0 | ROZPOCET
| VV |  | Součet |  | 1 | [12 empty] | VV | 2 | 4 | True | 1 | ROZPOCET
86 | K | 899331111 | Výšková úprava uličního vstupu nebo vpusti do 200 mm zvýšením poklopu | kus | 4 |  | 0 | CS ÚRS 2022 01 |  | základní |  | 0 | 0.4208 | 1.6832 | 0 | 0 | 4 | K | 2 |  |  |  | ROZPOCET | [5 empty] | 0 | 0 | 0 | 0 | 0 | 1 | 0 | 4 | -608968168
| Online PSC |  | https://podminky.urs.cz/item/CS_URS_2022_01/899331111 | [14 empty] | Online PSC | 2
| VV |  | "D.101.2_Situace | [14 empty] | VV | 2 | 1 | True | 0 | ROZPOCET
| VV |  | "stávající kanalizační poklop | [14 empty] | VV | 2 | 1 | True | 0 | ROZPOCET
| VV |  | 4,000 |  | 4 | [12 empty] | VV | 2 | 2 | True | 0 | ROZPOCET
| VV |  | Součet |  | 4 | [12 empty] | VV | 2 | 4 | True | 1 | ROZPOCET
87 | K | 899431111 | Výšková úprava uličního vstupu nebo vpusti do 200 mm zvýšením krycího hrnce, šoupěte nebo hydrantu bez úpravy armatur | kus | 1 |  | 0 | CS ÚRS 2022 01 |  | základní |  | 0 | 0.31108 | 0.31108 | 0 | 0 | 4 | K | 2 |  |  |  | ROZPOCET | [5 empty] | 0 | 0 | 0 | 0 | 0 | 1 | 0 | 4 | 931636689
| Online PSC |  | https://podminky.urs.cz/item/CS_URS_2022_01/899431111 | [14 empty] | Online PSC | 2
| VV |  | "D.101.2_Situace | [14 empty] | VV | 2 | 1 | True | 0 | ROZPOCET
| VV |  | "stávající vodovodní šoupě | [14 empty] | VV | 2 | 1 | True | 0 | ROZPOCET
| VV |  | 1,000 |  | 1 | [12 empty] | VV | 2 | 2 | True | 0 | ROZPOCET
| VV |  | Součet |  | 1 | [12 empty] | VV | 2 | 4 | True | 1 | ROZPOCET
| D | 9 | Ostatní konstrukce a práce, bourání |  |  |  | 0 |  |  |  |  | 0 |  | 77.3429 |  | 14.88 | 1 | D | 1 |  |  |  | ROZPOCET | [11 empty] | 0
88 | K | 913121111 | Montáž a demontáž dočasných dopravních značek kompletních značek vč. podstavce a sloupku základních | kus | 4 |  | 0 | CS ÚRS 2022 01 |  | základní |  | 0 | 0 | 0 | 0 | 0 | 4 | K | 2 |  |  |  | ROZPOCET | [5 empty] | 0 | 0 | 0 | 0 | 0 | 1 | 0 | 4 | -1293189923
| Online PSC |  | https://podminky.urs.cz/item/CS_URS_2022_01/913121111 | [14 empty] | Online PSC | 2
| VV |  | "C.6_Speciální_výkres_situace_ZOV + návrh_DIO | [14 empty] | VV | 2 | 1 | True | 0 | ROZPOCET
| VV |  | "A15 | [14 empty] | VV | 2 | 1 | True | 0 | ROZPOCET
| VV |  | 4,000 |  | 4 | [12 empty] | VV | 2 | 2 | True | 0 | ROZPOCET
| VV |  | Součet |  | 4 | [12 empty] | VV | 2 | 4 | True | 1 | ROZPOCET
89 | K | 913121211 | Montáž a demontáž dočasných dopravních značek Příplatek za první a každý další den použití dočasných dopravních značek k ceně 12-1111 | kus | 240 |  | 0 | CS ÚRS 2022 01 |  | základní |  | 0 | 0 | 0 | 0 | 0 | 4 | K | 2 |  |  |  | ROZPOCET | [5 empty] | 0 | 0 | 0 | 0 | 0 | 1 | 0 | 4 | 410049482
| Online PSC |  | https://podminky.urs.cz/item/CS_URS_2022_01/913121211 | [14 empty] | Online PSC | 2
| VV |  | "C.6_Speciální_výkres_situace_ZOV + návrh_DIO | [14 empty] | VV | 2 | 1 | True | 0 | ROZPOCET
| VV |  | "A15 | [14 empty] | VV | 2 | 1 | True | 0 | ROZPOCET
| VV |  | 4,000 |  | 4 | [12 empty] | VV | 2 | 2 | True | 0 | ROZPOCET
| VV |  | Součet |  | 4 | [12 empty] | VV | 2 | 4 | True | 1 | ROZPOCET
| VV |  | 4*60 'Přepočtené koeficientem množství |  | 240 | [12 empty] | VV | 2 | 2 | False | 1 | ROZPOCET
90 | K | 913321111 | Montáž a demontáž dočasných dopravních vodících zařízení směrové desky základní | kus | 7 |  | 0 | CS ÚRS 2022 01 |  | základní |  | 0 | 0 | 0 | 0 | 0 | 4 | K | 2 |  |  |  | ROZPOCET | [5 empty] | 0 | 0 | 0 | 0 | 0 | 1 | 0 | 4 | 1101973809
| Online PSC |  | https://podminky.urs.cz/item/CS_URS_2022_01/913321111 | [14 empty] | Online PSC | 2
| VV |  | "C.6_Speciální_výkres_situace_ZOV + návrh_DIO | [14 empty] | VV | 2 | 1 | True | 0 | ROZPOCET
| VV |  | "Z4a | [14 empty] | VV | 2 | 1 | True | 0 | ROZPOCET
| VV |  | 7,000 |  | 7 | [12 empty] | VV | 2 | 2 | True | 0 | ROZPOCET
| VV |  | Součet |  | 7 | [12 empty] | VV | 2 | 4 | True | 1 | ROZPOCET
91 | K | 913321115 | Montáž a demontáž dočasných dopravních vodících zařízení soupravy směrových desek s výstražným světlem 3 desky | kus | 2 |  | 0 | CS ÚRS 2022 01 |  | základní |  | 0 | 0 | 0 | 0 | 0 | 4 | K | 2 |  |  |  | ROZPOCET | [5 empty] | 0 | 0 | 0 | 0 | 0 | 1 | 0 | 4 | -357419269
| Online PSC |  | https://podminky.urs.cz/item/CS_URS_2022_01/913321115 | [14 empty] | Online PSC | 2
| VV |  | "C.6_Speciální_výkres_situace_ZOV + návrh_DIO | [14 empty] | VV | 2 | 1 | True | 0 | ROZPOCET
| VV |  | "Z4a + S7 | [14 empty] | VV | 2 | 1 | True | 0 | ROZPOCET
| VV |  | 2,000 |  | 2 | [12 empty] | VV | 2 | 2 | True | 0 | ROZPOCET
| VV |  | Součet |  | 2 | [12 empty] | VV | 2 | 4 | True | 1 | ROZPOCET
92 | K | 913321211 | Montáž a demontáž dočasných dopravních vodících zařízení Příplatek za první a každý další den použití dočasných dopravních vodících zařízení k ceně 32-1111 | kus | 420 |  | 0 | CS ÚRS 2022 01 |  | základní |  | 0 | 0 | 0 | 0 | 0 | 4 | K | 2 |  |  |  | ROZPOCET | [5 empty] | 0 | 0 | 0 | 0 | 0 | 1 | 0 | 4 | 1196294089
| Online PSC |  | https://podminky.urs.cz/item/CS_URS_2022_01/913321211 | [14 empty] | Online PSC | 2
| VV |  | "C.6_Speciální_výkres_situace_ZOV + návrh_DIO | [14 empty] | VV | 2 | 1 | True | 0 | ROZPOCET
| VV |  | "Z4a | [14 empty] | VV | 2 | 1 | True | 0 | ROZPOCET
| VV |  | 7,000 |  | 7 | [12 empty] | VV | 2 | 2 | True | 0 | ROZPOCET
| VV |  | Součet |  | 7 | [12 empty] | VV | 2 | 4 | True | 1 | ROZPOCET
| VV |  | 7*60 'Přepočtené koeficientem množství |  | 420 | [12 empty] | VV | 2 | 2 | False | 1 | ROZPOCET
93 | K | 913321215 | Montáž a demontáž dočasných dopravních vodících zařízení Příplatek za první a každý další den použití dočasných dopravních vodících zařízení k ceně 32-1115 | kus | 120 |  | 0 | CS ÚRS 2022 01 |  | základní |  | 0 | 0 | 0 | 0 | 0 | 4 | K | 2 |  |  |  | ROZPOCET | [5 empty] | 0 | 0 | 0 | 0 | 0 | 1 | 0 | 4 | 1836890441
| Online PSC |  | https://podminky.urs.cz/item/CS_URS_2022_01/913321215 | [14 empty] | Online PSC | 2
| VV |  | "C.6_Speciální_výkres_situace_ZOV + návrh_DIO | [14 empty] | VV | 2 | 1 | True | 0 | ROZPOCET
| VV |  | "Z4a + S7 | [14 empty] | VV | 2 | 1 | True | 0 | ROZPOCET
| VV |  | 2,000 |  | 2 | [12 empty] | VV | 2 | 2 | True | 0 | ROZPOCET
| VV |  | Součet |  | 2 | [12 empty] | VV | 2 | 4 | True | 1 | ROZPOCET
| VV |  | 2*60 'Přepočtené koeficientem množství |  | 120 | [12 empty] | VV | 2 | 2 | False | 1 | ROZPOCET
94 | K | 913331115 | Montáž a demontáž dočasných dopravních vodících zařízení signální svítilny včetně akumulátoru | kus | 4 |  | 0 | CS ÚRS 2022 01 |  | základní |  | 0 | 0 | 0 | 0 | 0 | 4 | K | 2 |  |  |  | ROZPOCET | [5 empty] | 0 | 0 | 0 | 0 | 0 | 1 | 0 | 4 | 125772149
| Online PSC |  | https://podminky.urs.cz/item/CS_URS_2022_01/913331115 | [14 empty] | Online PSC | 2
| VV |  | "C.6_Speciální_výkres_situace_ZOV + návrh_DIO | [14 empty] | VV | 2 | 1 | True | 0 | ROZPOCET
| VV |  | "S7 na A15 | [14 empty] | VV | 2 | 1 | True | 0 | ROZPOCET
| VV |  | 4,000 |  | 4 | [12 empty] | VV | 2 | 2 | True | 0 | ROZPOCET
| VV |  | Součet |  | 4 | [12 empty] | VV | 2 | 4 | True | 1 | ROZPOCET
95 | K | 913331215 | Montáž a demontáž dočasných dopravních vodících zařízení Příplatek za první a každý další den použití dočasných dopravních vodících zařízení k ceně 33-1115 | kus | 240 |  | 0 | CS ÚRS 2022 01 |  | základní |  | 0 | 0 | 0 | 0 | 0 | 4 | K | 2 |  |  |  | ROZPOCET | [5 empty] | 0 | 0 | 0 | 0 | 0 | 1 | 0 | 4 | -1895403056
| Online PSC |  | https://podminky.urs.cz/item/CS_URS_2022_01/913331215 | [14 empty] | Online PSC | 2
| VV |  | "C.6_Speciální_výkres_situace_ZOV + návrh_DIO | [14 empty] | VV | 2 | 1 | True | 0 | ROZPOCET
| VV |  | "S7 na A15 | [14 empty] | VV | 2 | 1 | True | 0 | ROZPOCET
| VV |  | 4,000 |  | 4 | [12 empty] | VV | 2 | 2 | True | 0 | ROZPOCET
| VV |  | Součet |  | 4 | [12 empty] | VV | 2 | 4 | True | 1 | ROZPOCET
| VV |  | 4*60 'Přepočtené koeficientem množství |  | 240 | [12 empty] | VV | 2 | 2 | False | 1 | ROZPOCET
96 | K | 914111111 | Montáž svislé dopravní značky základní velikosti do 1 m2 objímkami na sloupky nebo konzoly | kus | 5 |  | 0 | CS ÚRS 2022 01 |  | základní |  | 0 | 0.0007 | 0.0035 | 0 | 0 | 4 | K | 2 |  |  |  | ROZPOCET | [5 empty] | 0 | 0 | 0 | 0 | 0 | 1 | 0 | 4 | -852311732
| Online PSC |  | https://podminky.urs.cz/item/CS_URS_2022_01/914111111 | [14 empty] | Online PSC | 2
| VV |  | "D.101.4_Situace_dopravního_značení | [14 empty] | VV | 2 | 1 | True | 0 | ROZPOCET
| VV |  | "nové SDZ | [14 empty] | VV | 2 | 1 | True | 0 | ROZPOCET
| VV |  | "P4 | [14 empty] | VV | 2 | 1 | True | 0 | ROZPOCET
| VV |  | 1,000 |  | 1 | [12 empty] | VV | 2 | 2 | True | 0 | ROZPOCET
| VV |  | "P2 | [14 empty] | VV | 2 | 1 | True | 0 | ROZPOCET
| VV |  | 1,000 |  | 1 | [12 empty] | VV | 2 | 2 | True | 0 | ROZPOCET
| VV |  | "IP13b | [14 empty] | VV | 2 | 1 | True | 0 | ROZPOCET
| VV |  | 1,000 |  | 1 | [12 empty] | VV | 2 | 2 | True | 0 | ROZPOCET
| VV |  | "E13 | [14 empty] | VV | 2 | 1 | True | 0 | ROZPOCET
| VV |  | 1,000 |  | 1 | [12 empty] | VV | 2 | 2 | True | 0 | ROZPOCET
| VV |  | "B28 | [14 empty] | VV | 2 | 1 | True | 0 | ROZPOCET
| VV |  | 1,000 |  | 1 | [12 empty] | VV | 2 | 2 | True | 0 | ROZPOCET
| VV |  | Mezisoučet " nové SDZ |  | 5 | [12 empty] | VV | 2 | 3 | True | 0 | ROZPOCET
| VV |  | Součet |  | 5 | [12 empty] | VV | 2 | 4 | True | 1 | ROZPOCET
97 | M | 40445625 | informativní značky provozní IP8, IP9, IP11-IP13 500x700mm | kus | 1 |  | 0 | CS ÚRS 2022 01 |  | základní |  | 0 | 0.0035 | 0.0035 | 0 | 0 | 8 | M | 2 |  |  |  | ROZPOCET | [5 empty] | 0 | 0 | 0 | 0 | 0 | 1 | 0 | 4 | 1347160024
| VV |  | "IP13b | [14 empty] | VV | 2 | 1 | True | 0 | ROZPOCET
| VV |  | 1,000 |  | 1 | [12 empty] | VV | 2 | 2 | True | 1 | ROZPOCET
98 | M | 40445608 | značky upravující přednost P1, P4 700mm | kus | 1 |  | 0 | CS ÚRS 2022 01 |  | základní |  | 0 | 0.004 | 0.004 | 0 | 0 | 8 | M | 2 |  |  |  | ROZPOCET | [5 empty] | 0 | 0 | 0 | 0 | 0 | 1 | 0 | 4 | 881654521
| VV |  | "P4 | [14 empty] | VV | 2 | 1 | True | 0 | ROZPOCET
| VV |  | 1,000 |  | 1 | [12 empty] | VV | 2 | 2 | True | 1 | ROZPOCET
99 | M | 40445620 | zákazové, příkazové dopravní značky B1-B34, C1-15 700mm | kus | 1 |  | 0 | CS ÚRS 2022 01 |  | základní |  | 0 | 0.0025 | 0.0025 | 0 | 0 | 8 | M | 2 |  |  |  | ROZPOCET | [5 empty] | 0 | 0 | 0 | 0 | 0 | 1 | 0 | 4 | -1267225886
| VV |  | "B28 | [14 empty] | VV | 2 | 1 | True | 0 | ROZPOCET
| VV |  | 1,000 |  | 1 | [12 empty] | VV | 2 | 2 | True | 1 | ROZPOCET
100 | M | 40445612 | značky upravující přednost P2, P3, P8 750mm | kus | 1 |  | 0 | CS ÚRS 2022 01 |  | základní |  | 0 | 0.004 | 0.004 | 0 | 0 | 8 | M | 2 |  |  |  | ROZPOCET | [5 empty] | 0 | 0 | 0 | 0 | 0 | 1 | 0 | 4 | -71052209
| VV |  | "P2 | [14 empty] | VV | 2 | 1 | True | 0 | ROZPOCET
| VV |  | 1,000 |  | 1 | [12 empty] | VV | 2 | 2 | True | 1 | ROZPOCET
101 | M | 40445650 | dodatkové tabulky E7, E12, E13 500x300mm | kus | 1 |  | 0 | CS ÚRS 2022 01 |  | základní |  | 0 | 0.0017 | 0.0017 | 0 | 0 | 8 | M | 2 |  |  |  | ROZPOCET | [5 empty] | 0 | 0 | 0 | 0 | 0 | 1 | 0 | 4 | -1422153662
| VV |  | "E13 | [14 empty] | VV | 2 | 1 | True | 0 | ROZPOCET
| VV |  | 1,000 |  | 1 | [12 empty] | VV | 2 | 2 | True | 1 | ROZPOCET
102 | M | 40445257 | svorka upínací na sloupek D 70mm | kus | 9 |  | 0 | CS ÚRS 2022 01 |  | základní |  | 0 | 0.0004 | 0.0036 | 0 | 0 | 8 | M | 2 |  |  |  | ROZPOCET | [5 empty] | 0 | 0 | 0 | 0 | 0 | 1 | 0 | 4 | 608117522
103 | K | 914511112 | Montáž sloupku dopravních značek délky do 3,5 m do hliníkové patky | kus | 4 |  | 0 | CS ÚRS 2022 01 |  | základní |  | 0 | 0.11241 | 0.44964 | 0 | 0 | 4 | K | 2 |  |  |  | ROZPOCET | [5 empty] | 0 | 0 | 0 | 0 | 0 | 1 | 0 | 4 | 142228382
| Online PSC |  | https://podminky.urs.cz/item/CS_URS_2022_01/914511112 | [14 empty] | Online PSC | 2
| VV |  | "D.101.4_Situace_dopravního_značení | [14 empty] | VV | 2 | 1 | True | 0 | ROZPOCET
| VV |  | "nové SDZ | [14 empty] | VV | 2 | 1 | True | 0 | ROZPOCET
| VV |  | "P4 | [14 empty] | VV | 2 | 1 | True | 0 | ROZPOCET
| VV |  | 1,000 |  | 1 | [12 empty] | VV | 2 | 2 | True | 0 | ROZPOCET
| VV |  | "P2 | [14 empty] | VV | 2 | 1 | True | 0 | ROZPOCET
| VV |  | 1,000 |  | 1 | [12 empty] | VV | 2 | 2 | True | 0 | ROZPOCET
| VV |  | "IP13b+E13 | [14 empty] | VV | 2 | 1 | True | 0 | ROZPOCET
| VV |  | 1,000 |  | 1 | [12 empty] | VV | 2 | 2 | True | 0 | ROZPOCET
| VV |  | "B28 | [14 empty] | VV | 2 | 1 | True | 0 | ROZPOCET
| VV |  | 1,000 |  | 1 | [12 empty] | VV | 2 | 2 | True | 0 | ROZPOCET
| VV |  | Mezisoučet " nové SDZ |  | 4 | [12 empty] | VV | 2 | 3 | True | 0 | ROZPOCET
| VV |  | Součet |  | 4 | [12 empty] | VV | 2 | 4 | True | 1 | ROZPOCET
104 | M | 40445230 | sloupek pro dopravní značku Zn D 70mm v 3,5m | kus | 4 |  | 0 | CS ÚRS 2022 01 |  | základní |  | 0 | 0.0065 | 0.026 | 0 | 0 | 8 | M | 2 |  |  |  | ROZPOCET | [5 empty] | 0 | 0 | 0 | 0 | 0 | 1 | 0 | 4 | 2101077486
105 | K | 915111121 | Vodorovné dopravní značení stříkané barvou dělící čára šířky 125 mm přerušovaná bílá základní | m | 12.94 |  | 0 | CS ÚRS 2022 01 |  | základní |  | 0 | 3e-05 | 0.0003882 | 0 | 0 | 4 | K | 2 |  |  |  | ROZPOCET | [5 empty] | 0 | 0 | 0 | 0 | 0 | 1 | 0 | 4 | 150425899
| Online PSC |  | https://podminky.urs.cz/item/CS_URS_2022_01/915111121 | [14 empty] | Online PSC | 2
| VV |  | "D.101.4_Situace_dopravního_značení | [14 empty] | VV | 2 | 1 | True | 0 | ROZPOCET
| VV |  | "VDZ | [14 empty] | VV | 2 | 1 | True | 0 | ROZPOCET
| VV |  | "V2b | [14 empty] | VV | 2 | 1 | True | 0 | ROZPOCET
| VV |  | 12,940 |  | 12.94 | [12 empty] | VV | 2 | 2 | True | 0 | ROZPOCET
| VV |  | Součet |  | 12.94 | [12 empty] | VV | 2 | 4 | True | 1 | ROZPOCET
106 | K | 915121111 | Vodorovné dopravní značení stříkané barvou vodící čára bílá šířky 250 mm souvislá základní | m | 17.21 |  | 0 | CS ÚRS 2022 01 |  | základní |  | 0 | 0.00015 | 0.0025815 | 0 | 0 | 4 | K | 2 |  |  |  | ROZPOCET | [5 empty] | 0 | 0 | 0 | 0 | 0 | 1 | 0 | 4 | 542000605
| Online PSC |  | https://podminky.urs.cz/item/CS_URS_2022_01/915121111 | [14 empty] | Online PSC | 2
| VV |  | "D.101.4_Situace_dopravního_značení | [14 empty] | VV | 2 | 1 | True | 0 | ROZPOCET
| VV |  | "VDZ | [14 empty] | VV | 2 | 1 | True | 0 | ROZPOCET
| VV |  | "V4 | [14 empty] | VV | 2 | 1 | True | 0 | ROZPOCET
| VV |  | 12,080+5,130 |  | 17.21 | [12 empty] | VV | 2 | 2 | True | 0 | ROZPOCET
| VV |  | Součet |  | 17.21 | [12 empty] | VV | 2 | 4 | True | 1 | ROZPOCET
107 | K | 915131111 | Vodorovné dopravní značení stříkané barvou přechody pro chodce, šipky, symboly bílé základní | m2 | 19.5 |  | 0 | CS ÚRS 2022 01 |  | základní |  | 0 | 0.0006 | 0.0117 | 0 | 0 | 4 | K | 2 |  |  |  | ROZPOCET | [5 empty] | 0 | 0 | 0 | 0 | 0 | 1 | 0 | 4 | -1330972810
| Online PSC |  | https://podminky.urs.cz/item/CS_URS_2022_01/915131111 | [14 empty] | Online PSC | 2
| VV |  | "D.101.4_Situace_dopravního_značení | [14 empty] | VV | 2 | 1 | True | 0 | ROZPOCET
| VV |  | "V7a - přechod pro chodce | [14 empty] | VV | 2 | 1 | True | 0 | ROZPOCET
| VV |  | 6,500*3,000*1 |  | 19.5 | [12 empty] | VV | 2 | 2 | True | 0 | ROZPOCET
| VV |  | Součet |  | 19.5 | [12 empty] | VV | 2 | 4 | True | 1 | ROZPOCET
108 | K | 915223121 | Orientační prvky pro nevidomé z plastu na pozemních komunikacích a komunikacích pro pěší vodicí linie na přechodu šířky 170 mm | m | 15 |  | 0 | CS ÚRS 2022 01 |  | základní |  | 0 | 0.00219 | 0.03285 | 0 | 0 | 4 | K | 2 |  |  |  | ROZPOCET | [5 empty] | 0 | 0 | 0 | 0 | 0 | 1 | 0 | 4 | 1851114785
| Online PSC |  | https://podminky.urs.cz/item/CS_URS_2022_01/915223121 | [14 empty] | Online PSC | 2
| VV |  | "D.101.4_Situace_dopravního_značení | [14 empty] | VV | 2 | 1 | True | 0 | ROZPOCET
| VV |  | "V7a - přechod pro chodce | [14 empty] | VV | 2 | 1 | True | 0 | ROZPOCET
| VV |  | 6,500+8,500 |  | 15 | [12 empty] | VV | 2 | 2 | True | 0 | ROZPOCET
| VV |  | Součet |  | 15 | [12 empty] | VV | 2 | 4 | True | 1 | ROZPOCET
109 | K | 9154911.R1 | Vyznačení dopravních pásů nebo pruhů betonové dlažby jiné barvy do lože z drceného kameniva tl. 40 mm šířky 200 mm | m | 7.68 |  | 0 | R - položka |  | základní |  | 0 | 0.25866 | 1.9865 | 0 | 0 | 4 | K | 2 |  |  |  | ROZPOCET | [5 empty] | 0 | 0 | 0 | 0 | 0 | 1 | 0 | 4 | -855352676
| VV |  | "D.101.4_Situace_dopravního_značení | [14 empty] | VV | 2 | 1 | True | 0 | ROZPOCET
| VV |  | "V10a | [14 empty] | VV | 2 | 1 | True | 0 | ROZPOCET
| VV |  | 7,680 |  | 7.68 | [12 empty] | VV | 2 | 2 | True | 0 | ROZPOCET
| VV |  | Součet |  | 7.68 | [12 empty] | VV | 2 | 4 | True | 1 | ROZPOCET
110 | M | 59245004 | dlažba tvar čtverec betonová 200x200x80mm barevná | m2 | 1.582 |  | 0 | CS ÚRS 2022 01 |  | základní |  | 0 | 0.176 | 0.27843 | 0 | 0 | 8 | M | 2 |  |  |  | ROZPOCET | [5 empty] | 0 | 0 | 0 | 0 | 0 | 1 | 0 | 4 | 1836774574
| VV |  | 7,68*0,206 'Přepočtené koeficientem množství |  | 1.582 | [12 empty] | VV | 2 | 2 | False | 1 | ROZPOCET
111 | K | 915611111 | Předznačení pro vodorovné značení stříkané barvou nebo prováděné z nátěrových hmot liniové dělicí čáry, vodicí proužky | m | 30.15 |  | 0 | CS ÚRS 2022 01 |  | základní |  | 0 | 0 | 0 | 0 | 0 | 4 | K | 2 |  |  |  | ROZPOCET | [5 empty] | 0 | 0 | 0 | 0 | 0 | 1 | 0 | 4 | 1710758433
| Online PSC |  | https://podminky.urs.cz/item/CS_URS_2022_01/915611111 | [14 empty] | Online PSC | 2
| VV |  | "D.101.4_Situace_dopravního_značení | [14 empty] | VV | 2 | 1 | True | 0 | ROZPOCET
| VV |  | "VDZ | [14 empty] | VV | 2 | 1 | True | 0 | ROZPOCET
| VV |  | "V2b | [14 empty] | VV | 2 | 1 | True | 0 | ROZPOCET
| VV |  | 12,940 |  | 12.94 | [12 empty] | VV | 2 | 2 | True | 0 | ROZPOCET
| VV |  | "V4 | [14 empty] | VV | 2 | 1 | True | 0 | ROZPOCET
| VV |  | 12,080+5,130 |  | 17.21 | [12 empty] | VV | 2 | 2 | True | 0 | ROZPOCET
| VV |  | Součet |  | 30.15 | [12 empty] | VV | 2 | 4 | True | 1 | ROZPOCET
112 | K | 915621111 | Předznačení pro vodorovné značení stříkané barvou nebo prováděné z nátěrových hmot plošné šipky, symboly, nápisy | m2 | 19.5 |  | 0 | CS ÚRS 2022 01 |  | základní |  | 0 | 1e-05 | 0.000195 | 0 | 0 | 4 | K | 2 |  |  |  | ROZPOCET | [5 empty] | 0 | 0 | 0 | 0 | 0 | 1 | 0 | 4 | -150047197
| Online PSC |  | https://podminky.urs.cz/item/CS_URS_2022_01/915621111 | [14 empty] | Online PSC | 2
| VV |  | "D.101.4_Situace_dopravního_značení | [14 empty] | VV | 2 | 1 | True | 0 | ROZPOCET
| VV |  | "V7a - přechod pro chodce | [14 empty] | VV | 2 | 1 | True | 0 | ROZPOCET
| VV |  | 6,500*3,000*1 |  | 19.5 | [12 empty] | VV | 2 | 2 | True | 0 | ROZPOCET
| VV |  | Součet |  | 19.5 | [12 empty] | VV | 2 | 4 | True | 1 | ROZPOCET
113 | K | 916131213 | Osazení silničního obrubníku betonového se zřízením lože, s vyplněním a zatřením spár cementovou maltou stojatého s boční opěrou z betonu prostého, do lože z betonu prostého | m | 126.29 |  | 0 | CS ÚRS 2022 01 |  | základní |  | 0 | 0.1554 | 19.6255 | 0 | 0 | 4 | K | 2 |  |  |  | ROZPOCET | [5 empty] | 0 | 0 | 0 | 0 | 0 | 1 | 0 | 4 | -453351664
| Online PSC |  | https://podminky.urs.cz/item/CS_URS_2022_01/916131213 | [14 empty] | Online PSC | 2
| VV |  | "D.101.5_Situace_obrub | [14 empty] | VV | 2 | 1 | True | 0 | ROZPOCET
| VV |  | "ozn. 1 + 2 + 3 + 6 | [14 empty] | VV | 2 | 1 | True | 0 | ROZPOCET
| VV |  | OBR_150_150 |  | 37.13 | [12 empty] | VV | 2 | 2 | True | 0 | ROZPOCET
| VV |  | "ozn. 4 + 5 | [14 empty] | VV | 2 | 1 | True | 0 | ROZPOCET
| VV |  | OBR_15_250 |  | 74.16 | [12 empty] | VV | 2 | 2 | True | 0 | ROZPOCET
| VV |  | OBR_150x250_NÁBĚH |  | 15 | [12 empty] | VV | 2 | 2 | True | 0 | ROZPOCET
| VV |  | Součet |  | 126.29 | [12 empty] | VV | 2 | 4 | True | 1 | ROZPOCET
114 | M | 59217031 | obrubník betonový silniční 1000x150x250mm | m | 75.643 |  | 0 | CS ÚRS 2022 01 |  | základní |  | 0 | 0.08 | 6.0514 | 0 | 0 | 8 | M | 2 |  |  |  | ROZPOCET | [5 empty] | 0 | 0 | 0 | 0 | 0 | 1 | 0 | 4 | -809027432
| VV |  | OBR_15_250 |  | 74.16 | [12 empty] | VV | 2 | 2 | True | 1 | ROZPOCET
| VV |  | 74,16*1,02 'Přepočtené koeficientem množství |  | 75.643 | [12 empty] | VV | 2 | 2 | False | 1 | ROZPOCET
115 | M | 59217028 | obrubník betonový silniční nájezdový 500x150x150mm | m | 37.873 |  | 0 | CS ÚRS 2022 01 |  | základní |  | 0 | 0.0484 | 1.8331 | 0 | 0 | 8 | M | 2 |  |  |  | ROZPOCET | [5 empty] | 0 | 0 | 0 | 0 | 0 | 1 | 0 | 4 | 1357697975
| VV |  | OBR_150_150 |  | 37.13 | [12 empty] | VV | 2 | 2 | True | 1 | ROZPOCET
| VV |  | 37,13*1,02 'Přepočtené koeficientem množství |  | 37.873 | [12 empty] | VV | 2 | 2 | False | 1 | ROZPOCET
116 | M | 59217030 | obrubník betonový silniční přechodový 1000x150x150-250mm | m | 15.3 |  | 0 | CS ÚRS 2022 01 |  | základní |  | 0 | 0.06567 | 1.0048 | 0 | 0 | 8 | M | 2 |  |  |  | ROZPOCET | [5 empty] | 0 | 0 | 0 | 0 | 0 | 1 | 0 | 4 | -291386327
| VV |  | OBR_150x250_NÁBĚH |  | 15 | [12 empty] | VV | 2 | 2 | True | 1 | ROZPOCET
| VV |  | 15*1,02 'Přepočtené koeficientem množství |  | 15.3 | [12 empty] | VV | 2 | 2 | False | 1 | ROZPOCET
117 | K | 916231213 | Osazení chodníkového obrubníku betonového se zřízením lože, s vyplněním a zatřením spár cementovou maltou stojatého s boční opěrou z betonu prostého, do lože z betonu prostého | m | 152.69 |  | 0 | CS ÚRS 2022 01 |  | základní |  | 0 | 0.1295 | 19.7734 | 0 | 0 | 4 | K | 2 |  |  |  | ROZPOCET | [5 empty] | 0 | 0 | 0 | 0 | 0 | 1 | 0 | 4 | 610496698
| Online PSC |  | https://podminky.urs.cz/item/CS_URS_2022_01/916231213 | [14 empty] | Online PSC | 2
| VV |  | "D.101.5_Situace_obrub | [14 empty] | VV | 2 | 1 | True | 0 | ROZPOCET
| VV |  | "ozn. 9 + 10 | [14 empty] | VV | 2 | 1 | True | 0 | ROZPOCET
| VV |  | OBR_50_200 |  | 98.4 | [12 empty] | VV | 2 | 2 | True | 0 | ROZPOCET
| VV |  | "ozn. 7 + 8 + 13 | [14 empty] | VV | 2 | 1 | True | 0 | ROZPOCET
| VV |  | OBR_80_250 |  | 54.29 | [12 empty] | VV | 2 | 2 | True | 0 | ROZPOCET
| VV |  | Součet |  | 152.69 | [12 empty] | VV | 2 | 4 | True | 1 | ROZPOCET
118 | M | 59217037 | obrubník betonový parkový přírodní 500x50x200mm | m | 100.368 |  | 0 | CS ÚRS 2022 01 |  | základní |  | 0 | 0.022 | 2.2081 | 0 | 0 | 8 | M | 2 |  |  |  | ROZPOCET | [5 empty] | 0 | 0 | 0 | 0 | 0 | 1 | 0 | 4 | -129786171
| VV |  | OBR_50_200 |  | 98.4 | [12 empty] | VV | 2 | 2 | True | 1 | ROZPOCET
| VV |  | 98,4*1,02 'Přepočtené koeficientem množství |  | 100.368 | [12 empty] | VV | 2 | 2 | False | 1 | ROZPOCET
119 | M | 59217036 | obrubník betonový parkový přírodní 500x80x250mm | m | 55.376 |  | 0 | CS ÚRS 2022 01 |  | základní |  | 0 | 0.048 | 2.658 | 0 | 0 | 8 | M | 2 |  |  |  | ROZPOCET | [5 empty] | 0 | 0 | 0 | 0 | 0 | 1 | 0 | 4 | -347303065
| VV |  | OBR_80_250 |  | 54.29 | [12 empty] | VV | 2 | 2 | True | 1 | ROZPOCET
| VV |  | 54,29*1,02 'Přepočtené koeficientem množství |  | 55.376 | [12 empty] | VV | 2 | 2 | False | 1 | ROZPOCET
120 | K | 916241213 | Osazení obrubníku kamenného se zřízením lože, s vyplněním a zatřením spár cementovou maltou stojatého s boční opěrou z betonu prostého, do lože z betonu prostého | m | 31.43 |  | 0 | CS ÚRS 2022 01 |  | základní |  | 0 | 0.14067 | 4.4213 | 0 | 0 | 4 | K | 2 |  |  |  | ROZPOCET | [5 empty] | 0 | 0 | 0 | 0 | 0 | 1 | 0 | 4 | -729862651
| Online PSC |  | https://podminky.urs.cz/item/CS_URS_2022_01/916241213 | [14 empty] | Online PSC | 2
| VV |  | "D.101.5_Situace_obrub | [14 empty] | VV | 2 | 1 | True | 0 | ROZPOCET
| VV |  | "ozn. 11 + 12 | [14 empty] | VV | 2 | 1 | True | 0 | ROZPOCET
| VV |  | OBR_130_250 |  | 31.43 | [12 empty] | VV | 2 | 2 | True | 0 | ROZPOCET
| VV |  | Součet |  | 31.43 | [12 empty] | VV | 2 | 4 | True | 1 | ROZPOCET
121 | M | 58380001 | obrubník (krajník) kamenný 130x250x300-800mm | m | 32.059 |  | 0 | CS ÚRS 2022 01 |  | základní |  | 0 | 0.065 | 2.0838 | 0 | 0 | 8 | M | 2 |  |  |  | ROZPOCET | [5 empty] | 0 | 0 | 0 | 0 | 0 | 1 | 0 | 4 | -520672050
| VV |  | 31,43*1,02 'Přepočtené koeficientem množství |  | 32.059 | [12 empty] | VV | 2 | 2 | False | 1 | ROZPOCET
122 | K | 919112212 | Řezání dilatačních spár v živičném krytu vytvoření komůrky pro těsnící zálivku šířky 10 mm, hloubky 20 mm | m | 295.41 |  | 0 | CS ÚRS 2022 01 |  | základní |  | 0 | 0 | 0 | 0 | 0 | 4 | K | 2 |  |  |  | ROZPOCET | [5 empty] | 0 | 0 | 0 | 0 | 0 | 1 | 0 | 4 | 64195404
| Online PSC |  | https://podminky.urs.cz/item/CS_URS_2022_01/919112212 | [14 empty] | Online PSC | 2
| VV |  | "D.101.2_Situace | [14 empty] | VV | 2 | 1 | True | 0 | ROZPOCET
| VV |  | "D.101.3_Vzorový_příčný_řez_a_detaily_napojení | [14 empty] | VV | 2 | 1 | True | 0 | ROZPOCET
| VV |  | OBR_130_250+OBR_15_250+OBR_150_150+OBR_50_200+OBR_80_250 |  | 295.41 | [12 empty] | VV | 2 | 2 | True | 0 | ROZPOCET
| VV |  | Součet |  | 295.41 | [12 empty] | VV | 2 | 4 | True | 1 | ROZPOCET
123 | K | 919122111 | Utěsnění dilatačních spár zálivkou za tepla v cementobetonovém nebo živičném krytu včetně adhezního nátěru s těsnicím profilem pod zálivkou, pro komůrky šířky 10 mm, hloubky 20 mm | m | 295.41 |  | 0 | CS ÚRS 2022 01 |  | základní |  | 0 | 5e-05 | 0.014771 | 0 | 0 | 4 | K | 2 |  |  |  | ROZPOCET | [5 empty] | 0 | 0 | 0 | 0 | 0 | 1 | 0 | 4 | -913803
| Online PSC |  | https://podminky.urs.cz/item/CS_URS_2022_01/919122111 | [14 empty] | Online PSC | 2
| VV |  | "D.101.2_Situace | [14 empty] | VV | 2 | 1 | True | 0 | ROZPOCET
| VV |  | "D.101.3_Vzorový_příčný_řez_a_detaily_napojení | [14 empty] | VV | 2 | 1 | True | 0 | ROZPOCET
| VV |  | OBR_130_250+OBR_15_250+OBR_150_150+OBR_50_200+OBR_80_250 |  | 295.41 | [12 empty] | VV | 2 | 2 | True | 0 | ROZPOCET
| VV |  | Součet |  | 295.41 | [12 empty] | VV | 2 | 4 | True | 1 | ROZPOCET
124 | K | 919125111 | Těsnění svislé spáry mezi živičným krytem a ostatními prvky asfaltovou páskou samolepicí šířky 35 mm tl. 8 mm | m | 295.41 |  | 0 | CS ÚRS 2022 01 |  | základní |  | 0 | 0.00045 | 0.13293 | 0 | 0 | 4 | K | 2 |  |  |  | ROZPOCET | [5 empty] | 0 | 0 | 0 | 0 | 0 | 1 | 0 | 4 | 1961477705
| Online PSC |  | https://podminky.urs.cz/item/CS_URS_2022_01/919125111 | [14 empty] | Online PSC | 2
| VV |  | "D.101.2_Situace | [14 empty] | VV | 2 | 1 | True | 0 | ROZPOCET
| VV |  | "D.101.3_Vzorový_příčný_řez_a_detaily_napojení | [14 empty] | VV | 2 | 1 | True | 0 | ROZPOCET
| VV |  | OBR_130_250+OBR_15_250+OBR_150_150+OBR_50_200+OBR_80_250 |  | 295.41 | [12 empty] | VV | 2 | 2 | True | 0 | ROZPOCET
| VV |  | Součet |  | 295.41 | [12 empty] | VV | 2 | 4 | True | 1 | ROZPOCET
125 | K | 919726123 | Geotextilie netkaná pro ochranu, separaci nebo filtraci měrná hmotnost přes 300 do 500 g/m2 | m2 | 523.6 |  | 0 | CS ÚRS 2022 01 |  | základní |  | 0 | 0.00069 | 0.36128 | 0 | 0 | 4 | K | 2 |  |  |  | ROZPOCET | [5 empty] | 0 | 0 | 0 | 0 | 0 | 1 | 0 | 4 | 425107769
| Online PSC |  | https://podminky.urs.cz/item/CS_URS_2022_01/919726123 | [14 empty] | Online PSC | 2
| VV |  | "D.101.2_Situace | [14 empty] | VV | 2 | 1 | True | 0 | ROZPOCET
| VV |  | "na úrovni pláně | [14 empty] | VV | 2 | 1 | True | 0 | ROZPOCET
| VV |  | SKL_1 |  | 157.87 | [12 empty] | VV | 2 | 2 | True | 0 | ROZPOCET
| VV |  | SKL_1_HMDL |  | 21.32 | [12 empty] | VV | 2 | 2 | True | 0 | ROZPOCET
| VV |  | SKL_2 |  | 8.75 | [12 empty] | VV | 2 | 2 | True | 0 | ROZPOCET
| VV |  | SKL_3_HMDL |  | 8.36 | [12 empty] | VV | 2 | 2 | True | 0 | ROZPOCET
| VV |  | SKL_3_PS |  | 34.75 | [12 empty] | VV | 2 | 2 | True | 0 | ROZPOCET
| VV |  | SKL_3_UMVL |  | 3.12 | [12 empty] | VV | 2 | 2 | True | 0 | ROZPOCET
| VV |  | SKL_3_VJEZD |  | 203.5 | [12 empty] | VV | 2 | 2 | True | 0 | ROZPOCET
| VV |  | SKL_4 |  | 49.43 | [12 empty] | VV | 2 | 2 | True | 0 | ROZPOCET
| VV |  | KAČÍREK |  | 36.5 | [12 empty] | VV | 2 | 2 | True | 0 | ROZPOCET
| VV |  | Součet |  | 523.6 | [12 empty] | VV | 2 | 4 | True | 1 | ROZPOCET
126 | K | 919731112 | Zarovnání styčné plochy podkladu nebo krytu podél vybourané části komunikace nebo zpevněné plochy z betonu prostého tl. do 150 mm | m | 170.67 |  | 0 | CS ÚRS 2022 01 |  | základní |  | 0 | 0 | 0 | 0 | 0 | 4 | K | 2 |  |  |  | ROZPOCET | [5 empty] | 0 | 0 | 0 | 0 | 0 | 1 | 0 | 4 | -1981582295
| Online PSC |  | https://podminky.urs.cz/item/CS_URS_2022_01/919731112 | [14 empty] | Online PSC | 2
| VV |  | "D.101.2_Situace | [14 empty] | VV | 2 | 1 | True | 0 | ROZPOCET
| VV |  | "napojení - skladba 2 | [14 empty] | VV | 2 | 1 | True | 0 | ROZPOCET
| VV |  | 2,650+(0,500+2,000+1,500) |  | 6.65 | [12 empty] | VV | 2 | 2 | True | 0 | ROZPOCET
| VV |  | Mezisoučet |  | 6.65 | [12 empty] | VV | 2 | 3 | True | 0 | ROZPOCET
| VV |  | "napojení - skladba 4 | [14 empty] | VV | 2 | 1 | True | 0 | ROZPOCET
| VV |  | (0,400+0,500+6,200+0,500+1,500+0,500+53,000+1,400+1,200+1,450+1,800+1,600+1,500+2,200+2,400+3,550+1,400+1,150+1,050+1,150+1,800+0,625)+(0,625+4,400) |  | 91.9 | [12 empty] | VV | 2 | 2 | True | 0 | ROZPOCET
| VV |  | (1,400+1,345+1,050+0,950+3,985+1,600+2,045+9,580+0,500)+(0,500+4,935+3,155+1,685+4,370+0,300+1,200+0,500+5,980+0,650)+(0,550+5,100+0,550)+0,500 |  | 52.43 | [12 empty] | VV | 2 | 2 | True | 0 | ROZPOCET
| VV |  | (1,800+2,000+2,400+2,150+2,350+2,050+1,465+1,500+3,475+0,500) |  | 19.69 | [12 empty] | VV | 2 | 2 | True | 0 | ROZPOCET
| VV |  | Mezisoučet |  | 164.02 | [12 empty] | VV | 2 | 3 | True | 0 | ROZPOCET
| VV |  | Součet |  | 170.67 | [12 empty] | VV | 2 | 4 | True | 1 | ROZPOCET
127 | K | 919731121 | Zarovnání styčné plochy podkladu nebo krytu podél vybourané části komunikace nebo zpevněné plochy živičné tl. do 50 mm | m | 170.67 |  | 0 | CS ÚRS 2022 01 |  | základní |  | 0 | 0 | 0 | 0 | 0 | 4 | K | 2 |  |  |  | ROZPOCET | [5 empty] | 0 | 0 | 0 | 0 | 0 | 1 | 0 | 4 | -2070427030
| Online PSC |  | https://podminky.urs.cz/item/CS_URS_2022_01/919731121 | [14 empty] | Online PSC | 2
| VV |  | "D.101.2_Situace | [14 empty] | VV | 2 | 1 | True | 0 | ROZPOCET
| VV |  | "napojení - skladba 2 | [14 empty] | VV | 2 | 1 | True | 0 | ROZPOCET
| VV |  | 2,650+(0,500+2,000+1,500) |  | 6.65 | [12 empty] | VV | 2 | 2 | True | 0 | ROZPOCET
| VV |  | Mezisoučet |  | 6.65 | [12 empty] | VV | 2 | 3 | True | 0 | ROZPOCET
| VV |  | "napojení - skladba 4 | [14 empty] | VV | 2 | 1 | True | 0 | ROZPOCET
| VV |  | (0,400+0,500+6,200+0,500+1,500+0,500+53,000+1,400+1,200+1,450+1,800+1,600+1,500+2,200+2,400+3,550+1,400+1,150+1,050+1,150+1,800+0,625)+(0,625+4,400) |  | 91.9 | [12 empty] | VV | 2 | 2 | True | 0 | ROZPOCET
| VV |  | (1,400+1,345+1,050+0,950+3,985+1,600+2,045+9,580+0,500)+(0,500+4,935+3,155+1,685+4,370+0,300+1,200+0,500+5,980+0,650)+(0,550+5,100+0,550)+0,500 |  | 52.43 | [12 empty] | VV | 2 | 2 | True | 0 | ROZPOCET
| VV |  | (1,800+2,000+2,400+2,150+2,350+2,050+1,465+1,500+3,475+0,500) |  | 19.69 | [12 empty] | VV | 2 | 2 | True | 0 | ROZPOCET
| VV |  | Mezisoučet |  | 164.02 | [12 empty] | VV | 2 | 3 | True | 0 | ROZPOCET
| VV |  | Součet |  | 170.67 | [12 empty] | VV | 2 | 4 | True | 1 | ROZPOCET
128 | K | 919732211 | Styčná pracovní spára při napojení nového živičného povrchu na stávající se zalitím za tepla modifikovanou asfaltovou hmotou s posypem vápenným hydrátem šířky do 15 mm, hloubky do 25 mm včetně prořezání spáry | m | 170.67 |  | 0 | CS ÚRS 2022 01 |  | základní |  | 0 | 0.00061 | 0.10411 | 0 | 0 | 4 | K | 2 |  |  |  | ROZPOCET | [5 empty] | 0 | 0 | 0 | 0 | 0 | 1 | 0 | 4 | 1698358472
| Online PSC |  | https://podminky.urs.cz/item/CS_URS_2022_01/919732211 | [14 empty] | Online PSC | 2
| VV |  | "D.101.2_Situace | [14 empty] | VV | 2 | 1 | True | 0 | ROZPOCET
| VV |  | "napojení - skladba 2 | [14 empty] | VV | 2 | 1 | True | 0 | ROZPOCET
| VV |  | 2,650+(0,500+2,000+1,500) |  | 6.65 | [12 empty] | VV | 2 | 2 | True | 0 | ROZPOCET
| VV |  | Mezisoučet |  | 6.65 | [12 empty] | VV | 2 | 3 | True | 0 | ROZPOCET
| VV |  | "napojení - skladba 4 | [14 empty] | VV | 2 | 1 | True | 0 | ROZPOCET
| VV |  | (0,400+0,500+6,200+0,500+1,500+0,500+53,000+1,400+1,200+1,450+1,800+1,600+1,500+2,200+2,400+3,550+1,400+1,150+1,050+1,150+1,800+0,625)+(0,625+4,400) |  | 91.9 | [12 empty] | VV | 2 | 2 | True | 0 | ROZPOCET
| VV |  | (1,400+1,345+1,050+0,950+3,985+1,600+2,045+9,580+0,500)+(0,500+4,935+3,155+1,685+4,370+0,300+1,200+0,500+5,980+0,650)+(0,550+5,100+0,550)+0,500 |  | 52.43 | [12 empty] | VV | 2 | 2 | True | 0 | ROZPOCET
| VV |  | (1,800+2,000+2,400+2,150+2,350+2,050+1,465+1,500+3,475+0,500) |  | 19.69 | [12 empty] | VV | 2 | 2 | True | 0 | ROZPOCET
| VV |  | Mezisoučet |  | 164.02 | [12 empty] | VV | 2 | 3 | True | 0 | ROZPOCET
| VV |  | Součet |  | 170.67 | [12 empty] | VV | 2 | 4 | True | 1 | ROZPOCET
129 | K | 919735111 | Řezání stávajícího živičného krytu nebo podkladu hloubky do 50 mm | m | 170.67 |  | 0 | CS ÚRS 2022 01 |  | základní |  | 0 | 0 | 0 | 0 | 0 | 4 | K | 2 |  |  |  | ROZPOCET | [5 empty] | 0 | 0 | 0 | 0 | 0 | 1 | 0 | 4 | 520218168
| Online PSC |  | https://podminky.urs.cz/item/CS_URS_2022_01/919735111 | [14 empty] | Online PSC | 2
| VV |  | "D.101.2_Situace | [14 empty] | VV | 2 | 1 | True | 0 | ROZPOCET
| VV |  | "napojení - skladba 2 | [14 empty] | VV | 2 | 1 | True | 0 | ROZPOCET
| VV |  | 2,650+(0,500+2,000+1,500) |  | 6.65 | [12 empty] | VV | 2 | 2 | True | 0 | ROZPOCET
| VV |  | Mezisoučet |  | 6.65 | [12 empty] | VV | 2 | 3 | True | 0 | ROZPOCET
| VV |  | "napojení - skladba 4 | [14 empty] | VV | 2 | 1 | True | 0 | ROZPOCET
| VV |  | (0,400+0,500+6,200+0,500+1,500+0,500+53,000+1,400+1,200+1,450+1,800+1,600+1,500+2,200+2,400+3,550+1,400+1,150+1,050+1,150+1,800+0,625)+(0,625+4,400) |  | 91.9 | [12 empty] | VV | 2 | 2 | True | 0 | ROZPOCET
| VV |  | (1,400+1,345+1,050+0,950+3,985+1,600+2,045+9,580+0,500)+(0,500+4,935+3,155+1,685+4,370+0,300+1,200+0,500+5,980+0,650)+(0,550+5,100+0,550)+0,500 |  | 52.43 | [12 empty] | VV | 2 | 2 | True | 0 | ROZPOCET
| VV |  | (1,800+2,000+2,400+2,150+2,350+2,050+1,465+1,500+3,475+0,500) |  | 19.69 | [12 empty] | VV | 2 | 2 | True | 0 | ROZPOCET
| VV |  | Mezisoučet |  | 164.02 | [12 empty] | VV | 2 | 3 | True | 0 | ROZPOCET
| VV |  | Součet |  | 170.67 | [12 empty] | VV | 2 | 4 | True | 1 | ROZPOCET
130 | K | 919735123 | Řezání stávajícího betonového krytu nebo podkladu hloubky přes 100 do 150 mm | m | 170.67 |  | 0 | CS ÚRS 2022 01 |  | základní |  | 0 | 3e-05 | 0.0051201 | 0 | 0 | 4 | K | 2 |  |  |  | ROZPOCET | [5 empty] | 0 | 0 | 0 | 0 | 0 | 1 | 0 | 4 | -1013646014
| Online PSC |  | https://podminky.urs.cz/item/CS_URS_2022_01/919735123 | [14 empty] | Online PSC | 2
| VV |  | "D.101.2_Situace | [14 empty] | VV | 2 | 1 | True | 0 | ROZPOCET
| VV |  | "napojení - skladba 2 | [14 empty] | VV | 2 | 1 | True | 0 | ROZPOCET
| VV |  | 2,650+(0,500+2,000+1,500) |  | 6.65 | [12 empty] | VV | 2 | 2 | True | 0 | ROZPOCET
| VV |  | Mezisoučet |  | 6.65 | [12 empty] | VV | 2 | 3 | True | 0 | ROZPOCET
| VV |  | "napojení - skladba 4 | [14 empty] | VV | 2 | 1 | True | 0 | ROZPOCET
| VV |  | (0,400+0,500+6,200+0,500+1,500+0,500+53,000+1,400+1,200+1,450+1,800+1,600+1,500+2,200+2,400+3,550+1,400+1,150+1,050+1,150+1,800+0,625)+(0,625+4,400) |  | 91.9 | [12 empty] | VV | 2 | 2 | True | 0 | ROZPOCET
| VV |  | (1,400+1,345+1,050+0,950+3,985+1,600+2,045+9,580+0,500)+(0,500+4,935+3,155+1,685+4,370+0,300+1,200+0,500+5,980+0,650)+(0,550+5,100+0,550)+0,500 |  | 52.43 | [12 empty] | VV | 2 | 2 | True | 0 | ROZPOCET
| VV |  | (1,800+2,000+2,400+2,150+2,350+2,050+1,465+1,500+3,475+0,500) |  | 19.69 | [12 empty] | VV | 2 | 2 | True | 0 | ROZPOCET
| VV |  | Mezisoučet |  | 164.02 | [12 empty] | VV | 2 | 3 | True | 0 | ROZPOCET
| VV |  | Součet |  | 170.67 | [12 empty] | VV | 2 | 4 | True | 1 | ROZPOCET
131 | K | 919794441 | Úprava ploch kolem hydrantů, šoupat, kanalizačních poklopů a mříží, sloupů apod. v živičných krytech jakékoliv tloušťky, jednotlivě v půdorysné ploše do 2 m2 | kus | 6 |  | 0 | CS ÚRS 2022 01 |  | základní |  | 0 | 1.6168 | 9.7007 | 0 | 0 | 4 | K | 2 |  |  |  | ROZPOCET | [5 empty] | 0 | 0 | 0 | 0 | 0 | 1 | 0 | 4 | 1280308481
| Online PSC |  | https://podminky.urs.cz/item/CS_URS_2022_01/919794441 | [14 empty] | Online PSC | 2
| VV |  | "D.101.2_Situace | [14 empty] | VV | 2 | 1 | True | 0 | ROZPOCET
| VV |  | "stávající UV | [14 empty] | VV | 2 | 1 | True | 0 | ROZPOCET
| VV |  | 1,000 |  | 1 | [12 empty] | VV | 2 | 2 | True | 0 | ROZPOCET
| VV |  | "stávající kanalizační poklop | [14 empty] | VV | 2 | 1 | True | 0 | ROZPOCET
| VV |  | 4,000 |  | 4 | [12 empty] | VV | 2 | 2 | True | 0 | ROZPOCET
| VV |  | "stávající vodovodní šoupě | [14 empty] | VV | 2 | 1 | True | 0 | ROZPOCET
| VV |  | 1,000 |  | 1 | [12 empty] | VV | 2 | 2 | True | 0 | ROZPOCET
| VV |  | Součet |  | 6 | [12 empty] | VV | 2 | 4 | True | 1 | ROZPOCET
132 | K | 935113111 | Osazení odvodňovacího žlabu s krycím roštem polymerbetonového šířky do 200 mm | m | 13.5 |  | 0 | CS ÚRS 2022 01 |  | základní |  | 0 | 0.29221 | 3.9448 | 0 | 0 | 4 | K | 2 |  |  |  | ROZPOCET | [5 empty] | 0 | 0 | 0 | 0 | 0 | 1 | 0 | 4 | -994997561
| Online PSC |  | https://podminky.urs.cz/item/CS_URS_2022_01/935113111 | [14 empty] | Online PSC | 2
| VV |  | "D.101.2_Situace | [14 empty] | VV | 2 | 1 | True | 0 | ROZPOCET
| VV |  | 13,500 |  | 13.5 | [12 empty] | VV | 2 | 2 | True | 0 | ROZPOCET
| VV |  | Součet |  | 13.5 | [12 empty] | VV | 2 | 4 | True | 1 | ROZPOCET
133 | M | 59227011 | žlab odvodňovací z polymerbetonu se spádem dna 0,5% 1000x130x180mm | m | 13 |  | 0 | CS ÚRS 2022 01 |  | základní |  | 0 | 0.0166 | 0.2158 | 0 | 0 | 8 | M | 2 |  |  |  | ROZPOCET | [5 empty] | 0 | 0 | 0 | 0 | 0 | 1 | 0 | 4 | -434363431
134 | M | 56241404 | vpusť s kalovým košem bez roštu zátěž A15-D 400kN pro žlaby PE š 100mm | kus | 1 |  | 0 | CS ÚRS 2022 01 |  | základní |  | 0 | 0.0047 | 0.0047 | 0 | 0 | 8 | M | 2 |  |  |  | ROZPOCET | [5 empty] | 0 | 0 | 0 | 0 | 0 | 1 | 0 | 4 | -1206473560
135 | M | 59227013 | rošt mřížkový B125 Pz dl 1m oka 30/20 pro žlab PE š 100mm | m | 13.5 |  | 0 | CS ÚRS 2022 01 |  | základní |  | 0 | 0.00325 | 0.043875 | 0 | 0 | 8 | M | 2 |  |  |  | ROZPOCET | [5 empty] | 0 | 0 | 0 | 0 | 0 | 1 | 0 | 4 | -1407168892
136 | M | 59227027 | čelo plné na začátek a konec odvodňovacího žlabu polymerický beton všechny stavební výšky | kus | 1 |  | 0 | CS ÚRS 2022 01 |  | základní |  | 0 | 0.00135 | 0.00135 | 0 | 0 | 8 | M | 2 |  |  |  | ROZPOCET | [5 empty] | 0 | 0 | 0 | 0 | 0 | 1 | 0 | 4 | -2088131862
137 | K | 936104211 | Montáž odpadkového koše do betonové patky | kus | 1 |  | 0 | CS ÚRS 2022 01 |  | základní |  | 0 | 0.07287 | 0.07287 | 0 | 0 | 4 | K | 2 |  |  |  | ROZPOCET | [5 empty] | 0 | 0 | 0 | 0 | 0 | 1 | 0 | 4 | 886315711
| Online PSC |  | https://podminky.urs.cz/item/CS_URS_2022_01/936104211 | [14 empty] | Online PSC | 2
| VV |  | "D.101.2_Situace | [14 empty] | VV | 2 | 1 | True | 0 | ROZPOCET
| VV |  | "zpětná montáž původního odp. koše - posunutí do nové polohy | [14 empty] | VV | 2 | 1 | True | 0 | ROZPOCET
| VV |  | 1,000 |  | 1 | [12 empty] | VV | 2 | 2 | True | 0 | ROZPOCET
| VV |  | Součet |  | 1 | [12 empty] | VV | 2 | 4 | True | 1 | ROZPOCET
138 | K | 938908411 | Čištění vozovek splachováním vodou povrchu podkladu nebo krytu živičného, betonového nebo dlážděného | m2 | 487.1 |  | 0 | CS ÚRS 2022 01 |  | základní |  | 0 | 0 | 0 | 0.01 | 4.871 | 4 | K | 2 |  |  |  | ROZPOCET | [5 empty] | 0 | 0 | 0 | 0 | 0 | 1 | 0 | 4 | -1809477455
| Online PSC |  | https://podminky.urs.cz/item/CS_URS_2022_01/938908411 | [14 empty] | Online PSC | 2
| VV |  | "D.101.2_Situace | [14 empty] | VV | 2 | 1 | True | 0 | ROZPOCET
| VV |  | SKL_1 |  | 157.87 | [12 empty] | VV | 2 | 2 | True | 0 | ROZPOCET
| VV |  | SKL_1_HMDL |  | 21.32 | [12 empty] | VV | 2 | 2 | True | 0 | ROZPOCET
| VV |  | SKL_2 |  | 8.75 | [12 empty] | VV | 2 | 2 | True | 0 | ROZPOCET
| VV |  | SKL_3_HMDL |  | 8.36 | [12 empty] | VV | 2 | 2 | True | 0 | ROZPOCET
| VV |  | SKL_3_PS |  | 34.75 | [12 empty] | VV | 2 | 2 | True | 0 | ROZPOCET
| VV |  | SKL_3_UMVL |  | 3.12 | [12 empty] | VV | 2 | 2 | True | 0 | ROZPOCET
| VV |  | SKL_3_VJEZD |  | 203.5 | [12 empty] | VV | 2 | 2 | True | 0 | ROZPOCET
| VV |  | SKL_4 |  | 49.43 | [12 empty] | VV | 2 | 2 | True | 0 | ROZPOCET
| VV |  | Součet |  | 487.1 | [12 empty] | VV | 2 | 4 | True | 1 | ROZPOCET
139 | K | 938909311 | Čištění vozovek metením bláta, prachu nebo hlinitého nánosu s odklizením na hromady na vzdálenost do 20 m nebo naložením na dopravní prostředek strojně povrchu podkladu nebo krytu betonového nebo živičného | m2 | 438.39 |  | 0 | CS ÚRS 2022 01 |  | základní |  | 0 | 0 | 0 | 0.02 | 8.7678 | 4 | K | 2 |  |  |  | ROZPOCET | [5 empty] | 0 | 0 | 0 | 0 | 0 | 1 | 0 | 4 | 1672008385
| Online PSC |  | https://podminky.urs.cz/item/CS_URS_2022_01/938909311 | [14 empty] | Online PSC | 2
| VV |  | "D.101.2_Situace | [14 empty] | VV | 2 | 1 | True | 0 | ROZPOCET
| VV |  | "strojně - 90% plochy | [14 empty] | VV | 2 | 1 | True | 0 | ROZPOCET
| VV |  | 487,100*90/100 |  | 438.39 | [12 empty] | VV | 2 | 2 | True | 0 | ROZPOCET
| VV |  | Součet |  | 438.39 | [12 empty] | VV | 2 | 4 | True | 1 | ROZPOCET
140 | K | 938909331 | Čištění vozovek metením bláta, prachu nebo hlinitého nánosu s odklizením na hromady na vzdálenost do 20 m nebo naložením na dopravní prostředek ručně povrchu podkladu nebo krytu betonového nebo živičného | m2 | 48.71 |  | 0 | CS ÚRS 2022 01 |  | základní |  | 0 | 0 | 0 | 0.02 | 0.9742 | 4 | K | 2 |  |  |  | ROZPOCET | [5 empty] | 0 | 0 | 0 | 0 | 0 | 1 | 0 | 4 | 1045975723
| Online PSC |  | https://podminky.urs.cz/item/CS_URS_2022_01/938909331 | [14 empty] | Online PSC | 2
| VV |  | "D.101.2_Situace | [14 empty] | VV | 2 | 1 | True | 0 | ROZPOCET
| VV |  | "dočištění ručně - 10% plochy | [14 empty] | VV | 2 | 1 | True | 0 | ROZPOCET
| VV |  | 487,100*10/100 |  | 48.71 | [12 empty] | VV | 2 | 2 | True | 0 | ROZPOCET
| VV |  | Součet |  | 48.71 | [12 empty] | VV | 2 | 4 | True | 1 | ROZPOCET
141 | K | 966001311 | Odstranění odpadkového koše s betonovou patkou | kus | 1 |  | 0 | CS ÚRS 2022 01 |  | základní |  | 0 | 0 | 0 | 0.087 | 0.087 | 4 | K | 2 |  |  |  | ROZPOCET | [5 empty] | 0 | 0 | 0 | 0 | 0 | 1 | 0 | 4 | -884938195
| Online PSC |  | https://podminky.urs.cz/item/CS_URS_2022_01/966001311 | [14 empty] | Online PSC | 2
| VV |  | "D.101.2_Situace | [14 empty] | VV | 2 | 1 | True | 0 | ROZPOCET
| VV |  | "původní odp. koš - posunutí do nové polohy | [14 empty] | VV | 2 | 1 | True | 0 | ROZPOCET
| VV |  | 1,000 |  | 1 | [12 empty] | VV | 2 | 2 | True | 0 | ROZPOCET
| VV |  | Součet |  | 1 | [12 empty] | VV | 2 | 4 | True | 1 | ROZPOCET
142 | K | 966006211 | Odstranění (demontáž) svislých dopravních značek s odklizením materiálu na skládku na vzdálenost do 20 m nebo s naložením na dopravní prostředek ze sloupů, sloupků nebo konzol | kus | 1 |  | 0 | CS ÚRS 2022 01 |  | základní |  | 0 | 0 | 0 | 0.004 | 0.004 | 4 | K | 2 |  |  |  | ROZPOCET | [5 empty] | 0 | 0 | 0 | 0 | 0 | 1 | 0 | 4 | 1696571861
| Online PSC |  | https://podminky.urs.cz/item/CS_URS_2022_01/966006211 | [14 empty] | Online PSC | 2
| VV |  | "D.101.4_Situace_dopravního_značení | [14 empty] | VV | 2 | 1 | True | 0 | ROZPOCET
| VV |  | "rušené SDZ | [14 empty] | VV | 2 | 1 | True | 0 | ROZPOCET
| VV |  | 1,000 |  | 1 | [12 empty] | VV | 2 | 2 | True | 0 | ROZPOCET
| VV |  | Součet |  | 1 | [12 empty] | VV | 2 | 4 | True | 1 | ROZPOCET
143 | K | 985112111 | Odsekání degradovaného betonu stěn, tloušťky do 10 mm | m2 | 8 |  | 0 | CS ÚRS 2022 01 |  | základní |  | 0 | 0 | 0 | 0.022 | 0.176 | 4 | K | 2 |  |  |  | ROZPOCET | [5 empty] | 0 | 0 | 0 | 0 | 0 | 1 | 0 | 4 | -1232473326
| Online PSC |  | https://podminky.urs.cz/item/CS_URS_2022_01/985112111 | [14 empty] | Online PSC | 2
| VV |  | "D.101.2_Situace | [14 empty] | VV | 2 | 1 | True | 0 | ROZPOCET
| VV |  | "podezdívky oplocení, sokl | [14 empty] | VV | 2 | 1 | True | 0 | ROZPOCET
| VV |  | SAN_PODEZD*0,500 |  | 8 | [12 empty] | VV | 2 | 2 | True | 0 | ROZPOCET
| VV |  | Součet |  | 8 | [12 empty] | VV | 2 | 4 | True | 1 | ROZPOCET
144 | K | 985112193 | Odsekání degradovaného betonu Příplatek k cenám za plochu do 10 m2 jednotlivě | m2 | 8 |  | 0 | CS ÚRS 2022 01 |  | základní |  | 0 | 0 | 0 | 0 | 0 | 4 | K | 2 |  |  |  | ROZPOCET | [5 empty] | 0 | 0 | 0 | 0 | 0 | 1 | 0 | 4 | 1513060678
| Online PSC |  | https://podminky.urs.cz/item/CS_URS_2022_01/985112193 | [14 empty] | Online PSC | 2
| VV |  | "D.101.2_Situace | [14 empty] | VV | 2 | 1 | True | 0 | ROZPOCET
| VV |  | "podezdívky oplocení, sokl | [14 empty] | VV | 2 | 1 | True | 0 | ROZPOCET
| VV |  | SAN_PODEZD*0,500 |  | 8 | [12 empty] | VV | 2 | 2 | True | 0 | ROZPOCET
| VV |  | Součet |  | 8 | [12 empty] | VV | 2 | 4 | True | 1 | ROZPOCET
145 | K | 985131111 | Očištění ploch stěn, rubu kleneb a podlah tlakovou vodou | m2 | 8 |  | 0 | CS ÚRS 2022 01 |  | základní |  | 0 | 0 | 0 | 0 | 0 | 4 | K | 2 |  |  |  | ROZPOCET | [5 empty] | 0 | 0 | 0 | 0 | 0 | 1 | 0 | 4 | 458047367
| Online PSC |  | https://podminky.urs.cz/item/CS_URS_2022_01/985131111 | [14 empty] | Online PSC | 2
| VV |  | "D.101.2_Situace | [14 empty] | VV | 2 | 1 | True | 0 | ROZPOCET
| VV |  | "podezdívky oplocení, sokl | [14 empty] | VV | 2 | 1 | True | 0 | ROZPOCET
| VV |  | SAN_PODEZD*0,500 |  | 8 | [12 empty] | VV | 2 | 2 | True | 0 | ROZPOCET
| VV |  | Součet |  | 8 | [12 empty] | VV | 2 | 4 | True | 1 | ROZPOCET
146 | K | 985131311 | Očištění ploch stěn, rubu kleneb a podlah ruční dočištění ocelovými kartáči | m2 | 8 |  | 0 | CS ÚRS 2022 01 |  | základní |  | 0 | 0 | 0 | 0 | 0 | 4 | K | 2 |  |  |  | ROZPOCET | [5 empty] | 0 | 0 | 0 | 0 | 0 | 1 | 0 | 4 | -932318661
| Online PSC |  | https://podminky.urs.cz/item/CS_URS_2022_01/985131311 | [14 empty] | Online PSC | 2
| VV |  | "D.101.2_Situace | [14 empty] | VV | 2 | 1 | True | 0 | ROZPOCET
| VV |  | "podezdívky oplocení, sokl | [14 empty] | VV | 2 | 1 | True | 0 | ROZPOCET
| VV |  | SAN_PODEZD*0,500 |  | 8 | [12 empty] | VV | 2 | 2 | True | 0 | ROZPOCET
| VV |  | Součet |  | 8 | [12 empty] | VV | 2 | 4 | True | 1 | ROZPOCET
147 | K | 985139112 | Očištění ploch Příplatek k cenám za plochu do 10 m2 jednotlivě | m2 | 8 |  | 0 | CS ÚRS 2022 01 |  | základní |  | 0 | 0 | 0 | 0 | 0 | 4 | K | 2 |  |  |  | ROZPOCET | [5 empty] | 0 | 0 | 0 | 0 | 0 | 1 | 0 | 4 | -1722083819
| Online PSC |  | https://podminky.urs.cz/item/CS_URS_2022_01/985139112 | [14 empty] | Online PSC | 2
| VV |  | "D.101.2_Situace | [14 empty] | VV | 2 | 1 | True | 0 | ROZPOCET
| VV |  | "podezdívky oplocení, sokl | [14 empty] | VV | 2 | 1 | True | 0 | ROZPOCET
| VV |  | SAN_PODEZD*0,500 |  | 8 | [12 empty] | VV | 2 | 2 | True | 0 | ROZPOCET
| VV |  | Součet |  | 8 | [12 empty] | VV | 2 | 4 | True | 1 | ROZPOCET
148 | K | 985311111 | Reprofilace betonu sanačními maltami na cementové bázi ručně stěn, tloušťky do 10 mm | m2 | 8 |  | 0 | CS ÚRS 2022 01 |  | základní |  | 0 | 0.02014 | 0.16112 | 0 | 0 | 4 | K | 2 |  |  |  | ROZPOCET | [5 empty] | 0 | 0 | 0 | 0 | 0 | 1 | 0 | 4 | -318968209
| Online PSC |  | https://podminky.urs.cz/item/CS_URS_2022_01/985311111 | [14 empty] | Online PSC | 2
| VV |  | "D.101.2_Situace | [14 empty] | VV | 2 | 1 | True | 0 | ROZPOCET
| VV |  | "podezdívky oplocení, sokl | [14 empty] | VV | 2 | 1 | True | 0 | ROZPOCET
| VV |  | SAN_PODEZD*0,500 |  | 8 | [12 empty] | VV | 2 | 2 | True | 0 | ROZPOCET
| VV |  | Součet |  | 8 | [12 empty] | VV | 2 | 4 | True | 1 | ROZPOCET
149 | K | 985312114 | Stěrka k vyrovnání ploch reprofilovaného betonu stěn, tloušťky do 5 mm | m2 | 8 |  | 0 | CS ÚRS 2022 01 |  | základní |  | 0 | 0.01 | 0.08 | 0 | 0 | 4 | K | 2 |  |  |  | ROZPOCET | [5 empty] | 0 | 0 | 0 | 0 | 0 | 1 | 0 | 4 | -317332223
| Online PSC |  | https://podminky.urs.cz/item/CS_URS_2022_01/985312114 | [14 empty] | Online PSC | 2
| VV |  | "D.101.2_Situace | [14 empty] | VV | 2 | 1 | True | 0 | ROZPOCET
| VV |  | "podezdívky oplocení, sokl | [14 empty] | VV | 2 | 1 | True | 0 | ROZPOCET
| VV |  | SAN_PODEZD*0,500 |  | 8 | [12 empty] | VV | 2 | 2 | True | 0 | ROZPOCET
| VV |  | Součet |  | 8 | [12 empty] | VV | 2 | 4 | True | 1 | ROZPOCET
150 | K | 985321111 | Ochranný nátěr betonářské výztuže 1 vrstva tloušťky 1 mm na cementové bázi stěn, líce kleneb a podhledů | m2 | 8 |  | 0 | CS ÚRS 2022 01 |  | základní |  | 0 | 0.00153 | 0.01224 | 0 | 0 | 4 | K | 2 |  |  |  | ROZPOCET | [5 empty] | 0 | 0 | 0 | 0 | 0 | 1 | 0 | 4 | 745136683
| Online PSC |  | https://podminky.urs.cz/item/CS_URS_2022_01/985321111 | [14 empty] | Online PSC | 2
| VV |  | "D.101.2_Situace | [14 empty] | VV | 2 | 1 | True | 0 | ROZPOCET
| VV |  | "podezdívky oplocení, sokl | [14 empty] | VV | 2 | 1 | True | 0 | ROZPOCET
| VV |  | SAN_PODEZD*0,500 |  | 8 | [12 empty] | VV | 2 | 2 | True | 0 | ROZPOCET
| VV |  | Součet |  | 8 | [12 empty] | VV | 2 | 4 | True | 1 | ROZPOCET
151 | K | 985323111 | Spojovací můstek reprofilovaného betonu na cementové bázi, tloušťky 1 mm | m2 | 8 |  | 0 | CS ÚRS 2022 01 |  | základní |  | 0 | 0.0021 | 0.0168 | 0 | 0 | 4 | K | 2 |  |  |  | ROZPOCET | [5 empty] | 0 | 0 | 0 | 0 | 0 | 1 | 0 | 4 | -1451689226
| Online PSC |  | https://podminky.urs.cz/item/CS_URS_2022_01/985323111 | [14 empty] | Online PSC | 2
| VV |  | "D.101.2_Situace | [14 empty] | VV | 2 | 1 | True | 0 | ROZPOCET
| VV |  | "podezdívky oplocení, sokl | [14 empty] | VV | 2 | 1 | True | 0 | ROZPOCET
| VV |  | SAN_PODEZD*0,500 |  | 8 | [12 empty] | VV | 2 | 2 | True | 0 | ROZPOCET
| VV |  | Součet |  | 8 | [12 empty] | VV | 2 | 4 | True | 1 | ROZPOCET
| D | 997 | Přesun sutě |  |  |  | 0 |  |  |  |  | 0 |  | 0 |  | 0 | 1 | D | 1 |  |  |  | ROZPOCET | [11 empty] | 0
152 | K | 997221551 | Vodorovná doprava suti bez naložení, ale se složením a s hrubým urovnáním ze sypkých materiálů, na vzdálenost do 1 km | t | 187.469 |  | 0 | CS ÚRS 2022 01 |  | základní |  | 0 | 0 | 0 | 0 | 0 | 4 | K | 2 |  |  |  | ROZPOCET | [5 empty] | 0 | 0 | 0 | 0 | 0 | 1 | 0 | 4 | -860278548
| Online PSC |  | https://podminky.urs.cz/item/CS_URS_2022_01/997221551 | [14 empty] | Online PSC | 2
| VV |  | 2,552+40,211+122,357 " podkl. drc. kamenivo |  | 165.12 | [12 empty] | VV | 2 | 2 | True | 0 | ROZPOCET
| VV |  | 3,440+4,300 " asfaltová fréza |  | 7.74 | [12 empty] | VV | 2 | 2 | True | 0 | ROZPOCET
| VV |  | 4,871+8,768+0,970 " uliční smetky |  | 14.609 | [12 empty] | VV | 2 | 2 | True | 0 | ROZPOCET
| VV |  | Součet |  | 187.469 | [12 empty] | VV | 2 | 4 | True | 1 | ROZPOCET
153 | K | 997221559 | Vodorovná doprava suti bez naložení, ale se složením a s hrubým urovnáním Příplatek k ceně za každý další i započatý 1 km přes 1 km | t | 2624.566 |  | 0 | CS ÚRS 2022 01 |  | základní |  | 0 | 0 | 0 | 0 | 0 | 4 | K | 2 |  |  |  | ROZPOCET | [5 empty] | 0 | 0 | 0 | 0 | 0 | 1 | 0 | 4 | -998489151
| Online PSC |  | https://podminky.urs.cz/item/CS_URS_2022_01/997221559 | [14 empty] | Online PSC | 2
| VV |  | 2,552+40,211+122,357 " podkl. drc. kamenivo |  | 165.12 | [12 empty] | VV | 2 | 2 | True | 0 | ROZPOCET
| VV |  | 3,440+4,300 " asfaltová fréza |  | 7.74 | [12 empty] | VV | 2 | 2 | True | 0 | ROZPOCET
| VV |  | 4,871+8,768+0,970 " uliční smetky |  | 14.609 | [12 empty] | VV | 2 | 2 | True | 0 | ROZPOCET
| VV |  | Součet |  | 187.469 | [12 empty] | VV | 2 | 4 | True | 1 | ROZPOCET
| VV |  | 187,469*14 'Přepočtené koeficientem množství |  | 2624.566 | [12 empty] | VV | 2 | 2 | False | 1 | ROZPOCET
154 | K | 997221561 | Vodorovná doprava suti bez naložení, ale se složením a s hrubým urovnáním z kusových materiálů, na vzdálenost do 1 km | t | 268 |  | 0 | CS ÚRS 2022 01 |  | základní |  | 0 | 0 | 0 | 0 | 0 | 4 | K | 2 |  |  |  | ROZPOCET | [5 empty] | 0 | 0 | 0 | 0 | 0 | 1 | 0 | 4 | 908357534
| Online PSC |  | https://podminky.urs.cz/item/CS_URS_2022_01/997221561 | [14 empty] | Online PSC | 2
| VV |  | 1,888+101,261 " podkladní SC vrstvy |  | 103.149 | [12 empty] | VV | 2 | 2 | True | 0 | ROZPOCET
| VV |  | 30,505+41,348+92,822 " asfaltové kry |  | 164.675 | [12 empty] | VV | 2 | 2 | True | 0 | ROZPOCET
| VV |  | 0,176 " beton |  | 0.176 | [12 empty] | VV | 2 | 2 | True | 0 | ROZPOCET
| VV |  | Součet |  | 268 | [12 empty] | VV | 2 | 4 | True | 1 | ROZPOCET
155 | K | 997221569 | Vodorovná doprava suti bez naložení, ale se složením a s hrubým urovnáním Příplatek k ceně za každý další i započatý 1 km přes 1 km | t | 3752 |  | 0 | CS ÚRS 2022 01 |  | základní |  | 0 | 0 | 0 | 0 | 0 | 4 | K | 2 |  |  |  | ROZPOCET | [5 empty] | 0 | 0 | 0 | 0 | 0 | 1 | 0 | 4 | -32325713
| Online PSC |  | https://podminky.urs.cz/item/CS_URS_2022_01/997221569 | [14 empty] | Online PSC | 2
| VV |  | 1,888+101,261 " podkladní SC vrstvy |  | 103.149 | [12 empty] | VV | 2 | 2 | True | 0 | ROZPOCET
| VV |  | 30,505+41,348+92,822 " asfaltové kry |  | 164.675 | [12 empty] | VV | 2 | 2 | True | 0 | ROZPOCET
| VV |  | 0,176 " beton |  | 0.176 | [12 empty] | VV | 2 | 2 | True | 0 | ROZPOCET
| VV |  | Součet |  | 268 | [12 empty] | VV | 2 | 4 | True | 1 | ROZPOCET
| VV |  | 268*14 'Přepočtené koeficientem množství |  | 3752 | [12 empty] | VV | 2 | 2 | False | 1 | ROZPOCET
156 | K | 997221571 | Vodorovná doprava vybouraných hmot bez naložení, ale se složením a s hrubým urovnáním na vzdálenost do 1 km | t | 26.8 |  | 0 | CS ÚRS 2022 01 |  | základní |  | 0 | 0 | 0 | 0 | 0 | 4 | K | 2 |  |  |  | ROZPOCET | [5 empty] | 0 | 0 | 0 | 0 | 0 | 1 | 0 | 4 | 77065094
| Online PSC |  | https://podminky.urs.cz/item/CS_URS_2022_01/997221571 | [14 empty] | Online PSC | 2
| VV |  | 2,288 " bet. dlažba |  | 2.288 | [12 empty] | VV | 2 | 2 | True | 0 | ROZPOCET
| VV |  | 22,564+1,278 " obruba |  | 23.842 | [12 empty] | VV | 2 | 2 | True | 0 | ROZPOCET
| VV |  | 0,570+0,100 " UV |  | 0.67 | [12 empty] | VV | 2 | 2 | True | 0 | ROZPOCET
| VV |  | Součet |  | 26.8 | [12 empty] | VV | 2 | 4 | True | 1 | ROZPOCET
157 | K | 997221579 | Vodorovná doprava vybouraných hmot bez naložení, ale se složením a s hrubým urovnáním na vzdálenost Příplatek k ceně za každý další i započatý 1 km přes 1 km | t | 375.2 |  | 0 | CS ÚRS 2022 01 |  | základní |  | 0 | 0 | 0 | 0 | 0 | 4 | K | 2 |  |  |  | ROZPOCET | [5 empty] | 0 | 0 | 0 | 0 | 0 | 1 | 0 | 4 | 1060719463
| Online PSC |  | https://podminky.urs.cz/item/CS_URS_2022_01/997221579 | [14 empty] | Online PSC | 2
| VV |  | 2,288 " bet. dlažba |  | 2.288 | [12 empty] | VV | 2 | 2 | True | 0 | ROZPOCET
| VV |  | 22,564+1,278 " obruba |  | 23.842 | [12 empty] | VV | 2 | 2 | True | 0 | ROZPOCET
| VV |  | 0,570+0,100 " UV |  | 0.67 | [12 empty] | VV | 2 | 2 | True | 0 | ROZPOCET
| VV |  | Součet |  | 26.8 | [12 empty] | VV | 2 | 4 | True | 1 | ROZPOCET
| VV |  | 26,8*14 'Přepočtené koeficientem množství |  | 375.2 | [12 empty] | VV | 2 | 2 | False | 1 | ROZPOCET
158 | K | 997221611 | Nakládání na dopravní prostředky pro vodorovnou dopravu suti | t | 455.469 |  | 0 | CS ÚRS 2022 01 |  | základní |  | 0 | 0 | 0 | 0 | 0 | 4 | K | 2 |  |  |  | ROZPOCET | [5 empty] | 0 | 0 | 0 | 0 | 0 | 1 | 0 | 4 | 874968187
| Online PSC |  | https://podminky.urs.cz/item/CS_URS_2022_01/997221611 | [14 empty] | Online PSC | 2
| VV |  | 2,552+40,211+122,357 " podkl. drc. kamenivo |  | 165.12 | [12 empty] | VV | 2 | 2 | True | 0 | ROZPOCET
| VV |  | 3,440+4,300 " asfaltová fréza |  | 7.74 | [12 empty] | VV | 2 | 2 | True | 0 | ROZPOCET
| VV |  | 4,871+8,768+0,970 " uliční smetky |  | 14.609 | [12 empty] | VV | 2 | 2 | True | 0 | ROZPOCET
| VV |  | 1,888+101,261 " podkladní SC vrstvy |  | 103.149 | [12 empty] | VV | 2 | 2 | True | 0 | ROZPOCET
| VV |  | 30,505+41,348+92,822 " asfaltové kry |  | 164.675 | [12 empty] | VV | 2 | 2 | True | 0 | ROZPOCET
| VV |  | 0,176 " beton |  | 0.176 | [12 empty] | VV | 2 | 2 | True | 0 | ROZPOCET
| VV |  | Součet |  | 455.469 | [12 empty] | VV | 2 | 4 | True | 1 | ROZPOCET
159 | K | 997221612 | Nakládání na dopravní prostředky pro vodorovnou dopravu vybouraných hmot | t | 26.8 |  | 0 | CS ÚRS 2022 01 |  | základní |  | 0 | 0 | 0 | 0 | 0 | 4 | K | 2 |  |  |  | ROZPOCET | [5 empty] | 0 | 0 | 0 | 0 | 0 | 1 | 0 | 4 | -852171535
| Online PSC |  | https://podminky.urs.cz/item/CS_URS_2022_01/997221612 | [14 empty] | Online PSC | 2
| VV |  | 2,288 " bet. dlažba |  | 2.288 | [12 empty] | VV | 2 | 2 | True | 0 | ROZPOCET
| VV |  | 22,564+1,278 " obruba |  | 23.842 | [12 empty] | VV | 2 | 2 | True | 0 | ROZPOCET
| VV |  | 0,570+0,100 " UV |  | 0.67 | [12 empty] | VV | 2 | 2 | True | 0 | ROZPOCET
| VV |  | Součet |  | 26.8 | [12 empty] | VV | 2 | 4 | True | 1 | ROZPOCET
166 | K | 997221861 | Poplatek za uložení stavebního odpadu na recyklační skládce (skládkovné) z prostého betonu zatříděného do Katalogu odpadů pod kódem 17 01 01 | t | 130.125 |  | 0 | CS ÚRS 2022 01 |  | základní |  | 0 | 0 | 0 | 0 | 0 | 4 | K | 2 |  |  |  | ROZPOCET | [5 empty] | 0 | 0 | 0 | 0 | 0 | 1 | 0 | 4 | 1261757956
| Online PSC |  | https://podminky.urs.cz/item/CS_URS_2022_01/997221861 | [14 empty] | Online PSC | 2
| VV |  | 1,888+101,261 " podkladní SC vrstvy |  | 103.149 | [12 empty] | VV | 2 | 2 | True | 0 | ROZPOCET
| VV |  | 0,176 " beton |  | 0.176 | [12 empty] | VV | 2 | 2 | True | 0 | ROZPOCET
| VV |  | 2,288 " bet. dlažba |  | 2.288 | [12 empty] | VV | 2 | 2 | True | 0 | ROZPOCET
| VV |  | 22,564+1,278 " obruba |  | 23.842 | [12 empty] | VV | 2 | 2 | True | 0 | ROZPOCET
| VV |  | 0,570+0,100 " UV |  | 0.67 | [12 empty] | VV | 2 | 2 | True | 0 | ROZPOCET
| VV |  | Součet |  | 130.125 | [12 empty] | VV | 2 | 4 | True | 1 | ROZPOCET
168 | K | 997221873 | Poplatek za uložení stavebního odpadu na recyklační skládce (skládkovné) zeminy a kamení zatříděného do Katalogu odpadů pod kódem 17 05 04 | t | 179.729 |  | 0 | CS ÚRS 2022 01 |  | základní |  | 0 | 0 | 0 | 0 | 0 | 4 | K | 2 |  |  |  | ROZPOCET | [5 empty] | 0 | 0 | 0 | 0 | 0 | 1 | 0 | 4 | -424448730
| Online PSC |  | https://podminky.urs.cz/item/CS_URS_2022_01/997221873 | [14 empty] | Online PSC | 2
| VV |  | 2,552+40,211+122,357 " podkl. drc. kamenivo |  | 165.12 | [12 empty] | VV | 2 | 2 | True | 0 | ROZPOCET
| VV |  | 4,871+8,768+0,970 " uliční smetky |  | 14.609 | [12 empty] | VV | 2 | 2 | True | 0 | ROZPOCET
| VV |  | Součet |  | 179.729 | [12 empty] | VV | 2 | 4 | True | 1 | ROZPOCET
167 | K | 997221875 | Poplatek za uložení stavebního odpadu na recyklační skládce (skládkovné) asfaltového bez obsahu dehtu zatříděného do Katalogu odpadů pod kódem 17 03 02 | t | 172.415 |  | 0 | CS ÚRS 2022 01 |  | základní |  | 0 | 0 | 0 | 0 | 0 | 4 | K | 2 |  |  |  | ROZPOCET | [5 empty] | 0 | 0 | 0 | 0 | 0 | 1 | 0 | 4 | -205098158
| Online PSC |  | https://podminky.urs.cz/item/CS_URS_2022_01/997221875 | [14 empty] | Online PSC | 2
| VV |  | 3,440+4,300 " asfaltová fréza |  | 7.74 | [12 empty] | VV | 2 | 2 | True | 0 | ROZPOCET
| VV |  | 30,505+41,348+92,822 " asfaltové kry |  | 164.675 | [12 empty] | VV | 2 | 2 | True | 0 | ROZPOCET
| VV |  | Součet |  | 172.415 | [12 empty] | VV | 2 | 4 | True | 1 | ROZPOCET
| D | 998 | Přesun hmot |  |  |  | 0 |  |  |  |  | 0 |  | 0 |  | 0 | 1 | D | 1 |  |  |  | ROZPOCET | [11 empty] | 0
160 | K | 998223011 | Přesun hmot pro pozemní komunikace s krytem dlážděným dopravní vzdálenost do 200 m jakékoliv délky objektu | t | 224.553 |  | 0 | CS ÚRS 2022 01 |  | základní |  | 0 | 0 | 0 | 0 | 0 | 4 | K | 2 |  |  |  | ROZPOCET | [5 empty] | 0 | 0 | 0 | 0 | 0 | 1 | 0 | 4 | -1589809988
| Online PSC |  | https://podminky.urs.cz/item/CS_URS_2022_01/998223011 | [14 empty] | Online PSC | 2
| D | PSV | Práce a dodávky PSV |  |  |  | 0 |  |  |  |  | 0 |  | 0.093379 |  | 0 | 2 | D | 0 |  |  |  | ROZPOCET | [11 empty] | 0
| D | 711 | Izolace proti vodě, vlhkosti a plynům |  |  |  | 0 |  |  |  |  | 0 |  | 0.093379 |  | 0 | 2 | D | 1 |  |  |  | ROZPOCET | [11 empty] | 0
161 | K | 711161232 | Izolace proti zemní vlhkosti a beztlakové vodě nopovými fóliemi na ploše svislé S vrstva ochranná, odvětrávací a drenážní s integrovanou mřížkou pro aplikaci omítky výška nopku 8,0 mm, tl. fólie do 0,6 mm | m2 | 87.27 |  | 0 | CS ÚRS 2022 01 |  | základní |  | 0 | 0.00091 | 0.079416 | 0 | 0 | 16 | K | 2 |  |  |  | ROZPOCET | [5 empty] | 0 | 0 | 0 | 0 | 0 | 1 | 0 | 16 | 2135165154
| Online PSC |  | https://podminky.urs.cz/item/CS_URS_2022_01/711161232 | [14 empty] | Online PSC | 2
| VV |  | "D.101.2_Situace | [14 empty] | VV | 2 | 1 | True | 0 | ROZPOCET
| VV |  | "podél oplocení a garáží | [14 empty] | VV | 2 | 1 | True | 0 | ROZPOCET
| VV |  | NOP_FÓLIE |  | 87.27 | [12 empty] | VV | 2 | 2 | True | 0 | ROZPOCET
| VV |  | Součet |  | 87.27 | [12 empty] | VV | 2 | 4 | True | 1 | ROZPOCET
162 | K | 711161384 | Izolace proti zemní vlhkosti a beztlakové vodě nopovými fóliemi ostatní ukončení izolace provětrávací lištou | m | 87.27 |  | 0 | CS ÚRS 2022 01 |  | základní |  | 0 | 0.00016 | 0.013963 | 0 | 0 | 16 | K | 2 |  |  |  | ROZPOCET | [5 empty] | 0 | 0 | 0 | 0 | 0 | 1 | 0 | 16 | 1132664707
| Online PSC |  | https://podminky.urs.cz/item/CS_URS_2022_01/711161384 | [14 empty] | Online PSC | 2
| VV |  | "D.101.2_Situace | [14 empty] | VV | 2 | 1 | True | 0 | ROZPOCET
| VV |  | 14,360+0,400+10,320+0,300+14,290+0,300+6,000+12,050+14,350+3,500+4,300+7,100 |  | 87.27 | [12 empty] | VV | 2 | 2 | True | 0 | ROZPOCET
| VV |  | Součet |  | 87.27 | [12 empty] | VV | 2 | 4 | True | 1 | ROZPOCET
163 | K | 998711101 | Přesun hmot pro izolace proti vodě, vlhkosti a plynům stanovený z hmotnosti přesunovaného materiálu vodorovná dopravní vzdálenost do 50 m v objektech výšky do 6 m | t | 0.093 |  | 0 | CS ÚRS 2022 01 |  | základní |  | 0 | 0 | 0 | 0 | 0 | 16 | K | 2 |  |  |  | ROZPOCET | [5 empty] | 0 | 0 | 0 | 0 | 0 | 1 | 0 | 16 | 1613004545
| Online PSC |  | https://podminky.urs.cz/item/CS_URS_2022_01/998711101 | [14 empty] | Online PSC | 2
| D | M | Práce a dodávky M |  |  |  | 0 |  |  |  |  | 0 |  | 0.0055637 |  | 0 | 3 | D | 0 |  |  |  | ROZPOCET | [11 empty] | 0
| D | 46-M | Zemní práce při extr.mont.pracích |  |  |  | 0 |  |  |  |  | 0 |  | 0.0055637 |  | 0 | 3 | D | 1 |  |  |  | ROZPOCET | [11 empty] | 0
164 | K | 460791212 | Montáž trubek ochranných uložených volně do rýhy plastových ohebných, vnitřního průměru přes 32 do 50 mm | m | 20.38 |  | 0 | CS ÚRS 2022 01 |  | základní |  | 0 | 0 | 0 | 0 | 0 | 64 | K | 2 |  |  |  | ROZPOCET | [5 empty] | 0 | 0 | 0 | 0 | 0 | 1 | 0 | 64 | 1995684187
| Online PSC |  | https://podminky.urs.cz/item/CS_URS_2022_01/460791212 | [14 empty] | Online PSC | 2
| VV |  | "D.101.2_Situace | [14 empty] | VV | 2 | 1 | True | 0 | ROZPOCET
| VV |  | "chránička kabelu NN | [14 empty] | VV | 2 | 1 | True | 0 | ROZPOCET
| VV |  | CHRÁNIČKA |  | 20.38 | [12 empty] | VV | 2 | 2 | True | 0 | ROZPOCET
| VV |  | Součet |  | 20.38 | [12 empty] | VV | 2 | 4 | True | 1 | ROZPOCET
165 | M | 34571351 | trubka elektroinstalační ohebná dvouplášťová korugovaná (chránička) D 41/50mm, HDPE+LDPE | m | 21.399 |  | 0 | CS ÚRS 2022 01 |  | základní |  | 0 | 0.00026 | 0.0055637 | 0 | 0 | 128 | M | 2 |  |  |  | ROZPOCET | [5 empty] | 0 | 0 | 0 | 0 | 0 | 1 | 0 | 128 | -1738658847
| VV |  | 20,38*1,05 'Přepočtené koeficientem množství |  | 21.399 | [12 empty] | VV | 2 | 2 | False | 1 | ROZPOCET

## VON - Vedlejší a ostatní ...
{7e28cb2c-200c-4dd4-a4f4-95f0c520533e}
2
| KRYCÍ LIST SOUPISU PRACÍ | [7 empty] | v --- níže se nacházejí doplnkové a pomocné údaje k sestavám --- v | [8 empty] | False
Stavba:
Rekonstrukce chodníku a vedlejších ploch ul. Žižkova a Čsl. armády
Objekt:
VON - Vedlejší a ostatní náklady
| KSO: |  |  |  |  | CC-CZ:
| Místo: |  | Dobříš |  |  | Datum: | 22. 6. 2022
| Zadavatel: |  |  |  |  | IČ:
|  | Město Dobříš, Mírové nám. 119, Dobříš |  |  |  | DIČ:
| Uchazeč: |  |  |  |  | IČ: | Vyplň údaj
|  | Vyplň údaj |  |  |  | DIČ: | Vyplň údaj
| Projektant: |  |  |  |  | IČ:
|  | DOPAS s.r.o. |  |  |  | DIČ:
| Zpracovatel: |  |  |  |  | IČ:
|  | L. Štuller |  |  |  | DIČ:
Poznámka:
Soupis prací je sestaven s využitím Cenové soustavy ÚRS. Položky, které pochází z této cenové soustavy, jsou ve sloupci 'Cenová soustava' označeny popisem 'CS ÚRS' a úrovní příslušného kalendářního pololetí. Veškeré další informace vymezující popis a podmínky použití těchto položek z Cenové soustavy, které nejsou uvedeny přímo v soupisu prací, jsou neomezeně dálkově k dispozici na webu podminky.urs.cz.
| Cena bez DPH | [5 empty] | 0
|  |  | Základ daně |  |  | Sazba daně | Výše daně
| DPH | základní | 0 |  |  | 21% | 0
|  | snížená | 0 |  |  | 15% | 0
|  | zákl. přenesená | 0 |  |  | 21% | 0
|  | sníž. přenesená | 0 |  |  | 15% | 0
|  | nulová | 0 |  |  | 0% | 0
| Cena s DPH |  |  | v | CZK |  | 0
REKAPITULACE ČLENĚNÍ SOUPISU PRACÍ
Stavba:
Rekonstrukce chodníku a vedlejších ploch ul. Žižkova a Čsl. armády
Objekt:
VON - Vedlejší a ostatní náklady
Místo: |  |  | Dobříš |  |  | Datum: | 22. 6. 2022
Zadavatel: |  |  | Město Dobříš, Mírové nám. 119, Dobříš |  |  | Projektant: | DOPAS s.r.o.
Uchazeč: |  |  | Vyplň údaj |  |  | Zpracovatel: | L. Štuller
Kód dílu - Popis | [6 empty] | Cena celkem [CZK]
Náklady stavby celkem | [6 empty] | 0 | [11 empty] | -1
| VRN - Vedlejší rozpočtové náklady | [5 empty] | 0
| VRN1 - Průzkumné, geodetické a projektové práce | [5 empty] | 0
| VRN3 - Zařízení staveniště | [5 empty] | 0
| VRN4 - Inženýrská činnost | [5 empty] | 0
| VRN7 - Provozní vlivy | [5 empty] | 0
SOUPIS PRACÍ
Stavba:
Rekonstrukce chodníku a vedlejších ploch ul. Žižkova a Čsl. armády
Objekt:
VON - Vedlejší a ostatní náklady
Místo: |  |  | Dobříš |  |  | Datum: | 22. 6. 2022
Zadavatel: |  |  | Město Dobříš, Mírové nám. 119, Dobříš |  |  | Projektant: | DOPAS s.r.o.
Uchazeč: |  |  | Vyplň údaj |  |  | Zpracovatel: | L. Štuller
PČ | Typ | Kód | Popis | MJ | Množství | J.cena [CZK] | Cena celkem [CZK] | Cenová soustava |  | DPH | J. Nh [h] | Nh celkem [h] | J. hmotnost [t] | Hmotnost celkem [t] | J. suť [t] | Suť Celkem [t]
Náklady soupisu celkem | [6 empty] | 0 |  |  |  |  | 0 |  | 0 |  | 0 |  | D | -1 | [7 empty] | 0
| D | VRN | Vedlejší rozpočtové náklady |  |  |  | 0 |  |  |  |  | 0 |  | 0 |  | 0 | 5 | D | 0 | ROZPOCET | [6 empty] | 0
| D | VRN1 | Průzkumné, geodetické a projektové práce |  |  |  | 0 |  |  |  |  | 0 |  | 0 |  | 0 | 5 | D | 1 | ROZPOCET | [6 empty] | 0
1 | K | 012303000 | Geodetické práce po výstavbě - geometrické zaměření nového stavu a vypracování geometrického plánu (4x v tištěné podobě + 1x v elektronické podobě) | Kč | 1 |  | 0 | CS ÚRS 2022 01 |  | základní |  | 0 | 0 | 0 | 0 | 0 | 1024 | K | 2 | ROZPOCET | 0 | 0 | 0 | 0 | 0 | 1 | 0 | 1024 | -855806727
| Online PSC |  | https://podminky.urs.cz/item/CS_URS_2022_01/012303000 | [14 empty] | Online PSC | 2
| D | VRN3 | Zařízení staveniště |  |  |  | 0 |  |  |  |  | 0 |  | 0 |  | 0 | 5 | D | 1 | ROZPOCET | [6 empty] | 0
2 | K | 032803000 | Ostatní vybavení staveniště - mobilní chemická toaleta | Kč | 1 |  | 0 | CS ÚRS 2022 01 |  | základní |  | 0 | 0 | 0 | 0 | 0 | 1024 | K | 2 | ROZPOCET | 0 | 0 | 0 | 0 | 0 | 1 | 0 | 1024 | -342406120
| Online PSC |  | https://podminky.urs.cz/item/CS_URS_2022_01/032803000 | [14 empty] | Online PSC | 2
| D | VRN4 | Inženýrská činnost |  |  |  | 0 |  |  |  |  | 0 |  | 0 |  | 0 | 5 | D | 1 | ROZPOCET | [6 empty] | 0
3 | K | 042603000 | Plán zkoušek - vypracování a odsouhlasení KZP (kontrolní zkušební plán) a TP (technologický předpis) pro jednotlivé stavební operace a stavební postupy | Kč | 1 |  | 0 | CS ÚRS 2022 01 |  | základní |  | 0 | 0 | 0 | 0 | 0 | 1024 | K | 2 | ROZPOCET | 0 | 0 | 0 | 0 | 0 | 1 | 0 | 1024 | 828458391
| Online PSC |  | https://podminky.urs.cz/item/CS_URS_2022_01/042603000 | [14 empty] | Online PSC | 2
4 | K | 043154000 | Zkoušky hutnicí | Kč | 1 |  | 0 | CS ÚRS 2022 01 |  | základní |  | 0 | 0 | 0 | 0 | 0 | 1024 | K | 2 | ROZPOCET | 0 | 0 | 0 | 0 | 0 | 1 | 0 | 1024 | 1987749983
| Online PSC |  | https://podminky.urs.cz/item/CS_URS_2022_01/043154000 | [14 empty] | Online PSC | 2
| D | VRN7 | Provozní vlivy |  |  |  | 0 |  |  |  |  | 0 |  | 0 |  | 0 | 5 | D | 1 | ROZPOCET | [6 empty] | 0
5 | K | 072103001 | Projednání DIO a zajištění DIR komunikace II.a III. třídy (uzavření chodníku, 1x přechod křížení komunikace) | Kč | 1 |  | 0 | CS ÚRS 2022 01 |  | základní |  | 0 | 0 | 0 | 0 | 0 | 1024 | K | 2 | ROZPOCET | 0 | 0 | 0 | 0 | 0 | 1 | 0 | 1024 | -329197476
| Online PSC |  | https://podminky.urs.cz/item/CS_URS_2022_01/072103001 | [14 empty] | Online PSC | 2

## Seznam figur
SEZNAM FIGUR
Kód: | R22-012
Stavba: | Rekonstrukce chodníku a vedlejších ploch ul. Žižkova a Čsl. armády
Datum: | 22. 6. 2022
Kód | Popis | MJ | Výměra
SO 101 | Komunikace a zpevněné plochy
B_asfalt_chodník | Bourání asfaltového chodníku | m2 | 138.66
| 138,660 |  | 138.66
Použití figury:
113107162 | Odstranění podkladu z kameniva drceného tl přes 100 do 200 mm strojně pl přes 50 do 200 m2 | m2 | 138.66
113107182 | Odstranění podkladu živičného tl přes 50 do 100 mm strojně pl přes 50 do 200 m2 | m2 | 138.66
B_asfalt_komunikace | Bourání asfaltové komunikace a vjezdů | m2 | 421.92
| 421,920 |  | 421.92
Použití figury:
113107222 | Odstranění podkladu z kameniva drceného tl přes 100 do 200 mm strojně pl přes 200 m2 | m2 | 421.92
113107230 | Odstranění podkladu z betonu prostého tl do 100 mm strojně pl přes 200 m2 | m2 | 421.92
113107241 | Odstranění podkladu živičného tl 50 mm strojně pl přes 200 m2 | m2 | 421.92
113107242 | Odstranění podkladu živičného tl přes 50 do 100 mm strojně pl přes 200 m2 | m2 | 421.92
B_bet_dl_chodník | Bourání betonové dlažby chodníků a vjezdů | m2 | 8.8
| 8,800 |  | 8.8
Použití figury:
113106123 | Rozebrání dlažeb ze zámkových dlaždic komunikací pro pěší ručně | m2 | 8.8
113107122 | Odstranění podkladu z kameniva drceného tl přes 100 do 200 mm ručně | m2 | 8.8
B_beton_plochy | Bourání betonové plochy v komunikaci | m2 | 5.81
| 5,810 |  | 5.81
Použití figury:
113107131 | Odstranění podkladu z betonu prostého tl přes 100 do 150 mm ručně | m2 | 5.81
B_fréza | Frézování obrusné + ložné asfaltové vrstvy | m2 | 37.39
| 37,390 |  | 37.39
Použití figury:
113154112 | Frézování živičného krytu tl 40 mm pruh š 0,5 m pl do 500 m2 bez překážek v trase | m2 | 37.39
113154113 | Frézování živičného krytu tl 50 mm pruh š 0,5 m pl do 500 m2 bez překážek v trase | m2 | 37.39
B_OBR_150 | Bourání betonového obrubníku š. 150 mm | m | 4.54
| 4,540 |  | 4.54
Použití figury:
113202111 | Vytrhání obrub krajníků obrubníků stojatých | m | 110.07
B_OBR_50 | Bourání betonového obrubníku š. 50 mm | m | 31.96
| 7,440+4,340+2,030+3,750+6,590+2,320+5,490 |  | 31.96
Použití figury:
113204111 | Vytrhání obrub záhonových | m | 31.96
B_OBR_kamenný | Bourání kamenného obrubníku (krajníku) | m | 105.53
| 17,990+2,930+4,010+22,620+2,250+13,160+6,180+7,690+5,980+9,550+2,000+1,040+1,930+8,200 |  | 105.53
Použití figury:
113202111 | Vytrhání obrub krajníků obrubníků stojatých | m | 110.07
B_TR | Bourání - trubka | m | 2
| 2,000 |  | 2
B_zeleň | Bourání původní zeleně | m2 | 228.54
| 228,540 |  | 228.54
Použití figury:
121151103 | Sejmutí ornice plochy do 100 m2 tl vrstvy do 200 mm strojně | m2 | 34.281
DRENÁŽ | Odvodnění pláně drenáží DN 150 | m | 13.73
| 13,730 |  | 13.73
Použití figury:
212752601 | Trativod z drenážních trubek korugovaných PP SN 16 perforace 360° včetně lože otevřený výkop DN 150 pro liniové stavby | m | 13.73
CHRÁNIČKA | Chránička kabelu NN | m | 20.38
| 20,380 |  | 20.38
Použití figury:
460791212 | Montáž trubek ochranných plastových uložených volně do rýhy ohebných přes 32 do 50 mm | m | 20.38
KAČÍREK | Povrchová úprava násypem kačírku | m2 | 36.5
| 36,500 |  | 36.5
Použití figury:
181152302 | Úprava pláně pro silnice a dálnice v zářezech se zhutněním | m2 | 523.6
5719081.R1 | Kryt vymývaným dekoračním kamenivem (kačírkem) tl 100 mm | m2 | 36.5
919726123 | Geotextilie pro ochranu, separaci a filtraci netkaná měrná hm přes 300 do 500 g/m2 | m2 | 523.6
NOP_FÓLIE | Izolace nopovou fólií (podél oplocení a garáží) | m2 | 87.27
| 47,150+10,300+15,010+14,810 |  | 87.27
Použití figury:
711161232 | Izolace proti zemní vlhkosti nopovou fólií s integrovanou mřížkou svislá, nopek v 8,0 mm, tl do 0,6 mm | m2 | 87.27
OBR_130_250 | Parkový kamenný obrubník 130x250 mm (krajník) | m | 31.43
| 7,660+3,660+3,280+5,950+7,380+3,500 |  | 31.43
Použití figury:
171111103 | Uložení sypaniny z hornin soudržných do násypů zhutněných ručně | m3 | 73.853
916241213 | Osazení obrubníku kamenného stojatého s boční opěrou do lože z betonu prostého | m | 31.43
919112212 | Řezání spár pro vytvoření komůrky š 10 mm hl 20 mm pro těsnící zálivku v živičném krytu | m | 295.41
919122111 | Těsnění spár zálivkou za tepla pro komůrky š 10 mm hl 20 mm s těsnicím profilem | m | 295.41
919125111 | Těsnění svislé spáry mezi živičným krytem a ostatními prvky samolepicí asfaltovou páskou š 35 mm | m | 295.41
OBR_15_250 | Silniční betonový obrubník 150x250 mm | m | 74.16
| 18,440+2,250+4,070+15,270+2,000+1,980+10,090+13,220+1,000+3,330+1,000+1,510 |  | 74.16
Použití figury:
171111103 | Uložení sypaniny z hornin soudržných do násypů zhutněných ručně | m3 | 73.853
916131213 | Osazení silničního obrubníku betonového stojatého s boční opěrou do lože z betonu prostého | m | 126.29
919112212 | Řezání spár pro vytvoření komůrky š 10 mm hl 20 mm pro těsnící zálivku v živičném krytu | m | 295.41
919122111 | Těsnění spár zálivkou za tepla pro komůrky š 10 mm hl 20 mm s těsnicím profilem | m | 295.41
919125111 | Těsnění svislé spáry mezi živičným krytem a ostatními prvky samolepicí asfaltovou páskou š 35 mm | m | 295.41
59217031 | obrubník betonový silniční 1000x150x250mm | m | 75.643
OBR_150_150 | Silniční betonový obrubník nájezdový 150x150 mm | m | 37.13
| 3,000+3,540+4,150+6,110+3,000+6,330+5,500+5,500 |  | 37.13
Použití figury:
171111103 | Uložení sypaniny z hornin soudržných do násypů zhutněných ručně | m3 | 73.853
916131213 | Osazení silničního obrubníku betonového stojatého s boční opěrou do lože z betonu prostého | m | 126.29
919112212 | Řezání spár pro vytvoření komůrky š 10 mm hl 20 mm pro těsnící zálivku v živičném krytu | m | 295.41
919122111 | Těsnění spár zálivkou za tepla pro komůrky š 10 mm hl 20 mm s těsnicím profilem | m | 295.41
919125111 | Těsnění svislé spáry mezi živičným krytem a ostatními prvky samolepicí asfaltovou páskou š 35 mm | m | 295.41
59217028 | obrubník betonový silniční nájezdový 500x150x150mm | m | 37.873
OBR_150x250_NÁBĚH | Silniční betonový obrubník náběhový 150x250 mm | m | 15
| 15,000 |  | 15
Použití figury:
916131213 | Osazení silničního obrubníku betonového stojatého s boční opěrou do lože z betonu prostého | m | 126.29
59217030 | obrubník betonový silniční přechodový 1000x150x150-250mm | m | 15.3
OBR_50_200 | Parkový betonový obrubník 50x200 mm | m | 98.4
| 19,030+16,940+17,230+12,000+7,030+6,140+3,770+5,240+7,020+4,000 |  | 98.4
Použití figury:
171111103 | Uložení sypaniny z hornin soudržných do násypů zhutněných ručně | m3 | 73.853
916231213 | Osazení chodníkového obrubníku betonového stojatého s boční opěrou do lože z betonu prostého | m | 152.69
919112212 | Řezání spár pro vytvoření komůrky š 10 mm hl 20 mm pro těsnící zálivku v živičném krytu | m | 295.41
919122111 | Těsnění spár zálivkou za tepla pro komůrky š 10 mm hl 20 mm s těsnicím profilem | m | 295.41
919125111 | Těsnění svislé spáry mezi živičným krytem a ostatními prvky samolepicí asfaltovou páskou š 35 mm | m | 295.41
59217037 | obrubník betonový parkový přírodní 500x50x200mm | m | 100.368
OBR_80_250 | Parkový betonový obrubník 80x250 mm | m | 54.29
| 6,940+31,260+5,500+5,500+1,920+1,920+1,250 |  | 54.29
Použití figury:
171111103 | Uložení sypaniny z hornin soudržných do násypů zhutněných ručně | m3 | 73.853
916231213 | Osazení chodníkového obrubníku betonového stojatého s boční opěrou do lože z betonu prostého | m | 152.69
919112212 | Řezání spár pro vytvoření komůrky š 10 mm hl 20 mm pro těsnící zálivku v živičném krytu | m | 295.41
919122111 | Těsnění spár zálivkou za tepla pro komůrky š 10 mm hl 20 mm s těsnicím profilem | m | 295.41
919125111 | Těsnění svislé spáry mezi živičným krytem a ostatními prvky samolepicí asfaltovou páskou š 35 mm | m | 295.41
59217036 | obrubník betonový parkový přírodní 500x80x250mm | m | 55.376
SAN_PODEZD | Sanace podezdívky (v případě potřeby) | m | 16
| 10,000+6,000 |  | 16
Použití figury:
985112111 | Odsekání degradovaného betonu stěn tl do 10 mm | m2 | 8
985112193 | Příplatek k odsekání degradovaného betonu za plochu do 10 m2 jednotlivě | m2 | 8
985131111 | Očištění ploch stěn, rubu kleneb a podlah tlakovou vodou | m2 | 8
985131311 | Ruční dočištění ploch stěn, rubu kleneb a podlah ocelových kartáči | m2 | 8
985139112 | Příplatek k očištění ploch za plochu do 10 m2 jednotlivě | m2 | 8
985311111 | Reprofilace stěn cementovou sanační maltou tl do 10 mm | m2 | 8
985312114 | Stěrka k vyrovnání betonových ploch stěn tl do 5 mm | m2 | 8
985321111 | Ochranný nátěr výztuže na cementové bázi stěn, líce kleneb a podhledů 1 vrstva tl 1 mm | m2 | 8
985323111 | Spojovací můstek reprofilovaného betonu na cementové bázi tl 1 mm | m2 | 8
SKL_1 | Chodník - povrch betonová dlažba | m2 | 157.87
| 157,870 |  | 157.87
Použití figury:
181152302 | Úprava pláně pro silnice a dálnice v zářezech se zhutněním | m2 | 523.6
564851111 | Podklad ze štěrkodrtě ŠD plochy přes 100 m2 tl 150 mm | m2 | 428.92
596211112 | Kladení zámkové dlažby komunikací pro pěší ručně tl 60 mm skupiny A pl přes 100 do 300 m2 | m2 | 181.54
919726123 | Geotextilie pro ochranu, separaci a filtraci netkaná měrná hm přes 300 do 500 g/m2 | m2 | 523.6
938908411 | Čištění vozovek splachováním vodou | m2 | 487.1
59245018 | dlažba tvar obdélník betonová 200x100x60mm přírodní | m2 | 161.027
SKL_1_HMDL | Chodník - povrch betonová hmatná dlažba | m2 | 21.32
| 21,320 |  | 21.32
Použití figury:
181152302 | Úprava pláně pro silnice a dálnice v zářezech se zhutněním | m2 | 523.6
564851111 | Podklad ze štěrkodrtě ŠD plochy přes 100 m2 tl 150 mm | m2 | 428.92
596211112 | Kladení zámkové dlažby komunikací pro pěší ručně tl 60 mm skupiny A pl přes 100 do 300 m2 | m2 | 181.54
919726123 | Geotextilie pro ochranu, separaci a filtraci netkaná měrná hm přes 300 do 500 g/m2 | m2 | 523.6
938908411 | Čištění vozovek splachováním vodou | m2 | 487.1
59245006 | dlažba tvar obdélník betonová pro nevidomé 200x100x60mm barevná | m2 | 21.746
SKL_1_PŘEDL | Chodník - povrch betonová dlažba - předláždění | m2 | 2.35
| 2,350 |  | 2.35
Použití figury:
596211112 | Kladení zámkové dlažby komunikací pro pěší ručně tl 60 mm skupiny A pl přes 100 do 300 m2 | m2 | 181.54
SKL_2 | Chodník - povrch asfalt | m2 | 8.75
| 8,750 |  | 8.75
Použití figury:
181152302 | Úprava pláně pro silnice a dálnice v zářezech se zhutněním | m2 | 523.6
564841011 | Podklad ze štěrkodrtě ŠD plochy do 100 m2 tl 120 mm | m2 | 8.75
5671221.R1 | Podklad ze směsi stmelené cementem SC C 8/10 (KSC I) tl 100 mm | m2 | 8.75
578133111 | Litý asfalt MA 11 (LAS) tl 30 mm š do 3 m z nemodifikovaného asfaltu | m2 | 11.93
578901111 | Zdrsňovací posyp litého asfaltu v množství 4 kg/m2 | m2 | 11.93
919726123 | Geotextilie pro ochranu, separaci a filtraci netkaná měrná hm přes 300 do 500 g/m2 | m2 | 523.6
938908411 | Čištění vozovek splachováním vodou | m2 | 487.1
SKL_2_NAP | Chodník - povrch asfalt - napojení na stávající stav | m2 | 3.18
| 1,960+1,220 |  | 3.18
Použití figury:
566301111 | Úprava krytu z kameniva drceného pro nový kryt s doplněním kameniva drceného přes 0,04 do 0,06 m3/m2 | m2 | 3.18
578133111 | Litý asfalt MA 11 (LAS) tl 30 mm š do 3 m z nemodifikovaného asfaltu | m2 | 11.93
578901111 | Zdrsňovací posyp litého asfaltu v množství 4 kg/m2 | m2 | 11.93
SKL_3_HMDL | Vjezd - povrch betonová hmatná dlažba | m2 | 8.36
| 8,360 |  | 8.36
Použití figury:
181152302 | Úprava pláně pro silnice a dálnice v zářezech se zhutněním | m2 | 523.6
564851111 | Podklad ze štěrkodrtě ŠD plochy přes 100 m2 tl 150 mm | m2 | 428.92
567122114 | Podklad ze směsi stmelené cementem SC C 8/10 (KSC I) tl 150 mm | m2 | 249.73
596212212 | Kladení zámkové dlažby pozemních komunikací ručně tl 80 mm skupiny A pl přes 100 do 300 m2 | m2 | 249.73
919726123 | Geotextilie pro ochranu, separaci a filtraci netkaná měrná hm přes 300 do 500 g/m2 | m2 | 523.6
938908411 | Čištění vozovek splachováním vodou | m2 | 487.1
59245226 | dlažba tvar obdélník betonová pro nevidomé 200x100x80mm barevná | m2 | 8.527
SKL_3_PS | Parkovací stání - povrch betonová dlažba | m2 | 34.75
| 34,750 |  | 34.75
Použití figury:
181152302 | Úprava pláně pro silnice a dálnice v zářezech se zhutněním | m2 | 523.6
564851111 | Podklad ze štěrkodrtě ŠD plochy přes 100 m2 tl 150 mm | m2 | 428.92
567122114 | Podklad ze směsi stmelené cementem SC C 8/10 (KSC I) tl 150 mm | m2 | 249.73
596212212 | Kladení zámkové dlažby pozemních komunikací ručně tl 80 mm skupiny A pl přes 100 do 300 m2 | m2 | 249.73
919726123 | Geotextilie pro ochranu, separaci a filtraci netkaná měrná hm přes 300 do 500 g/m2 | m2 | 523.6
938908411 | Čištění vozovek splachováním vodou | m2 | 487.1
59245005 | dlažba tvar obdélník betonová 200x100x80mm barevná | m2 | 35.445
SKL_3_UMVL | Vjezd - povrch betonová dlažba - umělá vodící linie | m2 | 3.12
| 3,120 |  | 3.12
Použití figury:
181152302 | Úprava pláně pro silnice a dálnice v zářezech se zhutněním | m2 | 523.6
564851111 | Podklad ze štěrkodrtě ŠD plochy přes 100 m2 tl 150 mm | m2 | 428.92
567122114 | Podklad ze směsi stmelené cementem SC C 8/10 (KSC I) tl 150 mm | m2 | 249.73
596212212 | Kladení zámkové dlažby pozemních komunikací ručně tl 80 mm skupiny A pl přes 100 do 300 m2 | m2 | 249.73
919726123 | Geotextilie pro ochranu, separaci a filtraci netkaná měrná hm přes 300 do 500 g/m2 | m2 | 523.6
938908411 | Čištění vozovek splachováním vodou | m2 | 487.1
5924522.1 | dlažba betonová barevná - vodící linie 200x200x80 mm | m2 | 3.182
SKL_3_VJEZD | Vjezd - provrch betonová dlažba | m2 | 203.5
| 203,500 |  | 203.5
Použití figury:
181152302 | Úprava pláně pro silnice a dálnice v zářezech se zhutněním | m2 | 523.6
564851111 | Podklad ze štěrkodrtě ŠD plochy přes 100 m2 tl 150 mm | m2 | 428.92
567122114 | Podklad ze směsi stmelené cementem SC C 8/10 (KSC I) tl 150 mm | m2 | 249.73
596212212 | Kladení zámkové dlažby pozemních komunikací ručně tl 80 mm skupiny A pl přes 100 do 300 m2 | m2 | 249.73
919726123 | Geotextilie pro ochranu, separaci a filtraci netkaná měrná hm přes 300 do 500 g/m2 | m2 | 523.6
938908411 | Čištění vozovek splachováním vodou | m2 | 487.1
59245020 | dlažba tvar obdélník betonová 200x100x80mm přírodní | m2 | 207.57
SKL_4 | Komunikace - povrch asfalt - plná skladba | m2 | 49.43
| 49,430 |  | 49.43
Použití figury:
181152302 | Úprava pláně pro silnice a dálnice v zářezech se zhutněním | m2 | 523.6
564861011 | Podklad ze štěrkodrtě ŠD plochy do 100 m2 tl 200 mm | m2 | 49.43
567122111 | Podklad ze směsi stmelené cementem SC C 8/10 (KSC I) tl 120 mm | m2 | 49.43
573111112 | Postřik živičný infiltrační s posypem z asfaltu množství 1 kg/m2 | m2 | 165.13
573211107 | Postřik živičný spojovací z asfaltu v množství 0,30 kg/m2 | m2 | 165.13
577134111 | Asfaltový beton vrstva obrusná ACO 11 (ABS) tř. I tl 40 mm š do 3 m z nemodifikovaného asfaltu | m2 | 165.13
577155112 | Asfaltový beton vrstva ložní ACL 16 (ABH) tl 60 mm š do 3 m z nemodifikovaného asfaltu | m2 | 165.13
919726123 | Geotextilie pro ochranu, separaci a filtraci netkaná měrná hm přes 300 do 500 g/m2 | m2 | 523.6
938908411 | Čištění vozovek splachováním vodou | m2 | 487.1
SKL_4_FRÉZA | Komunikace - povrch asfalt - frézování obrusné + ložné vrstvy | m2 | 37.39
| 37,390 |  | 37.39
Použití figury:
573111112 | Postřik živičný infiltrační s posypem z asfaltu množství 1 kg/m2 | m2 | 165.13
573211107 | Postřik živičný spojovací z asfaltu v množství 0,30 kg/m2 | m2 | 165.13
577134111 | Asfaltový beton vrstva obrusná ACO 11 (ABS) tř. I tl 40 mm š do 3 m z nemodifikovaného asfaltu | m2 | 165.13
577155112 | Asfaltový beton vrstva ložní ACL 16 (ABH) tl 60 mm š do 3 m z nemodifikovaného asfaltu | m2 | 165.13
SKL_4_NAP | Komunikace - povrch asfalt - napojení přes odskoky | m2 | 78.31
| 78,310 |  | 78.31
Použití figury:
566401111 | Úprava krytu z kameniva drceného pro nový kryt s doplněním kameniva drceného přes 0,06 do 0,08 m3/m2 | m2 | 78.31
573111112 | Postřik živičný infiltrační s posypem z asfaltu množství 1 kg/m2 | m2 | 165.13
573211107 | Postřik živičný spojovací z asfaltu v množství 0,30 kg/m2 | m2 | 165.13
577134111 | Asfaltový beton vrstva obrusná ACO 11 (ABS) tř. I tl 40 mm š do 3 m z nemodifikovaného asfaltu | m2 | 165.13
577155112 | Asfaltový beton vrstva ložní ACL 16 (ABH) tl 60 mm š do 3 m z nemodifikovaného asfaltu | m2 | 165.13
UV | Uliční vpusť | kus | 2
| 2,000 |  | 2
Použití figury:
452112112 | Osazení betonových prstenců nebo rámů v do 100 mm | kus | 2
877350310 | Montáž kolen na kanalizačním potrubí z PP trub hladkých plnostěnných DN 200 | kus | 4
877375121 | Výřez a montáž tvarovek odbočných na potrubí z kanalizačních trub z PVC DN 300 | kus | 2
892352121 | Tlaková zkouška vzduchem potrubí DN 200 těsnícím vakem ucpávkovým | úsek | 2
895941302 | Osazení vpusti uliční DN 450 z betonových dílců dno s kalištěm | kus | 2
895941313 | Osazení vpusti uliční DN 450 z betonových dílců skruž horní 295 mm | kus | 2
895941322 | Osazení vpusti uliční DN 450 z betonových dílců skruž středová 295 mm | kus | 2
895941331 | Osazení vpusti uliční DN 450 z betonových dílců skruž průběžná s výtokem | kus | 2
899204112 | Osazení mříží litinových včetně rámů a košů na bahno pro třídu zatížení D400, E600 | kus | 2
UV_PŘÍPOJKA | Přípojka UV DN 200 a žlabu | m | 18.68
| 13,030+1,150+4,500 |  | 18.68
Použití figury:
871350410 | Montáž kanalizačního potrubí korugovaného SN 10 z polypropylenu DN 200 | m | 18.68
892351111 | Zkoušky kanalizačního potrubí vodou na potrubí DN 150 nebo 200 | m | 18.68
ZELEŇ | Zeleň - travnatá plocha | m2 | 175.3
| 168,840+3,280+3,180 |  | 175.3
Použití figury:
181111111 | Plošná úprava terénu do 500 m2 zemina skupiny 1 až 4 nerovnosti přes 50 do 100 mm v rovinně a svahu do 1:5 | m2 | 175.3
181311103 | Rozprostření ornice tl vrstvy do 200 mm v rovině nebo ve svahu do 1:5 ručně | m2 | 175.3
181411141 | Založení parterového trávníku výsevem pl do 1000 m2 v rovině a ve svahu do 1:5 | m2 | 175.3
183403153 | Obdělání půdy hrabáním v rovině a svahu do 1:5 | m2 | 350.6
183403161 | Obdělání půdy válením v rovině a svahu do 1:5 | m2 | 525.9
184802111 | Chemické odplevelení před založením kultury nad 20 m2 postřikem na široko v rovině a svahu do 1:5 | m2 | 175.3
184802611 | Chemické odplevelení po založení kultury postřikem na široko v rovině a svahu do 1:5 | m2 | 175.3
185803111 | Ošetření trávníku shrabáním v rovině a svahu do 1:5 | m2 | 175.3
185804215 | Vypletí záhonu trávníku po výsevu s naložením a odvozem odpadu do 20 km v rovině a svahu do 1:5 | m2 | 175.3
185804311 | Zalití rostlin vodou plocha do 20 m2 | m3 | 18.408
ŽLAB | Liniové odvodnění betonovým žlabem | m | 13.73
| 13,730 |  | 13.73

## Pokyny pro vyplnění
Struktura údajů, formát souboru a metodika pro zpracování
Struktura
Soubor je složen ze záložky Rekapitulace stavby a záložek s názvem soupisu prací pro jednotlivé objekty ve formátu XLSX. Každá ze záložek přitom obsahuje
ještě samostatné sestavy vymezené orámovaním a nadpisem sestavy.
Rekapitulace stavby obsahuje sestavu Rekapitulace stavby a Rekapitulace objektů stavby a soupisů prací.
V sestavě Rekapitulace stavby jsou uvedeny informace identifikující předmět veřejné zakázky na stavební práce, KSO, CC-CZ, CZ-CPV, CZ-CPA a rekapitulaci
celkové nabídkové ceny uchazeče.
Termínem "uchazeč" (resp. zhotovitel) se myslí "účastník zadávacího řízení" ve smyslu zákona o zadávání veřejných zakázek.
V sestavě Rekapitulace objektů stavby a soupisů prací je uvedena rekapitulace stavebních objektů, inženýrských objektů, provozních souborů,
vedlejších a ostatních nákladů a ostatních nákladů s rekapitulací nabídkové ceny za jednotlivé soupisy prací. Na základě údaje Typ je možné
identifikovat, zda se jedná o objekt nebo soupis prací pro daný objekt:
|  | STA | Stavební objekt pozemní
|  | ING | Stavební objekt inženýrský
|  | PRO | Provozní soubor
|  | VON | Vedlejší a ostatní náklady
|  | OST | Ostatní
|  | Soupis | Soupis prací pro daný typ objektu
Soupis prací pro jednotlivé objekty obsahuje sestavy Krycí list soupisu prací, Rekapitulace členění soupisu prací, Soupis prací. Za soupis prací může být považován
i objekt stavby v případě, že neobsahuje podřízenou zakázku.
Krycí list soupisu obsahuje rekapitulaci informací o předmětu veřejné zakázky ze sestavy Rekapitulace stavby, informaci o zařazení objektu do KSO,
CC-CZ, CZ-CPV, CZ-CPA a rekapitulaci celkové nabídkové ceny uchazeče za aktuální soupis prací.
Rekapitulace členění soupisu prací obsahuje rekapitulaci soupisu prací ve všech úrovních členění soupisu tak, jak byla tato členění použita (např.
stavební díly, funkční díly, případně jiné členění) s rekapitulací nabídkové ceny.
Soupis prací obsahuje položky veškerých stavebních nebo montážních prací, dodávek materiálů a služeb nezbytných pro zhotovení stavebního objektu,
inženýrského objektu, provozního souboru, vedlejších a ostatních nákladů.
Pro položky soupisu prací se zobrazují následující informace:
|  | PČ |  | Pořadové číslo položky v aktuálním soupisu
|  | TYP |  | Typ položky: K - konstrukce, M - materiál, PP - plný popis, PSC - poznámka k souboru cen, P - poznámka k položce, VV - výkaz výměr
|  | Kód |  | Kód položky
|  | Popis |  | Zkrácený popis položky
|  | MJ |  | Měrná jednotka položky
|  | Množství |  | Množství v měrné jednotce
|  | J.cena |  | Jednotková cena položky. Zadaní může obsahovat namísto J.ceny sloupce J.materiál a J.montáž, jejichž součet definuje
J.cenu položky.
|  | Cena celkem |  | Celková cena položky daná jako součin množství a j.ceny
|  | Cenová soustava |  | Příslušnost položky do cenové soustavy
Ke každé položce soupisu prací se na samostatných řádcích může zobrazovat:
Plný popis položky
Poznámka k souboru cen a poznámka zadavatele
Výkaz výměr
Pokud je k řádku výkazu výměr evidovaný údaj ve sloupci Kód, jedná se o definovaný odkaz, na který se může odvolávat výkaz výměr z jiné položky.
Metodika pro zpracování
Jednotlivé sestavy jsou v souboru provázány. Editovatelné pole jsou zvýrazněny žlutým podbarvením, ostatní pole neslouží k editaci a nesmí být jakkoliv
modifikovány.
Uchazeč je pro podání nabídky povinen vyplnit žlutě podbarvená pole:
Pole Uchazeč v sestavě Rekapitulace stavby - zde uchazeč vyplní svůj název (název subjektu)
Pole IČ a DIČ v sestavě Rekapitulace stavby - zde uchazeč vyplní svoje IČ a DIČ
Datum v sestavě Rekapitulace stavby - zde uchazeč vyplní datum vytvoření nabídky
J.cena = jednotková cena v sestavě Soupis prací o maximálním počtu desetinných míst uvedených v poli
- pokud sestavy soupisů prací obsahují pole J.cena, měla by být všechna tato pole vyplněna nenulovými
Poznámka - nepovinný údaj pro položku soupisu
V případě, že sestavy soupisů prací neobsahují pole J.cena, potom ve všech soupisech prací obsahují pole:
- J.materiál - jednotková cena materiálu
- J.montáž - jednotková cena montáže
Uchazeč v tomto případě by měl vyplnit všechna pole J.materiál a pole J.montáž nenulovými kladnými číslicemi. V případech, kdy položka
neobsahuje žádný materiál je přípustné, aby pole J.materiál bylo vyplněno nulou. V případech, kdy položka neobsahuje žádnou montáž je přípustné,
aby pole J.montáž bylo vyplněno nulou. Obě pole - J.materiál, J.Montáž u jedné položky by však neměly být vyplněny nulou.
Rekapitulace stavby
Název |  |  | Povinný |  | Popis | Typ | Max. počet
atributu |  |  | (A/N) |  |  |  | znaků
Kód |  |  | A |  | Kód stavby | String | 20
Stavba |  |  | A |  | Název stavby | String | 120
Místo |  |  | N |  | Místo stavby | String | 50
Datum |  |  | A |  | Datum vykonaného exportu | Date
KSO |  |  | N |  | Klasifikace stavebního objektu | String | 15
CC-CZ |  |  | N |  | Klasifikace stavbeních děl | String | 15
CZ-CPV |  |  | N |  | Společný slovník pro veřejné zakázky | String | 20
CZ-CPA |  |  | N |  | Klasifikace produkce podle činností | String | 20
Zadavatel |  |  | N |  | Zadavatel zadaní | String | 50
IČ |  |  | N |  | IČ zadavatele zadaní | String | 20
DIČ |  |  | N |  | DIČ zadavatele zadaní | String | 20
Uchazeč |  |  | N |  | Uchazeč veřejné zakázky | String | 50
Projektant |  |  | N |  | Projektant | String | 50
Poznámka |  |  | N |  | Poznámka k zadání | String | 255
Sazba DPH |  |  | A |  | Rekapitulace sazeb DPH u položek soupisů | eGSazbaDph
Základna DPH |  |  | A |  | Základna DPH určena součtem celkové ceny z položek soupisů | Double
Hodnota DPH |  |  | A |  | Hodnota DPH | Double
Cena bez DPH |  |  | A |  | Celková cena bez DPH za celou stavbu. Sčítává se ze všech listů. | Double
Cena s DPH |  |  | A |  | Celková cena s DPH za celou stavbu | Double
Rekapitulace objektů stavby a soupisů prací
Název |  |  | Povinný |  | Popis | Typ | Max. počet
atributu |  |  | (A/N) |  |  |  | znaků
Kód |  |  | A |  | Přebírá se z Rekapitulace stavby | String | 20
Stavba |  |  | A |  | Přebírá se z Rekapitulace stavby | String | 120
Místo |  |  | N |  | Přebírá se z Rekapitulace stavby | String | 50
Datum |  |  | A |  | Přebírá se z Rekapitulace stavby | Date
Zadavatel |  |  | N |  | Přebírá se z Rekapitulace stavby | String | 50
Projektant |  |  | N |  | Přebírá se z Rekapitulace stavby | String | 50
Uchazeč |  |  | N |  | Přebírá se z Rekapitulace stavby | String | 50
Kód |  |  | A |  | Kód objektu | String | 20
Objektu, Soupis prací |  |  | A |  | Název objektu | String | 120
Cena bez DPH |  |  | A |  | Cena bez DPH za daný objekt | Double
Cena s DPH |  |  | A |  | Cena spolu s DPH za daný objekt | Double
Typ |  |  | A |  | Typ zakázky | eGTypZakazky
Krycí list soupisu
Název |  |  | Povinný |  | Popis | Typ | Max. počet
atributu |  |  | (A/N) |  |  |  | znaků
Stavba |  |  | A |  | Přebírá se z Rekapitulace stavby | String | 120
Objekt |  |  | A |  | Kód a název objektu | String | 20 + 120
Soupis |  |  | A |  | Kód a název soupisu | String | 20 + 120
KSO |  |  | N |  | Klasifikace stavebního objektu | String | 15
CC-CZ |  |  | N |  | Klasifikace stavbeních děl | String | 15
CZ-CPV |  |  | N |  | Společný slovník pro veřejné zakázky | String | 20
CZ-CPA |  |  | N |  | Klasifikace produkce podle činností | String | 20
Místo |  |  | N |  | Přebírá se z Rekapitulace stavby | String | 50
Zadavatel |  |  | N |  | Přebírá se z Rekapitulace stavby | String | 50
Uchazeč |  |  | N |  | Přebírá se z Rekapitulace stavby | String | 50
Projektant |  |  | N |  | Přebírá se z Rekapitulace stavby | String | 50
Poznámka |  |  | N |  | Poznámka k soupisu prací | String | 255
Sazba DPH |  |  | A |  | Rekapitulace sazeb DPH na položkách aktuálního soupisu | eGSazbaDph
Základna DPH |  |  | A |  | Základna DPH určena součtem celkové ceny z položek aktuálního soupisu | Double
Hodnota DPH |  |  | A |  | Hodnota DPH | Double
Cena bez DPH |  |  | A |  | Cena bez DPH za daný soupis | Double
Cena s DPH |  |  | A |  | Cena s DPH za daný soupis | Double
Rekapitulace členění soupisu prací
Název |  |  | Povinný |  | Popis | Typ | Max. počet
atributu |  |  | (A/N) |  |  |  | znaků
Stavba |  |  | A |  | Přebírá se z Rekapitulace stavby | String | 120
Objekt |  |  | A |  | Kód a název objektu, přebírá se z Krycího listu soupisu | String | 20 + 120
Soupis |  |  | A |  | Kód a název objektu, přebírá se z Krycího listu soupisu | String | 20 + 120
Místo |  |  | N |  | Přebírá se z Rekapitulace stavby | String | 50
Datum |  |  | A |  | Přebírá se z Rekapitulace stavby | Date
Zadavatel |  |  | N |  | Přebírá se z Rekapitulace stavby | String | 50
Projektant |  |  | N |  | Přebírá se z Rekapitulace stavby | String | 50
Uchazeč |  |  | N |  | Přebírá se z Rekapitulace stavby | String | 50
Kód dílu - Popis |  |  | A |  | Kód a název dílu ze soupisu | String | 20 + 100
Cena celkem |  |  | A |  | Cena celkem za díl ze soupisu | Double
Soupis prací
Název |  |  | Povinný |  | Popis | Typ | Max. počet
atributu |  |  | (A/N) |  |  |  | znaků
Stavba |  |  | A |  | Přebírá se z Rekapitulace stavby | String | 120
Objekt |  |  | A |  | Kód a název objektu | String | 20 + 120
Soupis |  |  | A |  | Přebírá se z Krycího listu soupisu | String | 20 + 120
Místo |  |  | N |  | Přebírá se z Krycího listu soupisu | String | 50
Datum |  |  | A |  | Přebírá se z Krycího listu soupisu | Date
Zadavatel |  |  | N |  | Přebírá se z Krycího listu soupisu | String | 50
Projektant |  |  | N |  | Přebírá se z Krycího listu soupisu | String | 50
Uchazeč |  |  | N |  | Přebírá se z Krycího listu soupisu | String | 50
PČ |  |  | A |  | Pořadové číslo položky soupisu | Long
Typ |  |  | A |  | Typ položky soupisu | eGTypPolozky | 1
Kód |  |  | A |  | Kód položky ze soupisu | String | 20
Popis |  |  | A |  | Popis položky ze soupisu | String | 255
MJ |  |  | A |  | Měrná jednotka položky | String | 10
Množství |  |  | A |  | Množství položky soupisu | Double
J.Cena |  |  | A |  | Jednotková cena položky | Double
Cena celkem |  |  | A |  | Cena celkem vyčíslena jako J.Cena * Množství | Double
Cenová soustava |  |  | N |  | Zařazení položky do cenové soustavy | String | 50
p |  |  | N |  | Poznámka položky ze soupisu | Memo
psc |  |  | N |  | Poznámka k souboru cen ze soupisu | Memo
pp |  |  | N |  | Plný popis položky ze soupisu | Memo
vv |  |  | N |  | Výkaz výměr (figura, výraz, výměra) ze soupisu | Text,Text,Double | 20, 150
DPH |  |  | A |  | Sazba DPH pro položku | eGSazbaDPH
Hmotnost |  |  | A |  | Hmotnost položky ze soupisu | Double
Suť |  |  | A |  | Suť položky ze soupisu | Double
Nh |  |  | N |  | Normohodiny položky ze soupisu | Double
Datová věta
Typ věty |  |  | Hodnota |  | Význam
eGSazbaDPH |  |  | základní |  | Základní sazba DPH
|  |  | snížená |  | Snížená sazba DPH
|  |  | nulová |  | Nulová sazba DPH
|  |  | zákl. přenesená |  | Základní sazba DPH přenesená
|  |  | sníž. přenesená |  | Snížená sazba DPH přenesená
eGTypZakazky |  |  | STA |  | Stavební objekt
|  |  | PRO |  | Provozní soubor
|  |  | ING |  | Inženýrský objekt
|  |  | VON |  | Vedlejší a ostatní náklady
|  |  | OST |  | Ostatní náklady
eGTypPolozky |  |  | 1 |  | Položka typu HSV
|  |  | 2 |  | Položka typu PSV
|  |  | 3 |  | Položka typu M
|  |  | 4 |  | Položka typu OST