## úvodní strana
PUMPTRACK Dobříš - Větrník
Malý okruh a Jump line
VÝKAZ VÝMĚR - 01/2023
Vypracovala: Marie Spáčilová
-

## VÝKAZ VÝMĚR
Pumptrack Dobříš - Větrník
č. | popis činnosti | M.J. | množství | jedn cena | cena
1 | vytyčení dráhy - geodetické práce | kpl | 1 | 0 | 0
2 | Pumptrack - malý okruh
3 | Přípravné práce, stržení ornice, staveništní přesun, terénní úpravy | kpl | 1 | 0 | 0
4 | Dodávka materiálu - štěrkodrť, případně vhodná zemina ( nákup, dodávka, staveništní přesun hmot ) | m3 | 70 | 0 | 0
5 | modelace základu trati dle PD | m2 | 96 | 0 | 0
6 | hutnění konstrukčních vrstev po tl. 0,20 m | m2 | 96 | 0 | 0
7 | dodávka štěrkové vrstvy, štěrkodrt frakce 0-32mm, tl. 200 mm | m3 | 19.2 | 0 | 0
8 | finální modelace povrchu podkladu vrstvy štěrkodrti | m2 | 96 | 0 | 0
9 | hutnění povrchu vibrační deskou | m2 | 96 | 0 | 0
10 | pokládka finální vrstvy z vápence nebo MZK (mechanicky zpevněného kameniva)včetně dodávky materiálu tl. 150 mm | m2 | 96 | 0 | 0
11 | Jump Line | ks
12 | Přípravné práce, stržení ornice, staveništní přesun, terénní úpravy | kpl | 1 | 0 | 0
13 | Dodávka materiálu - štěrkodrť, případně vhodná zemina ( nákup, dodávka, staveništní přesun hmot ) | m3 | 135 | 0 | 0
14 | modelace základu trati dle PD | m2 | 125 | 0 | 0
15 | hutnění konstrukčních vrstev po tl. 0,20 m | m2 | 125 | 0 | 0
16 | dodávka štěrkové vrstvy, štěrkodrt frakce 0-32mm, tl. 200 mm | m3 | 25 | 0 | 0
17 | finální modelace povrchu podkladu vrstvy štěrkodrti | m2 | 125 | 0 | 0
18 | hutnění povrchu vibrační deskou | m2 | 125 | 0 | 0
13 | pokládka finální vrstvy z vápence nebo MZK (mechanicky zpevněného kameniva)včetně dodávky materiálu | m2 | 125 | 0 | 0
14 | drenáž
15 | VSAKOVACÍ PLOCHA - JÁMA ZASYPÁNA ŘÍČNÍM ŠTĚRKEM (KAČÍRKEM) DO ÚROVNĚ TERÉNU hl. 0,20-0,30m - PLOCHA cca 6m2 | ks | 3 | 0 | 0
16 | Odvodnění plochy v půdorysu staveniště - výkopy, přesun hmot, geotextilie, zásyp | bm | 80 | 0 | 0
17 | drenážní potrubí DN150mm - položení, geotextilie, obsyp, zasypání zhutnění | m | 60 | 0 | 0
18 | drenážní potrubí DN100mm - položení, geotextilie, obsyp, zasypání zhutnění | m | 20 | 0 | 0
Terénní úpravy a dokončovací práce
20 | ztravnění -rovná plocha, založení trávníku včetně přípravy podkladu | m2 | 535 | 0 | 0
21 | zatravnění - šikmé části dráhy - hydroosev | m2 | 267 | 0 | 0
22 | Přístupová cesta - mlat, šířka 1,5 včetně dodávky materiálu tl. 150 mm, geotextilie, výkop | m2 | 110 | 0 | 0
25 | dodávka ornice | m3 | 30 | 0 | 0
26 | uvedení dráhy do provozu | kpl | 1 | 0 | 0
31 | Provozní řád - cedule včetně stojanu (ocelový nerezový rám jackl 20x30 s oboustraně potištěnou tabulkou vel. 600x1000mm, konstrukce zabetonována, deska Dibond 3mm oboustranný barevný potisk) | ks | 1 | 0 | 0
32 | celkem | Kč |  |  | 0
34 | VRN (zařízení staveniště -vybudování, provoz a likidace) | kpl | 1 | 0 | 0
35 | cena celkem | Kč |  |  | 0
36 | DPH 21% | Kč |  |  | 0
37
38 | cena celkem s DPH | Kč |  |  | 0
pole pro vyplnění ceny