## Rekapitulace stavby
Export Komplet | [24 empty] | VZ | 2.0 | ZAMOK |  |  |  |  | False | False | {13577000-a9af-418e-aa36-3d296d70fbda}
[31 empty] | 0,01 | 21
[31 empty] | 0,01 | 15
|  | REKAPITULACE STAVBY | [15 empty] | v --- níže se nacházejí doplnkové a pomocné údaje k sestavám --- v | [11 empty] | Návod na vyplnění | 0,001
|  | Kód: |  |  |  |  | R23-005_N | [22 empty] | Měnit lze pouze buňky se žlutým podbarvením! 1) v Rekapitulaci stavby vyplňte údaje o Uchazeči (přenesou se do ostatních sestav i v jiných listech) 2) na vybraných listech vyplňte v sestavě Soupis prací ceny u položek | 0,01
|  | Stavba: |  |  |  |  | Město Dobříš - Rekonstukce ul. Husova_(B)_neuznatelné náklady | [23 empty] | 0,01
|  | KSO: | [11 empty] | CC-CZ: | [16 empty] | 0,01
|  | Místo: |  |  |  |  | Dobříš | [6 empty] | Datum: |  | 21. 5. 2023 | [14 empty] | 0,01
0,01
|  | Zadavatel: | [11 empty] | IČ: | [16 empty] | 0,01
|  |  | Město Dobříš | [10 empty] | DIČ: | [16 empty] | 0,01
0,01
|  | Uchazeč: | [11 empty] | IČ: |  | Vyplň údaj | [14 empty] | 0,01
|  |  | Vyplň údaj | [10 empty] | DIČ: |  | Vyplň údaj | [14 empty] | 0,01
False
|  | Projektant: | [11 empty] | IČ: | [16 empty] | False
|  |  | DOPAS s.r.o. | [10 empty] | DIČ: | [16 empty] | True
0,01
|  | Zpracovatel: | [11 empty] | IČ: | [16 empty] | 0,01
|  |  | L. Štuller | [10 empty] | DIČ: | [16 empty] | False
Poznámka:
Soupis prací je sestaven s využitím Cenové soustavy ÚRS. Položky, které pochází z této cenové soustavy, jsou ve sloupci 'Cenová soustava' označeny popisem 'CS ÚRS' a úrovní příslušného kalendářního pololetí. Veškeré další informace vymezující popis a podmínky použití těchto položek z Cenové soustavy, které nejsou uvedeny přímo v soupisu prací, jsou neomezeně dálkově k dispozici na webu podminky.urs.cz.
|  | Cena bez DPH | [11 empty] | 0
[8 empty] | Sazba daně |  | Základ daně |  |  |  | Výše daně
|  | DPH |  | základní |  |  |  | 21% |  | 0 |  |  |  | 0
|  |  |  | snížená |  |  |  | 15% |  | 0 |  |  |  | 0
|  |  |  | zákl. přenesená |  |  |  | 21% |  | 0 |  |  |  | 0
|  |  |  | sníž. přenesená |  |  |  | 15% |  | 0 |  |  |  | 0
|  |  |  | nulová |  |  |  | 0% |  | 0 |  |  |  | 0
|  | Cena s DPH | [6 empty] | v |  | CZK |  |  | 0
REKAPITULACE OBJEKTŮ STAVBY A SOUPISŮ PRACÍ
| Kód: | [6 empty] | R23-005_N
| Stavba: | [6 empty] | Město Dobříš - Rekonstukce ul. Husova_(B)_neuznatelné náklady
| Místo: | [6 empty] | Dobříš |  |  |  |  | Datum: |  | 21. 5. 2023
| Zadavatel: | [6 empty] | Město Dobříš |  |  |  |  | Projektant: |  | DOPAS s.r.o. |  |  | Informatívní údaje z listů zakázek
| Uchazeč: | [11 empty] | Zpracovatel: |  | L. Štuller
| Kód |  |  |  | Popis | [6 empty] | Cena bez DPH [CZK] |  |  |  | Cena s DPH [CZK] | Typ | z toho Ostat. náklady [CZK] | DPH [CZK] | Normohodiny [h] | DPH základní [CZK] | DPH snížená [CZK] | DPH základní přenesená [CZK] | DPH snížená přenesená [CZK] | Základna DPH základní | Základna DPH snížená | Základna DPH zákl. přenesená | Základna DPH sníž. přenesená | Základna DPH nulová
| Náklady stavby celkem | [10 empty] | 0 |  |  |  | 0 |  | 0 | 0 | 0 | 0 | 0 | 0 | 0 | 0 | 0 | 0 | 0 | 0 |  | D | 0 | ###NOIMPORT### | IMPORT | {13577000-a9af-418e-aa36-3d296d70fbda} | {00000000-0000-0000-0000-000000000000}
|  | SO 101 |  |  |  | Komunikace a zpevněné plochy | [5 empty] | 0 |  |  |  | 0 | STA | 0 | 0 | 0 | 0 | 0 | 0 | 0 | 0 | 0 | 0 | 0 | 0 |  | D | 1 | ###NOIMPORT### | IMPORT | {96ef553b-b2b9-4771-bda1-4c2390e69128} | {13577000-a9af-418e-aa36-3d296d70fbda} | 2
/ |  |  | 101.01 |  |  |  | Komunikace a vjezdy |  |  |  |  | 0 |  |  |  | 0 | Soupis | 0 | 0 | 0 | 0 | 0 | 0 | 0 | 0 | 0 | 0 | 0 | 0 |  |  | 2 |  | IMPORT | {b95c8f7b-7f2e-4b94-af18-61882b781ca0} | {96ef553b-b2b9-4771-bda1-4c2390e69128}
/ |  |  | 101.02 |  |  |  | Chodníky |  |  |  |  | 0 |  |  |  | 0 | Soupis | 0 | 0 | 0 | 0 | 0 | 0 | 0 | 0 | 0 | 0 | 0 | 0 |  |  | 2 |  | IMPORT | {3e810c2e-9f70-4446-a093-e93183c87fe2} | {96ef553b-b2b9-4771-bda1-4c2390e69128}
/ |  |  | 101.05 |  |  |  | Veřejná zeleň |  |  |  |  | 0 |  |  |  | 0 | Soupis | 0 | 0 | 0 | 0 | 0 | 0 | 0 | 0 | 0 | 0 | 0 | 0 |  |  | 2 |  | IMPORT | {ea43432d-f013-4624-aab0-c6c2f704207d} | {96ef553b-b2b9-4771-bda1-4c2390e69128}
/ |  | SO 401 |  |  |  | Veřejné osvětlení | [5 empty] | 0 |  |  |  | 0 | STA | 0 | 0 | 0 | 0 | 0 | 0 | 0 | 0 | 0 | 0 | 0 | 0 |  |  | 1 |  | IMPORT | {90418d97-3350-4ac1-ac04-d1a94e5c4ac7} | {13577000-a9af-418e-aa36-3d296d70fbda} | 2
/ |  | SO 901 |  |  |  | Návrh DIO | [5 empty] | 0 |  |  |  | 0 | STA | 0 | 0 | 0 | 0 | 0 | 0 | 0 | 0 | 0 | 0 | 0 | 0 |  |  | 1 |  | IMPORT | {4f8fa188-2e55-4ae4-8c81-87f503dae1d6} | {13577000-a9af-418e-aa36-3d296d70fbda} | 2
/ |  | VON |  |  |  | Vedlejší a ostatní náklady | [5 empty] | 0 |  |  |  | 0 | VON | 0 | 0 | 0 | 0 | 0 | 0 | 0 | 0 | 0 | 0 | 0 | 0 |  |  | 1 |  | IMPORT | {ec707ad6-8003-4382-8a10-49dcc440abf9} | {13577000-a9af-418e-aa36-3d296d70fbda} | 2

## 101.01 - Komunikace a vjezdy
{b95c8f7b-7f2e-4b94-af18-61882b781ca0}
2
| KRYCÍ LIST SOUPISU PRACÍ | [7 empty] | v --- níže se nacházejí doplnkové a pomocné údaje k sestavám --- v | [8 empty] | False
Stavba:
Město Dobříš - Rekonstukce ul. Husova_(B)_neuznatelné náklady
Objekt:
SO 101 - Komunikace a zpevněné plochy
Soupis:
101.01 - Komunikace a vjezdy
| KSO: |  |  |  |  | CC-CZ:
| Místo: |  | Dobříš |  |  | Datum: | 21. 5. 2023
| Zadavatel: |  |  |  |  | IČ:
|  | Město Dobříš |  |  |  | DIČ:
| Uchazeč: |  |  |  |  | IČ: | Vyplň údaj
|  | Vyplň údaj |  |  |  | DIČ: | Vyplň údaj
| Projektant: |  |  |  |  | IČ:
|  | DOPAS s.r.o. |  |  |  | DIČ:
| Zpracovatel: |  |  |  |  | IČ:
|  | L. Štuller |  |  |  | DIČ:
Poznámka:
Soupis prací je sestaven s využitím Cenové soustavy ÚRS. Položky, které pochází z této cenové soustavy, jsou ve sloupci 'Cenová soustava' označeny popisem 'CS ÚRS' a úrovní příslušného kalendářního pololetí. Veškeré další informace vymezující popis a podmínky použití těchto položek z Cenové soustavy, které nejsou uvedeny přímo v soupisu prací, jsou neomezeně dálkově k dispozici na webu podminky.urs.cz.
| Cena bez DPH | [5 empty] | 0
|  |  | Základ daně |  |  | Sazba daně | Výše daně
| DPH | základní | 0 |  |  | 21% | 0
|  | snížená | 0 |  |  | 15% | 0
|  | zákl. přenesená | 0 |  |  | 21% | 0
|  | sníž. přenesená | 0 |  |  | 15% | 0
|  | nulová | 0 |  |  | 0% | 0
| Cena s DPH |  |  | v | CZK |  | 0
REKAPITULACE ČLENĚNÍ SOUPISU PRACÍ
Stavba:
Město Dobříš - Rekonstukce ul. Husova_(B)_neuznatelné náklady
Objekt:
SO 101 - Komunikace a zpevněné plochy
Soupis:
101.01 - Komunikace a vjezdy
Místo: |  |  | Dobříš |  |  | Datum: | 21. 5. 2023
Zadavatel: |  |  | Město Dobříš |  |  | Projektant: | DOPAS s.r.o.
Uchazeč: |  |  | Vyplň údaj |  |  | Zpracovatel: | L. Štuller
Kód dílu - Popis | [6 empty] | Cena celkem [CZK]
Náklady stavby celkem | [6 empty] | 0 | [11 empty] | -1
| HSV - Práce a dodávky HSV | [5 empty] | 0
| 1 - Zemní práce | [5 empty] | 0
| 5 - Komunikace pozemní | [5 empty] | 0
| 9 - Ostatní konstrukce a práce, bourání | [5 empty] | 0
SOUPIS PRACÍ
Stavba:
Město Dobříš - Rekonstukce ul. Husova_(B)_neuznatelné náklady
Objekt:
SO 101 - Komunikace a zpevněné plochy
Soupis:
101.01 - Komunikace a vjezdy
Místo: |  |  | Dobříš |  |  | Datum: | 21. 5. 2023
Zadavatel: |  |  | Město Dobříš |  |  | Projektant: | DOPAS s.r.o.
Uchazeč: |  |  | Vyplň údaj |  |  | Zpracovatel: | L. Štuller
PČ | Typ | Kód | Popis | MJ | Množství | J.cena [CZK] | Cena celkem [CZK] | Cenová soustava |  | DPH | J. Nh [h] | Nh celkem [h] | J. hmotnost [t] | Hmotnost celkem [t] | J. suť [t] | Suť Celkem [t]
Náklady soupisu celkem | [6 empty] | 0 |  |  |  |  | 0 |  | 71.5101 |  | 823.8924 |  | D | -1 | [10 empty] | 0
| D | HSV | Práce a dodávky HSV |  |  |  | 0 |  |  |  |  | 0 |  | 71.5101 |  | 823.8924 | 1 | D | 0 |  |  |  | ROZPOCET | [6 empty] | 0
| D | 1 | Zemní práce |  |  |  | 0 |  |  |  |  | 0 |  | 0 |  | 821.5664 | 1 | D | 1 |  |  |  | ROZPOCET | [6 empty] | 0
1 | K | 113105111 | Rozebrání dlažeb z lomového kamene s přemístěním hmot na skládku na vzdálenost do 3 m nebo s naložením na dopravní prostředek, kladených na sucho | m2 | 5.33 |  | 0 | CS ÚRS 2023 01 |  | základní |  | 0 | 0 | 0 | 0.48 | 2.5584 | 4 | K | 2 |  |  |  | ROZPOCET | 0 | 0 | 0 | 0 | 0 | 1 | 0 | 4 | 1413025369
| Online PSC |  | https://podminky.urs.cz/item/CS_URS_2023_01/113105111 | [14 empty] | Online PSC | 2
| VV |  | "D.101-2_Situace | [14 empty] | VV | 2 | 1 | True | 0 | ROZPOCET
| VV |  | "chodník" 5,330 |  | 5.33 | [12 empty] | VV | 2 | 2 | True | 0 | ROZPOCET
| VV |  | Součet |  | 5.33 | [12 empty] | VV | 2 | 4 | True | 1 | ROZPOCET
2 | K | 113106121 | Rozebrání dlažeb komunikací pro pěší s přemístěním hmot na skládku na vzdálenost do 3 m nebo s naložením na dopravní prostředek s ložem z kameniva nebo živice a s jakoukoliv výplní spár ručně z betonových nebo kameninových dlaždic, desek nebo tvarovek | m2 | 20.26 |  | 0 | CS ÚRS 2023 01 |  | základní |  | 0 | 0 | 0 | 0.255 | 5.1663 | 4 | K | 2 |  |  |  | ROZPOCET | 0 | 0 | 0 | 0 | 0 | 1 | 0 | 4 | -688509344
| Online PSC |  | https://podminky.urs.cz/item/CS_URS_2023_01/113106121 | [14 empty] | Online PSC | 2
| VV |  | "D.101-2_Situace | [14 empty] | VV | 2 | 1 | True | 0 | ROZPOCET
| VV |  | "chodník + vjezdy" 20,260 |  | 20.26 | [12 empty] | VV | 2 | 2 | True | 0 | ROZPOCET
| VV |  | Součet |  | 20.26 | [12 empty] | VV | 2 | 4 | True | 1 | ROZPOCET
3 | K | 113106123 | Rozebrání dlažeb komunikací pro pěší s přemístěním hmot na skládku na vzdálenost do 3 m nebo s naložením na dopravní prostředek s ložem z kameniva nebo živice a s jakoukoliv výplní spár ručně ze zámkové dlažby | m2 | 31.62 |  | 0 | CS ÚRS 2023 01 |  | základní |  | 0 | 0 | 0 | 0.26 | 8.2212 | 4 | K | 2 |  |  |  | ROZPOCET | 0 | 0 | 0 | 0 | 0 | 1 | 0 | 4 | 740386000
| Online PSC |  | https://podminky.urs.cz/item/CS_URS_2023_01/113106123 | [14 empty] | Online PSC | 2
| VV |  | "D.101-2_Situace | [14 empty] | VV | 2 | 1 | True | 0 | ROZPOCET
| VV |  | "chodník" 31,620 |  | 31.62 | [12 empty] | VV | 2 | 2 | True | 0 | ROZPOCET
| VV |  | Součet |  | 31.62 | [12 empty] | VV | 2 | 4 | True | 1 | ROZPOCET
4 | K | 113106161 | Rozebrání dlažeb vozovek a ploch s přemístěním hmot na skládku na vzdálenost do 3 m nebo s naložením na dopravní prostředek, s jakoukoliv výplní spár ručně z drobných kostek nebo odseků s ložem z kameniva | m2 | 2.4 |  | 0 | CS ÚRS 2023 01 |  | základní |  | 0 | 0 | 0 | 0.32 | 0.768 | 4 | K | 2 |  |  |  | ROZPOCET | 0 | 0 | 0 | 0 | 0 | 1 | 0 | 4 | 1630463340
| Online PSC |  | https://podminky.urs.cz/item/CS_URS_2023_01/113106161 | [14 empty] | Online PSC | 2
| VV |  | "D.101-1_Technická_zpráva | [14 empty] | VV | 2 | 1 | True | 0 | ROZPOCET
| VV |  | "D.101-2_Situace | [14 empty] | VV | 2 | 1 | True | 0 | ROZPOCET
| VV |  | "D.101-4_Vzorové_řezy_a_detaily_napojení | [14 empty] | VV | 2 | 1 | True | 0 | ROZPOCET
| VV |  | "předláždění kamenné dlažby - skladba 2 | [14 empty] | VV | 2 | 1 | True | 0 | ROZPOCET
| VV |  | 2,400 |  | 2.4 | [12 empty] | VV | 2 | 2 | True | 0 | ROZPOCET
| VV |  | Mezisoučet " předl. kam. dlažby - skladba 2 |  | 2.4 | [12 empty] | VV | 2 | 3 | True | 0 | ROZPOCET
| VV |  | Součet |  | 2.4 | [12 empty] | VV | 2 | 4 | True | 1 | ROZPOCET
5 | K | 113107222 | Odstranění podkladů nebo krytů strojně plochy jednotlivě přes 200 m2 s přemístěním hmot na skládku na vzdálenost do 20 m nebo s naložením na dopravní prostředek z kameniva hrubého drceného, o tl. vrstvy přes 100 do 200 mm | m2 | 2707.84 |  | 0 | CS ÚRS 2023 01 |  | základní |  | 0 | 0 | 0 | 0.29 | 785.2736 | 4 | K | 2 |  |  |  | ROZPOCET | 0 | 0 | 0 | 0 | 0 | 1 | 0 | 4 | 1433174026
| Online PSC |  | https://podminky.urs.cz/item/CS_URS_2023_01/113107222 | [14 empty] | Online PSC | 2
| VV |  | "D.101-2_Situace | [14 empty] | VV | 2 | 1 | True | 0 | ROZPOCET
| VV |  | "chodník - ŠD (LA)" 309,290 |  | 309.29 | [12 empty] | VV | 2 | 2 | True | 0 | ROZPOCET
| VV |  | "komunikace, vjezdy - ŠD" 2059,970+77,050+261,530 |  | 2398.55 | [12 empty] | VV | 2 | 2 | True | 0 | ROZPOCET
| VV |  | Součet |  | 2707.84 | [12 empty] | VV | 2 | 4 | True | 1 | ROZPOCET
6 | K | 113107322 | Odstranění podkladů nebo krytů strojně plochy jednotlivě do 50 m2 s přemístěním hmot na skládku na vzdálenost do 3 m nebo s naložením na dopravní prostředek z kameniva hrubého drceného, o tl. vrstvy přes 100 do 200 mm | m2 | 57.21 |  | 0 | CS ÚRS 2023 01 |  | základní |  | 0 | 0 | 0 | 0.29 | 16.5909 | 4 | K | 2 |  |  |  | ROZPOCET | 0 | 0 | 0 | 0 | 0 | 1 | 0 | 4 | 32402087
| Online PSC |  | https://podminky.urs.cz/item/CS_URS_2023_01/113107322 | [14 empty] | Online PSC | 2
| VV |  | "D.101-2_Situace | [14 empty] | VV | 2 | 1 | True | 0 | ROZPOCET
| VV |  | "chodník + vjezdy" 20,260 |  | 20.26 | [12 empty] | VV | 2 | 2 | True | 0 | ROZPOCET
| VV |  | "chodník z lomového kamene" 5,330 |  | 5.33 | [12 empty] | VV | 2 | 2 | True | 0 | ROZPOCET
| VV |  | "chodník z bet. dlažby" 31,620 |  | 31.62 | [12 empty] | VV | 2 | 2 | True | 0 | ROZPOCET
| VV |  | Součet |  | 57.21 | [12 empty] | VV | 2 | 4 | True | 1 | ROZPOCET
7 | K | 113107331 | Odstranění podkladů nebo krytů strojně plochy jednotlivě do 50 m2 s přemístěním hmot na skládku na vzdálenost do 3 m nebo s naložením na dopravní prostředek z betonu prostého, o tl. vrstvy přes 100 do 150 mm | m2 | 2.88 |  | 0 | CS ÚRS 2023 01 |  | základní |  | 0 | 0 | 0 | 0.325 | 0.936 | 4 | K | 2 |  |  |  | ROZPOCET | 0 | 0 | 0 | 0 | 0 | 1 | 0 | 4 | -1841841230
| Online PSC |  | https://podminky.urs.cz/item/CS_URS_2023_01/113107331 | [14 empty] | Online PSC | 2
| VV |  | "D.101-2_Situace | [14 empty] | VV | 2 | 1 | True | 0 | ROZPOCET
| VV |  | "vjezdy - vrstva betonu tl. 150 mm" 2,880 |  | 2.88 | [12 empty] | VV | 2 | 2 | True | 0 | ROZPOCET
| VV |  | Součet |  | 2.88 | [12 empty] | VV | 2 | 4 | True | 1 | ROZPOCET
8 | K | 113204111 | Vytrhání obrub s vybouráním lože, s přemístěním hmot na skládku na vzdálenost do 3 m nebo s naložením na dopravní prostředek záhonových | m | 51.3 |  | 0 | CS ÚRS 2023 01 |  | základní |  | 0 | 0 | 0 | 0.04 | 2.052 | 4 | K | 2 |  |  |  | ROZPOCET | 0 | 0 | 0 | 0 | 0 | 1 | 0 | 4 | 261810635
| Online PSC |  | https://podminky.urs.cz/item/CS_URS_2023_01/113204111 | [14 empty] | Online PSC | 2
| VV |  | "D.101-2_Situace | [14 empty] | VV | 2 | 1 | True | 0 | ROZPOCET
| VV |  | "parkový obrubník š. 50 mm | [14 empty] | VV | 2 | 1 | True | 0 | ROZPOCET
| VV |  | 2,610+2,590+1,600+0,510+17,610+23,060+3,320 |  | 51.3 | [12 empty] | VV | 2 | 2 | True | 0 | ROZPOCET
| VV |  | Součet |  | 51.3 | [12 empty] | VV | 2 | 4 | True | 1 | ROZPOCET
9 | M | 10364100 | zemina pro terénní úpravy - tříděná | t | 458.934 |  | 0 | CS ÚRS 2023 01 |  | základní |  | 0 | 0 | 0 | 0 | 0 | 8 | M | 2 |  |  |  | ROZPOCET | 0 | 0 | 0 | 0 | 0 | 1 | 0 | 4 | 1757447258
| VV |  | 262,248*1,75 'Přepočtené koeficientem množství |  | 458.934 | [12 empty] | VV | 2 | 2 | False | 1 | ROZPOCET
| D | 5 | Komunikace pozemní |  |  |  | 0 |  |  |  |  | 0 |  | 57.8464 |  | 0 | 1 | D | 1 |  |  |  | ROZPOCET | [6 empty] | 0
10 | M | 59245226 | dlažba tvar obdélník betonová pro nevidomé 200x100x80mm barevná | m2 | 36.256 |  | 0 | CS ÚRS 2023 01 |  | základní |  | 0 | 0.175 | 6.3448 | 0 | 0 | 8 | M | 2 |  |  |  | ROZPOCET | 0 | 0 | 0 | 0 | 0 | 1 | 0 | 4 | -1819907687
| VV |  | 35,2*1,03 'Přepočtené koeficientem množství |  | 36.256 | [12 empty] | VV | 2 | 2 | False | 1 | ROZPOCET
11 | M | 59245020 | dlažba tvar obdélník betonová 200x100x80mm okr | m2 | 292.623 |  | 0 | CS ÚRS 2023 01 |  | základní |  | 0 | 0.176 | 51.5016 | 0 | 0 | 8 | M | 2 |  |  |  | ROZPOCET | 0 | 0 | 0 | 0 | 0 | 1 | 0 | 4 | -1014606446
| VV |  | 284,1*1,03 'Přepočtené koeficientem množství |  | 292.623 | [12 empty] | VV | 2 | 2 | False | 1 | ROZPOCET
| D | 9 | Ostatní konstrukce a práce, bourání |  |  |  | 0 |  |  |  |  | 0 |  | 13.6636 |  | 2.326 | 1 | D | 1 |  |  |  | ROZPOCET | [6 empty] | 0
12 | K | 914111111 | Montáž svislé dopravní značky základní velikosti do 1 m2 objímkami na sloupky nebo konzoly | kus | 12 |  | 0 | CS ÚRS 2023 01 |  | základní |  | 0 | 0.0007 | 0.0084 | 0 | 0 | 4 | K | 2 |  |  |  | ROZPOCET | 0 | 0 | 0 | 0 | 0 | 1 | 0 | 4 | -1980093041
| Online PSC |  | https://podminky.urs.cz/item/CS_URS_2023_01/914111111 | [14 empty] | Online PSC | 2
| VV |  | "D.101-1_Technická_zpráva | [14 empty] | VV | 2 | 1 | True | 0 | ROZPOCET
| VV |  | "D.101-6_Situace_dopravního_značení | [14 empty] | VV | 2 | 1 | True | 0 | ROZPOCET
| VV |  | "nové SDZ | [14 empty] | VV | 2 | 1 | True | 0 | ROZPOCET
| VV |  | "B2" 1,000 |  | 1 | [12 empty] | VV | 2 | 2 | True | 0 | ROZPOCET
| VV |  | "B24a" 1,000 |  | 1 | [12 empty] | VV | 2 | 2 | True | 0 | ROZPOCET
| VV |  | "B24b" 1,000 |  | 1 | [12 empty] | VV | 2 | 2 | True | 0 | ROZPOCET
| VV |  | "C2f" 1,000 |  | 1 | [12 empty] | VV | 2 | 2 | True | 0 | ROZPOCET
| VV |  | "P2" 1,000 |  | 1 | [12 empty] | VV | 2 | 2 | True | 0 | ROZPOCET
| VV |  | "P4" 1,000 |  | 1 | [12 empty] | VV | 2 | 2 | True | 0 | ROZPOCET
| VV |  | "IP4b" 1,000 |  | 1 | [12 empty] | VV | 2 | 2 | True | 0 | ROZPOCET
| VV |  | "IP11c" 1,000 |  | 1 | [12 empty] | VV | 2 | 2 | True | 0 | ROZPOCET
| VV |  | Mezisoučet " nové SDZ |  | 8 | [12 empty] | VV | 2 | 3 | True | 0 | ROZPOCET
| VV |  | "přemístěné SDZ | [14 empty] | VV | 2 | 1 | True | 0 | ROZPOCET
| VV |  | "IP4" 1,000 |  | 1 | [12 empty] | VV | 2 | 2 | True | 0 | ROZPOCET
| VV |  | "IS22a" 1,000 |  | 1 | [12 empty] | VV | 2 | 2 | True | 0 | ROZPOCET
| VV |  | "B2" 1,000 |  | 1 | [12 empty] | VV | 2 | 2 | True | 0 | ROZPOCET
| VV |  | "B24a" 1,000 |  | 1 | [12 empty] | VV | 2 | 2 | True | 0 | ROZPOCET
| VV |  | Mezisoučet " přemístěné SDZ |  | 4 | [12 empty] | VV | 2 | 3 | True | 0 | ROZPOCET
| VV |  | Součet |  | 12 | [12 empty] | VV | 2 | 4 | True | 1 | ROZPOCET
13 | M | 40445612 | značky upravující přednost P2, P3, P8 750mm | kus | 1 |  | 0 | CS ÚRS 2023 01 |  | základní |  | 0 | 0.004 | 0.004 | 0 | 0 | 8 | M | 2 |  |  |  | ROZPOCET | 0 | 0 | 0 | 0 | 0 | 1 | 0 | 4 | 1837509081
| VV |  | "P2" 1,000 |  | 1 | [12 empty] | VV | 2 | 2 | True | 1 | ROZPOCET
14 | M | 40445609 | značky upravující přednost P1, P4 900mm | kus | 1 |  | 0 | CS ÚRS 2023 01 |  | základní |  | 0 | 0.005 | 0.005 | 0 | 0 | 8 | M | 2 |  |  |  | ROZPOCET | 0 | 0 | 0 | 0 | 0 | 1 | 0 | 4 | -1860907787
| VV |  | "P4" 1,000 |  | 1 | [12 empty] | VV | 2 | 2 | True | 1 | ROZPOCET
15 | M | 40445620 | zákazové, příkazové dopravní značky B1-B34, C1-15 700mm | kus | 4 |  | 0 | CS ÚRS 2023 01 |  | základní |  | 0 | 0.0025 | 0.01 | 0 | 0 | 8 | M | 2 |  |  |  | ROZPOCET | 0 | 0 | 0 | 0 | 0 | 1 | 0 | 4 | 94918116
| VV |  | "B2" 1,000 |  | 1 | [12 empty] | VV | 2 | 2 | True | 0 | ROZPOCET
| VV |  | "B24a" 1,000 |  | 1 | [12 empty] | VV | 2 | 2 | True | 0 | ROZPOCET
| VV |  | "B24b" 1,000 |  | 1 | [12 empty] | VV | 2 | 2 | True | 0 | ROZPOCET
| VV |  | "C2f" 1,000 |  | 1 | [12 empty] | VV | 2 | 2 | True | 0 | ROZPOCET
| VV |  | Součet |  | 4 | [12 empty] | VV | 2 | 4 | True | 1 | ROZPOCET
16 | M | 40445621 | informativní značky provozní IP1-IP3, IP4b-IP7, IP10a, b 500x500mm | kus | 1 |  | 0 | CS ÚRS 2023 01 |  | základní |  | 0 | 0.0026 | 0.0026 | 0 | 0 | 8 | M | 2 |  |  |  | ROZPOCET | 0 | 0 | 0 | 0 | 0 | 1 | 0 | 4 | 346296431
| VV |  | "IP4b" 1,000 |  | 1 | [12 empty] | VV | 2 | 2 | True | 1 | ROZPOCET
17 | M | 40445625 | informativní značky provozní IP8, IP9, IP11-IP13 500x700mm | kus | 1 |  | 0 | CS ÚRS 2023 01 |  | základní |  | 0 | 0.0035 | 0.0035 | 0 | 0 | 8 | M | 2 |  |  |  | ROZPOCET | 0 | 0 | 0 | 0 | 0 | 1 | 0 | 4 | -1064740743
| VV |  | "IP11c" 1,000 |  | 1 | [12 empty] | VV | 2 | 2 | True | 1 | ROZPOCET
18 | K | 914111121 | Montáž svislé dopravní značky základní velikosti do 2 m2 objímkami na sloupky nebo konzoly | kus | 1 |  | 0 | CS ÚRS 2023 01 |  | základní |  | 0 | 0.00105 | 0.00105 | 0 | 0 | 4 | K | 2 |  |  |  | ROZPOCET | 0 | 0 | 0 | 0 | 0 | 1 | 0 | 4 | -1109956395
| Online PSC |  | https://podminky.urs.cz/item/CS_URS_2023_01/914111121 | [14 empty] | Online PSC | 2
| VV |  | "D.101-1_Technická_zpráva | [14 empty] | VV | 2 | 1 | True | 0 | ROZPOCET
| VV |  | "D.101-6_Situace_dopravního_značení | [14 empty] | VV | 2 | 1 | True | 0 | ROZPOCET
| VV |  | "přemístěné SDZ | [14 empty] | VV | 2 | 1 | True | 0 | ROZPOCET
| VV |  | "IZ8a" 1,000 |  | 1 | [12 empty] | VV | 2 | 2 | True | 0 | ROZPOCET
| VV |  | Mezisoučet " přemístěné SDZ |  | 1 | [12 empty] | VV | 2 | 3 | True | 0 | ROZPOCET
| VV |  | Součet |  | 1 | [12 empty] | VV | 2 | 4 | True | 1 | ROZPOCET
19 | K | 914511113 | Montáž sloupku dopravních značek délky do 3,5 m do hliníkové patky pro sloupek D 70 mm | kus | 12 |  | 0 | CS ÚRS 2023 01 |  | základní |  | 0 | 0.11276 | 1.3531 | 0 | 0 | 4 | K | 2 |  |  |  | ROZPOCET | 0 | 0 | 0 | 0 | 0 | 1 | 0 | 4 | 668870174
| Online PSC |  | https://podminky.urs.cz/item/CS_URS_2023_01/914511113 | [14 empty] | Online PSC | 2
| VV |  | "D.101-1_Technická_zpráva | [14 empty] | VV | 2 | 1 | True | 0 | ROZPOCET
| VV |  | "D.101-6_Situace_dopravního_značení | [14 empty] | VV | 2 | 1 | True | 0 | ROZPOCET
| VV |  | "nové SDZ | [14 empty] | VV | 2 | 1 | True | 0 | ROZPOCET
| VV |  | "B2" 1,000 |  | 1 | [12 empty] | VV | 2 | 2 | True | 0 | ROZPOCET
| VV |  | "B24a" 1,000 |  | 1 | [12 empty] | VV | 2 | 2 | True | 0 | ROZPOCET
| VV |  | "B24b" 1,000 |  | 1 | [12 empty] | VV | 2 | 2 | True | 0 | ROZPOCET
| VV |  | "P2" 1,000 |  | 1 | [12 empty] | VV | 2 | 2 | True | 0 | ROZPOCET
| VV |  | "P4" 1,000 |  | 1 | [12 empty] | VV | 2 | 2 | True | 0 | ROZPOCET
| VV |  | "IP4b" 1,000 |  | 1 | [12 empty] | VV | 2 | 2 | True | 0 | ROZPOCET
| VV |  | "IP11c" 1,000 |  | 1 | [12 empty] | VV | 2 | 2 | True | 0 | ROZPOCET
| VV |  | Mezisoučet " nové SDZ |  | 7 | [12 empty] | VV | 2 | 3 | True | 0 | ROZPOCET
| VV |  | "přemístěné SDZ" | [14 empty] | VV | 2 | 1 | True | 0 | ROZPOCET
| VV |  | "IP4 + IS22a" 1,000 |  | 1 | [12 empty] | VV | 2 | 2 | True | 0 | ROZPOCET
| VV |  | "B2" 1,000 |  | 1 | [12 empty] | VV | 2 | 2 | True | 0 | ROZPOCET
| VV |  | "B24a" 1,000 |  | 1 | [12 empty] | VV | 2 | 2 | True | 0 | ROZPOCET
| VV |  | "IZ8a" 2,000 |  | 2 | [12 empty] | VV | 2 | 2 | True | 0 | ROZPOCET
| VV |  | Mezisoučet " přemístěné SDZ |  | 5 | [12 empty] | VV | 2 | 3 | True | 0 | ROZPOCET
| VV |  | Součet |  | 12 | [12 empty] | VV | 2 | 4 | True | 1 | ROZPOCET
20 | M | 40445230 | sloupek pro dopravní značku Zn D 70mm v 3,5m | kus | 7 |  | 0 | CS ÚRS 2023 01 |  | základní |  | 0 | 0.0065 | 0.0455 | 0 | 0 | 8 | M | 2 |  |  |  | ROZPOCET | 0 | 0 | 0 | 0 | 0 | 1 | 0 | 4 | -1779446298
| VV |  | "B2" 1,000 |  | 1 | [12 empty] | VV | 2 | 2 | True | 0 | ROZPOCET
| VV |  | "B24a" 1,000 |  | 1 | [12 empty] | VV | 2 | 2 | True | 0 | ROZPOCET
| VV |  | "B24b" 1,000 |  | 1 | [12 empty] | VV | 2 | 2 | True | 0 | ROZPOCET
| VV |  | "P2" 1,000 |  | 1 | [12 empty] | VV | 2 | 2 | True | 0 | ROZPOCET
| VV |  | "P4" 1,000 |  | 1 | [12 empty] | VV | 2 | 2 | True | 0 | ROZPOCET
| VV |  | "IP4b" 1,000 |  | 1 | [12 empty] | VV | 2 | 2 | True | 0 | ROZPOCET
| VV |  | "IP11c" 1,000 |  | 1 | [12 empty] | VV | 2 | 2 | True | 0 | ROZPOCET
| VV |  | Součet |  | 7 | [12 empty] | VV | 2 | 4 | True | 1 | ROZPOCET
21 | M | 592RMAT0001 | dlažba betonová 200x200x80 mm barva červená s vodící drážkou | m2 | 8.961 |  | 0 | R - položka |  | základní |  | 0 | 0.21 | 1.8818 | 0 | 0 | 8 | M | 2 |  |  |  | ROZPOCET | 0 | 0 | 0 | 0 | 0 | 1 | 0 | 4 | 317404543
| VV |  | 21,75*0,412 'Přepočtené koeficientem množství |  | 8.961 | [12 empty] | VV | 2 | 2 | False | 1 | ROZPOCET
22 | K | 916231213 | Osazení chodníkového obrubníku betonového se zřízením lože, s vyplněním a zatřením spár cementovou maltou stojatého s boční opěrou z betonu prostého, do lože z betonu prostého | m | 57.32 |  | 0 | CS ÚRS 2023 01 |  | základní |  | 0 | 0.1295 | 7.4229 | 0 | 0 | 4 | K | 2 |  |  |  | ROZPOCET | 0 | 0 | 0 | 0 | 0 | 1 | 0 | 4 | 2023822380
| Online PSC |  | https://podminky.urs.cz/item/CS_URS_2023_01/916231213 | [14 empty] | Online PSC | 2
| VV |  | "D.101-1_Technická_zpráva | [14 empty] | VV | 2 | 1 | True | 0 | ROZPOCET
| VV |  | "D.101-8_Situace_obrub | [14 empty] | VV | 2 | 1 | True | 0 | ROZPOCET
| VV |  | "ozn. 8 -11 | [14 empty] | VV | 2 | 1 | True | 0 | ROZPOCET
| VV |  | 2,930+5,350+1,440+1,440+1,020+3,630+3,050+0,980+3,190+2,630+2,950+8,750+4,070+3,560+3,970+2,600+1,120+2,240+2,400 |  | 57.32 | [12 empty] | VV | 2 | 2 | True | 0 | ROZPOCET
| VV |  | Součet |  | 57.32 | [12 empty] | VV | 2 | 4 | True | 1 | ROZPOCET
23 | M | 59217017 | obrubník betonový chodníkový 1000x100x250mm | m | 46.757 |  | 0 | CS ÚRS 2023 01 |  | základní |  | 0 | 0.05612 | 2.624 | 0 | 0 | 8 | M | 2 |  |  |  | ROZPOCET | 0 | 0 | 0 | 0 | 0 | 1 | 0 | 4 | 1857695062
| VV |  | "80%" 57,300*80/100 " VV viz. 916231213 |  | 45.84 | [12 empty] | VV | 2 | 2 | True | 1 | ROZPOCET
| VV |  | 45,84*1,02 'Přepočtené koeficientem množství |  | 46.757 | [12 empty] | VV | 2 | 2 | False | 1 | ROZPOCET
24 | M | 59217024 | obrubník betonový chodníkový 500x100x250mm | m | 11.693 |  | 0 | CS ÚRS 2023 01 |  | základní |  | 0 | 0.0258 | 0.30168 | 0 | 0 | 8 | M | 2 |  |  |  | ROZPOCET | 0 | 0 | 0 | 0 | 0 | 1 | 0 | 4 | -516105897
| VV |  | "20%" 57,320*20/100 " VV viz. 916231213 |  | 11.464 | [12 empty] | VV | 2 | 2 | True | 1 | ROZPOCET
| VV |  | 11,464*1,02 'Přepočtené koeficientem množství |  | 11.693 | [12 empty] | VV | 2 | 2 | False | 1 | ROZPOCET
25 | K | 916231292 | Osazení chodníkového obrubníku betonového se zřízením lože, s vyplněním a zatřením spár cementovou maltou Příplatek k cenám za řezání obrubníků při osazení do oblouku vnitřního poloměru do 2,5 m | m | 17 |  | 0 | CS ÚRS 2023 01 |  | základní |  | 0 | 0 | 0 | 0 | 0 | 4 | K | 2 |  |  |  | ROZPOCET | 0 | 0 | 0 | 0 | 0 | 1 | 0 | 4 | -2116724079
| Online PSC |  | https://podminky.urs.cz/item/CS_URS_2023_01/916231292 | [14 empty] | Online PSC | 2
| VV |  | "D.101-1_Technická_zpráva | [14 empty] | VV | 2 | 1 | True | 0 | ROZPOCET
| VV |  | "D.101-8_Situace_obrub | [14 empty] | VV | 2 | 1 | True | 0 | ROZPOCET
| VV |  | "ozn. 8, 11 | [14 empty] | VV | 2 | 1 | True | 0 | ROZPOCET
| VV |  | 8,500+6,000+2,500 |  | 17 | [12 empty] | VV | 2 | 2 | True | 0 | ROZPOCET
| VV |  | Součet |  | 17 | [12 empty] | VV | 2 | 4 | True | 1 | ROZPOCET
26 | K | 966006132 | Odstranění dopravních nebo orientačních značek se sloupkem s uložením hmot na vzdálenost do 20 m nebo s naložením na dopravní prostředek, se zásypem jam a jeho zhutněním s betonovou patkou | kus | 5 |  | 0 | CS ÚRS 2023 01 |  | základní |  | 0 | 0 | 0 | 0.082 | 0.41 | 4 | K | 2 |  |  |  | ROZPOCET | 0 | 0 | 0 | 0 | 0 | 1 | 0 | 4 | -1458913593
| Online PSC |  | https://podminky.urs.cz/item/CS_URS_2023_01/966006132 | [14 empty] | Online PSC | 2
| VV |  | "D.101-1_Technická_zpráva | [14 empty] | VV | 2 | 1 | True | 0 | ROZPOCET
| VV |  | "D.101-6_Situace_dopravního_značení | [14 empty] | VV | 2 | 1 | True | 0 | ROZPOCET
| VV |  | "přemístěné SDZ" | [14 empty] | VV | 2 | 1 | True | 0 | ROZPOCET
| VV |  | "IP4 + IS22a" 1,000 |  | 1 | [12 empty] | VV | 2 | 2 | True | 0 | ROZPOCET
| VV |  | "B2" 1,000 |  | 1 | [12 empty] | VV | 2 | 2 | True | 0 | ROZPOCET
| VV |  | "B24a" 1,000 |  | 1 | [12 empty] | VV | 2 | 2 | True | 0 | ROZPOCET
| VV |  | "IZ8a" 2,000 |  | 2 | [12 empty] | VV | 2 | 2 | True | 0 | ROZPOCET
| VV |  | Mezisoučet " přemístěné SDZ |  | 5 | [12 empty] | VV | 2 | 3 | True | 0 | ROZPOCET
| VV |  | Součet |  | 5 | [12 empty] | VV | 2 | 4 | True | 1 | ROZPOCET
27 | K | 966006211 | Odstranění (demontáž) svislých dopravních značek s odklizením materiálu na skládku na vzdálenost do 20 m nebo s naložením na dopravní prostředek ze sloupů, sloupků nebo konzol | kus | 4 |  | 0 | CS ÚRS 2023 01 |  | základní |  | 0 | 0 | 0 | 0.004 | 0.016 | 4 | K | 2 |  |  |  | ROZPOCET | 0 | 0 | 0 | 0 | 0 | 1 | 0 | 4 | 887832659
| Online PSC |  | https://podminky.urs.cz/item/CS_URS_2023_01/966006211 | [14 empty] | Online PSC | 2
| VV |  | "D.101-1_Technická_zpráva | [14 empty] | VV | 2 | 1 | True | 0 | ROZPOCET
| VV |  | "D.101-6_Situace_dopravního_značení | [14 empty] | VV | 2 | 1 | True | 0 | ROZPOCET
| VV |  | "přemístěné SDZ | [14 empty] | VV | 2 | 1 | True | 0 | ROZPOCET
| VV |  | "IP4" 1,000 |  | 1 | [12 empty] | VV | 2 | 2 | True | 0 | ROZPOCET
| VV |  | "IS22a" 1,000 |  | 1 | [12 empty] | VV | 2 | 2 | True | 0 | ROZPOCET
| VV |  | "B2" 1,000 |  | 1 | [12 empty] | VV | 2 | 2 | True | 0 | ROZPOCET
| VV |  | "B24a" 1,000 |  | 1 | [12 empty] | VV | 2 | 2 | True | 0 | ROZPOCET
| VV |  | Mezisoučet " přemístěné SDZ |  | 4 | [12 empty] | VV | 2 | 3 | True | 0 | ROZPOCET
| VV |  | Součet |  | 4 | [12 empty] | VV | 2 | 4 | True | 1 | ROZPOCET
28 | K | RKON0001 | Demontáž kamenného květináče 1000x1000x800 mm | kus | 2 |  | 0 | R - položka |  | základní |  | 0 | 0 | 0 | 0.95 | 1.9 | 4 | K | 2 |  |  |  | ROZPOCET | 0 | 0 | 0 | 0 | 0 | 1 | 0 | 4 | 644124840
| VV |  | "D.101-2_Situace | [14 empty] | VV | 2 | 1 | True | 0 | ROZPOCET
| VV |  | 2,000 |  | 2 | [12 empty] | VV | 2 | 2 | True | 1 | ROZPOCET

## 101.02 - Chodníky
{3e810c2e-9f70-4446-a093-e93183c87fe2}
2
| KRYCÍ LIST SOUPISU PRACÍ | [7 empty] | v --- níže se nacházejí doplnkové a pomocné údaje k sestavám --- v | [8 empty] | False
Stavba:
Město Dobříš - Rekonstukce ul. Husova_(B)_neuznatelné náklady
Objekt:
SO 101 - Komunikace a zpevněné plochy
Soupis:
101.02 - Chodníky
| KSO: |  |  |  |  | CC-CZ:
| Místo: |  | Dobříš |  |  | Datum: | 21. 5. 2023
| Zadavatel: |  |  |  |  | IČ:
|  | Město Dobříš |  |  |  | DIČ:
| Uchazeč: |  |  |  |  | IČ: | Vyplň údaj
|  | Vyplň údaj |  |  |  | DIČ: | Vyplň údaj
| Projektant: |  |  |  |  | IČ:
|  | DOPAS s.r.o. |  |  |  | DIČ:
| Zpracovatel: |  |  |  |  | IČ:
|  | L. Štuller |  |  |  | DIČ:
Poznámka:
Soupis prací je sestaven s využitím Cenové soustavy ÚRS. Položky, které pochází z této cenové soustavy, jsou ve sloupci 'Cenová soustava' označeny popisem 'CS ÚRS' a úrovní příslušného kalendářního pololetí. Veškeré další informace vymezující popis a podmínky použití těchto položek z Cenové soustavy, které nejsou uvedeny přímo v soupisu prací, jsou neomezeně dálkově k dispozici na webu podminky.urs.cz.
| Cena bez DPH | [5 empty] | 0
|  |  | Základ daně |  |  | Sazba daně | Výše daně
| DPH | základní | 0 |  |  | 21% | 0
|  | snížená | 0 |  |  | 15% | 0
|  | zákl. přenesená | 0 |  |  | 21% | 0
|  | sníž. přenesená | 0 |  |  | 15% | 0
|  | nulová | 0 |  |  | 0% | 0
| Cena s DPH |  |  | v | CZK |  | 0
REKAPITULACE ČLENĚNÍ SOUPISU PRACÍ
Stavba:
Město Dobříš - Rekonstukce ul. Husova_(B)_neuznatelné náklady
Objekt:
SO 101 - Komunikace a zpevněné plochy
Soupis:
101.02 - Chodníky
Místo: |  |  | Dobříš |  |  | Datum: | 21. 5. 2023
Zadavatel: |  |  | Město Dobříš |  |  | Projektant: | DOPAS s.r.o.
Uchazeč: |  |  | Vyplň údaj |  |  | Zpracovatel: | L. Štuller
Kód dílu - Popis | [6 empty] | Cena celkem [CZK]
Náklady stavby celkem | [6 empty] | 0 | [11 empty] | -1
| HSV - Práce a dodávky HSV | [5 empty] | 0
| 1 - Zemní práce | [5 empty] | 0
| 5 - Komunikace pozemní | [5 empty] | 0
| 9 - Ostatní konstrukce a práce, bourání | [5 empty] | 0
| 997 - Přesun sutě | [5 empty] | 0
| 998 - Přesun hmot | [5 empty] | 0
SOUPIS PRACÍ
Stavba:
Město Dobříš - Rekonstukce ul. Husova_(B)_neuznatelné náklady
Objekt:
SO 101 - Komunikace a zpevněné plochy
Soupis:
101.02 - Chodníky
Místo: |  |  | Dobříš |  |  | Datum: | 21. 5. 2023
Zadavatel: |  |  | Město Dobříš |  |  | Projektant: | DOPAS s.r.o.
Uchazeč: |  |  | Vyplň údaj |  |  | Zpracovatel: | L. Štuller
PČ | Typ | Kód | Popis | MJ | Množství | J.cena [CZK] | Cena celkem [CZK] | Cenová soustava |  | DPH | J. Nh [h] | Nh celkem [h] | J. hmotnost [t] | Hmotnost celkem [t] | J. suť [t] | Suť Celkem [t]
Náklady soupisu celkem | [6 empty] | 0 |  |  |  |  | 0 |  | 180.2258 |  | 7.2625 |  | D | -1 | [10 empty] | 0
| D | HSV | Práce a dodávky HSV |  |  |  | 0 |  |  |  |  | 0 |  | 180.2258 |  | 7.2625 | 1 | D | 0 |  |  |  | ROZPOCET | [6 empty] | 0
| D | 1 | Zemní práce |  |  |  | 0 |  |  |  |  | 0 |  | 0 |  | 2.1314 | 1 | D | 1 |  |  |  | ROZPOCET | [6 empty] | 0
1 | K | 113106123 | Rozebrání dlažeb komunikací pro pěší s přemístěním hmot na skládku na vzdálenost do 3 m nebo s naložením na dopravní prostředek s ložem z kameniva nebo živice a s jakoukoliv výplní spár ručně ze zámkové dlažby | m2 | 2.9 |  | 0 | CS ÚRS 2023 01 |  | základní |  | 0 | 0 | 0 | 0.26 | 0.754 | 4 | K | 2 |  |  |  | ROZPOCET | 0 | 0 | 0 | 0 | 0 | 1 | 0 | 4 | 1998434420
| Online PSC |  | https://podminky.urs.cz/item/CS_URS_2023_01/113106123 | [14 empty] | Online PSC | 2
| VV |  | "D.101-1_Technická_zpráva | [14 empty] | VV | 2 | 1 | True | 0 | ROZPOCET
| VV |  | "D.101-2_Situace | [14 empty] | VV | 2 | 1 | True | 0 | ROZPOCET
| VV |  | "D.101-4_Vzorové_příčné_řezy_a_detaily_napojení | [14 empty] | VV | 2 | 1 | True | 0 | ROZPOCET
| VV |  | "hladká bet. dlažba - předláždění - skladba 5 | [14 empty] | VV | 2 | 1 | True | 0 | ROZPOCET
| VV |  | 2,900 |  | 2.9 | [12 empty] | VV | 2 | 2 | True | 0 | ROZPOCET
| VV |  | Mezisoučet " skladba 5 (předláždění) |  | 2.9 | [12 empty] | VV | 2 | 3 | True | 0 | ROZPOCET
| VV |  | Součet |  | 2.9 | [12 empty] | VV | 2 | 4 | True | 1 | ROZPOCET
2 | K | 113107122 | Odstranění podkladů nebo krytů ručně s přemístěním hmot na skládku na vzdálenost do 3 m nebo s naložením na dopravní prostředek z kameniva hrubého drceného, o tl. vrstvy přes 100 do 200 mm | m2 | 3.55 |  | 0 | CS ÚRS 2023 01 |  | základní |  | 0 | 0 | 0 | 0.29 | 1.0295 | 4 | K | 2 |  |  |  | ROZPOCET | 0 | 0 | 0 | 0 | 0 | 1 | 0 | 4 | -1488692898
| Online PSC |  | https://podminky.urs.cz/item/CS_URS_2023_01/113107122 | [14 empty] | Online PSC | 2
| VV |  | "D.101-1_Technická_zpráva | [14 empty] | VV | 2 | 1 | True | 0 | ROZPOCET
| VV |  | "D.101-2_Situace | [14 empty] | VV | 2 | 1 | True | 0 | ROZPOCET
| VV |  | "D.101-4_Vzorové_příčné_řezy_a_detaily_napojení | [14 empty] | VV | 2 | 1 | True | 0 | ROZPOCET
| VV |  | "napojení na stávající asfalt. chodník - skladba 6 | [14 empty] | VV | 2 | 1 | True | 0 | ROZPOCET
| VV |  | "podkladní vrstva ŠD tl. 120 mm" 2,100+1,450 |  | 3.55 | [12 empty] | VV | 2 | 2 | True | 0 | ROZPOCET
| VV |  | Mezisoučet " skladba 6 |  | 3.55 | [12 empty] | VV | 2 | 3 | True | 0 | ROZPOCET
| VV |  | Součet |  | 3.55 | [12 empty] | VV | 2 | 4 | True | 1 | ROZPOCET
3 | K | 113107141 | Odstranění podkladů nebo krytů ručně s přemístěním hmot na skládku na vzdálenost do 3 m nebo s naložením na dopravní prostředek živičných, o tl. vrstvy do 50 mm | m2 | 3.55 |  | 0 | CS ÚRS 2023 01 |  | základní |  | 0 | 0 | 0 | 0.098 | 0.3479 | 4 | K | 2 |  |  |  | ROZPOCET | 0 | 0 | 0 | 0 | 0 | 1 | 0 | 4 | 1529333996
| Online PSC |  | https://podminky.urs.cz/item/CS_URS_2023_01/113107141 | [14 empty] | Online PSC | 2
| VV |  | "D.101-1_Technická_zpráva | [14 empty] | VV | 2 | 1 | True | 0 | ROZPOCET
| VV |  | "D.101-2_Situace | [14 empty] | VV | 2 | 1 | True | 0 | ROZPOCET
| VV |  | "D.101-4_Vzorové_příčné_řezy_a_detaily_napojení | [14 empty] | VV | 2 | 1 | True | 0 | ROZPOCET
| VV |  | "napojení na stávající asfalt. chodník - skladba 6 | [14 empty] | VV | 2 | 1 | True | 0 | ROZPOCET
| VV |  | "obrusná vrstva LA tl. 30 mm" 2,100+1,450 |  | 3.55 | [12 empty] | VV | 2 | 2 | True | 0 | ROZPOCET
| VV |  | Mezisoučet " skladba 6 |  | 3.55 | [12 empty] | VV | 2 | 3 | True | 0 | ROZPOCET
| VV |  | Součet |  | 3.55 | [12 empty] | VV | 2 | 4 | True | 1 | ROZPOCET
4 | K | 181951112 | Úprava pláně vyrovnáním výškových rozdílů strojně v hornině třídy těžitelnosti I, skupiny 1 až 3 se zhutněním | m2 | 513.11 |  | 0 | CS ÚRS 2023 01 |  | základní |  | 0 | 0 | 0 | 0 | 0 | 4 | K | 2 |  |  |  | ROZPOCET | 0 | 0 | 0 | 0 | 0 | 1 | 0 | 4 | 1764978421
| Online PSC |  | https://podminky.urs.cz/item/CS_URS_2023_01/181951112 | [14 empty] | Online PSC | 2
| VV |  | "D.101-1_Technická_zpráva | [14 empty] | VV | 2 | 1 | True | 0 | ROZPOCET
| VV |  | "D.101-2_Situace | [14 empty] | VV | 2 | 1 | True | 0 | ROZPOCET
| VV |  | "hladká bet. dlažba - skladba 5 | [14 empty] | VV | 2 | 1 | True | 0 | ROZPOCET
| VV |  | "plochy jednotlivě do 50 m2 | [14 empty] | VV | 2 | 1 | True | 0 | ROZPOCET
| VV |  | 28,000+35,500+3,700+3,450+15,800+10,700+28,000+49,350+4,350+2,600+2,850+2,950+3,050+45,900+3,500+11,650+6,900+12,600+11,000+14,000 |  | 295.85 | [12 empty] | VV | 2 | 2 | True | 0 | ROZPOCET
| VV |  | "plochy jednotlivě přes 50 m2 do 100 m2 | [14 empty] | VV | 2 | 1 | True | 0 | ROZPOCET
| VV |  | 75,950 |  | 75.95 | [12 empty] | VV | 2 | 2 | True | 0 | ROZPOCET
| VV |  | "plochy jednotlivě nad 100 m2 d0 300 m2 | [14 empty] | VV | 2 | 1 | True | 0 | ROZPOCET
| VV |  | 103,650 |  | 103.65 | [12 empty] | VV | 2 | 2 | True | 0 | ROZPOCET
| VV |  | Mezisoučet " skladba 5 |  | 475.45 | [12 empty] | VV | 2 | 3 | True | 0 | ROZPOCET
| VV |  | "hmatná bet. dlažba - skladba 5A | [14 empty] | VV | 2 | 1 | True | 0 | ROZPOCET
| VV |  | 1,850+1,250+1,850+1,910+2,700+1,250+2,250+2,900+2,550+3,250+2,300+2,300 |  | 26.36 | [12 empty] | VV | 2 | 2 | True | 0 | ROZPOCET
| VV |  | Mezisoučet " skladba 5A |  | 26.36 | [12 empty] | VV | 2 | 3 | True | 0 | ROZPOCET
| VV |  | "hladká bet. dlažba - předláždění - skladba 5 | [14 empty] | VV | 2 | 1 | True | 0 | ROZPOCET
| VV |  | 2,900 |  | 2.9 | [12 empty] | VV | 2 | 2 | True | 0 | ROZPOCET
| VV |  | Mezisoučet " skladba 5 (předláždění) |  | 2.9 | [12 empty] | VV | 2 | 3 | True | 0 | ROZPOCET
| VV |  | "napojení na stávající asfalt. chodník - skladba 6 | [14 empty] | VV | 2 | 1 | True | 0 | ROZPOCET
| VV |  | 2,100+1,450 |  | 3.55 | [12 empty] | VV | 2 | 2 | True | 0 | ROZPOCET
| VV |  | Mezisoučet " skladba 6 |  | 3.55 | [12 empty] | VV | 2 | 3 | True | 0 | ROZPOCET
| VV |  | "lomový kámen do štěrku - skladba 5B | [14 empty] | VV | 2 | 1 | True | 0 | ROZPOCET
| VV |  | 4,850 |  | 4.85 | [12 empty] | VV | 2 | 2 | True | 0 | ROZPOCET
| VV |  | Mezisoučet " skladba 5B |  | 4.85 | [12 empty] | VV | 2 | 3 | True | 0 | ROZPOCET
| VV |  | Součet |  | 513.11 | [12 empty] | VV | 2 | 4 | True | 1 | ROZPOCET
| D | 5 | Komunikace pozemní |  |  |  | 0 |  |  |  |  | 0 |  | 132.358 |  | 0 | 1 | D | 1 |  |  |  | ROZPOCET | [6 empty] | 0
5 | K | 564841011 | Podklad ze štěrkodrti ŠD s rozprostřením a zhutněním plochy jednotlivě do 100 m2, po zhutnění tl. 120 mm | m2 | 3.55 |  | 0 | CS ÚRS 2023 01 |  | základní |  | 0 | 0 | 0 | 0 | 0 | 4 | K | 2 |  |  |  | ROZPOCET | 0 | 0 | 0 | 0 | 0 | 1 | 0 | 4 | -445856521
| Online PSC |  | https://podminky.urs.cz/item/CS_URS_2023_01/564841011 | [14 empty] | Online PSC | 2
| VV |  | "D.101-1_Technická_zpráva | [14 empty] | VV | 2 | 1 | True | 0 | ROZPOCET
| VV |  | "D.101-2_Situace | [14 empty] | VV | 2 | 1 | True | 0 | ROZPOCET
| VV |  | "D.101-4_Vzorové_příčné_řezy_a_detaily_napojení | [14 empty] | VV | 2 | 1 | True | 0 | ROZPOCET
| VV |  | "napojení na stávající asfalt. chodník - skladba 6 | [14 empty] | VV | 2 | 1 | True | 0 | ROZPOCET
| VV |  | "podkladní vrstva ŠD tl. 120 mm" 2,100+1,450 |  | 3.55 | [12 empty] | VV | 2 | 2 | True | 0 | ROZPOCET
| VV |  | Mezisoučet " skladba 6 |  | 3.55 | [12 empty] | VV | 2 | 3 | True | 0 | ROZPOCET
| VV |  | Součet |  | 3.55 | [12 empty] | VV | 2 | 4 | True | 1 | ROZPOCET
6 | K | 564851011 | Podklad ze štěrkodrti ŠD s rozprostřením a zhutněním plochy jednotlivě do 100 m2, po zhutnění tl. 150 mm | m2 | 403.01 |  | 0 | CS ÚRS 2023 01 |  | základní |  | 0 | 0 | 0 | 0 | 0 | 4 | K | 2 |  |  |  | ROZPOCET | 0 | 0 | 0 | 0 | 0 | 1 | 0 | 4 | 1269259347
| Online PSC |  | https://podminky.urs.cz/item/CS_URS_2023_01/564851011 | [14 empty] | Online PSC | 2
| VV |  | "D.101-1_Technická_zpráva | [14 empty] | VV | 2 | 1 | True | 0 | ROZPOCET
| VV |  | "D.101-2_Situace | [14 empty] | VV | 2 | 1 | True | 0 | ROZPOCET
| VV |  | "D.101-4_Vzorové_příčné_řezy_a_detaily_napojení | [14 empty] | VV | 2 | 1 | True | 0 | ROZPOCET
| VV |  | "hladká bet. dlažba - skladba 5 | [14 empty] | VV | 2 | 1 | True | 0 | ROZPOCET
| VV |  | "plochy jednotlivě do 50 m2 | [14 empty] | VV | 2 | 1 | True | 0 | ROZPOCET
| VV |  | 28,000+35,500+3,700+3,450+15,800+10,700+28,000+49,350+4,350+2,600+2,850+2,950+3,050+45,900+3,500+11,650+6,900+12,600+11,000+14,000 |  | 295.85 | [12 empty] | VV | 2 | 2 | True | 0 | ROZPOCET
| VV |  | "plochy jednotlivě přes 50 m2 do 100 m2 | [14 empty] | VV | 2 | 1 | True | 0 | ROZPOCET
| VV |  | 75,950 |  | 75.95 | [12 empty] | VV | 2 | 2 | True | 0 | ROZPOCET
| VV |  | "hmatná bet. dlažba - skladba 5A | [14 empty] | VV | 2 | 1 | True | 0 | ROZPOCET
| VV |  | 1,850+1,250+1,850+1,910+2,700+1,250+2,250+2,900+2,550+3,250+2,300+2,300 |  | 26.36 | [12 empty] | VV | 2 | 2 | True | 0 | ROZPOCET
| VV |  | Mezisoučet " skladba 5A |  | 398.16 | [12 empty] | VV | 2 | 3 | True | 0 | ROZPOCET
| VV |  | "lomový kámen do štěrku - skladba 5B | [14 empty] | VV | 2 | 1 | True | 0 | ROZPOCET
| VV |  | 4,850 |  | 4.85 | [12 empty] | VV | 2 | 2 | True | 0 | ROZPOCET
| VV |  | Mezisoučet " skladba 5B |  | 4.85 | [12 empty] | VV | 2 | 3 | True | 0 | ROZPOCET
| VV |  | Součet |  | 403.01 | [12 empty] | VV | 2 | 4 | True | 1 | ROZPOCET
7 | K | 564851111 | Podklad ze štěrkodrti ŠD s rozprostřením a zhutněním plochy přes 100 m2, po zhutnění tl. 150 mm | m2 | 103.65 |  | 0 | CS ÚRS 2023 01 |  | základní |  | 0 | 0 | 0 | 0 | 0 | 4 | K | 2 |  |  |  | ROZPOCET | 0 | 0 | 0 | 0 | 0 | 1 | 0 | 4 | -1303213154
| Online PSC |  | https://podminky.urs.cz/item/CS_URS_2023_01/564851111 | [14 empty] | Online PSC | 2
| VV |  | "D.101-1_Technická_zpráva | [14 empty] | VV | 2 | 1 | True | 0 | ROZPOCET
| VV |  | "D.101-2_Situace | [14 empty] | VV | 2 | 1 | True | 0 | ROZPOCET
| VV |  | "D.101-4_Vzorové_příčné_řezy_a_detaily_napojení | [14 empty] | VV | 2 | 1 | True | 0 | ROZPOCET
| VV |  | "hladká bet. dlažba - skladba 5 | [14 empty] | VV | 2 | 1 | True | 0 | ROZPOCET
| VV |  | "plochy jednotlivě nad 100 m2 d0 300 m2 | [14 empty] | VV | 2 | 1 | True | 0 | ROZPOCET
| VV |  | 103,650 |  | 103.65 | [12 empty] | VV | 2 | 2 | True | 0 | ROZPOCET
| VV |  | Mezisoučet " skladba 5 |  | 103.65 | [12 empty] | VV | 2 | 3 | True | 0 | ROZPOCET
| VV |  | Součet |  | 103.65 | [12 empty] | VV | 2 | 4 | True | 1 | ROZPOCET
8 | K | 566401111 | Úprava dosavadního krytu z kameniva drceného jako podklad pro nový kryt s vyrovnáním profilu v příčném i podélném směru, s vlhčením a zhutněním, s doplněním kamenivem drceným, jeho rozprostřením a zhutněním, v množství přes 0,06 do 0,08 m3/m2 | m2 | 2.9 |  | 0 | CS ÚRS 2023 01 |  | základní |  | 0 | 0.13769 | 0.3993 | 0 | 0 | 4 | K | 2 |  |  |  | ROZPOCET | 0 | 0 | 0 | 0 | 0 | 1 | 0 | 4 | 668469536
| Online PSC |  | https://podminky.urs.cz/item/CS_URS_2023_01/566401111 | [14 empty] | Online PSC | 2
| VV |  | "D.101-1_Technická_zpráva | [14 empty] | VV | 2 | 1 | True | 0 | ROZPOCET
| VV |  | "D.101-2_Situace | [14 empty] | VV | 2 | 1 | True | 0 | ROZPOCET
| VV |  | "D.101-4_Vzorové_příčné_řezy_a_detaily_napojení | [14 empty] | VV | 2 | 1 | True | 0 | ROZPOCET
| VV |  | "hladká bet. dlažba - předláždění - skladba 5 | [14 empty] | VV | 2 | 1 | True | 0 | ROZPOCET
| VV |  | 2,900 |  | 2.9 | [12 empty] | VV | 2 | 2 | True | 0 | ROZPOCET
| VV |  | Mezisoučet " skladba 5 (předláždění) |  | 2.9 | [12 empty] | VV | 2 | 3 | True | 0 | ROZPOCET
| VV |  | Součet |  | 2.9 | [12 empty] | VV | 2 | 4 | True | 1 | ROZPOCET
9 | K | 567114113 | Podklad ze směsi stmelené cementem SC bez dilatačních spár, s rozprostřením a zhutněním SC C 12/15 (PB III), po zhutnění tl. 100 mm | m2 | 3.55 |  | 0 | CS ÚRS 2023 01 |  | základní |  | 0 | 0 | 0 | 0 | 0 | 4 | K | 2 |  |  |  | ROZPOCET | 0 | 0 | 0 | 0 | 0 | 1 | 0 | 4 | 1331172699
| Online PSC |  | https://podminky.urs.cz/item/CS_URS_2023_01/567114113 | [14 empty] | Online PSC | 2
| VV |  | "D.101-1_Technická_zpráva | [14 empty] | VV | 2 | 1 | True | 0 | ROZPOCET
| VV |  | "D.101-2_Situace | [14 empty] | VV | 2 | 1 | True | 0 | ROZPOCET
| VV |  | "D.101-4_Vzorové_příčné_řezy_a_detaily_napojení | [14 empty] | VV | 2 | 1 | True | 0 | ROZPOCET
| VV |  | "napojení na stávající asfalt. chodník - skladba 6 | [14 empty] | VV | 2 | 1 | True | 0 | ROZPOCET
| VV |  | "podkladní vrstva KSC tl. 100 mm" 2,100+1,450 |  | 3.55 | [12 empty] | VV | 2 | 2 | True | 0 | ROZPOCET
| VV |  | Mezisoučet " skladba 6 |  | 3.55 | [12 empty] | VV | 2 | 3 | True | 0 | ROZPOCET
| VV |  | Součet |  | 3.55 | [12 empty] | VV | 2 | 4 | True | 1 | ROZPOCET
10 | K | 571908111 | Kryt vymývaným dekoračním kamenivem (kačírkem) tl. 200 mm | m2 | 31.55 |  | 0 | CS ÚRS 2023 01 |  | základní |  | 0 | 0.408 | 12.8724 | 0 | 0 | 4 | K | 2 |  |  |  | ROZPOCET | 0 | 0 | 0 | 0 | 0 | 1 | 0 | 4 | -1442908964
| Online PSC |  | https://podminky.urs.cz/item/CS_URS_2023_01/571908111 | [14 empty] | Online PSC | 2
| VV |  | "D.101-1_Technická_zpráva | [14 empty] | VV | 2 | 1 | True | 0 | ROZPOCET
| VV |  | "D.101-2_Situace | [14 empty] | VV | 2 | 1 | True | 0 | ROZPOCET
| VV |  | "D.101-4_Vzorové_příčné_řezy_a_detaily_napojení | [14 empty] | VV | 2 | 1 | True | 0 | ROZPOCET
| VV |  | 2,700+3,800+7,950+5,300+2,150+4,650+2,500+2,500 |  | 31.55 | [12 empty] | VV | 2 | 2 | True | 0 | ROZPOCET
| VV |  | Součet |  | 31.55 | [12 empty] | VV | 2 | 4 | True | 1 | ROZPOCET
11 | K | 578132113 | Litý asfalt MA 8 (LAJ) s rozprostřením z nemodifikovaného asfaltu v pruhu šířky do 3 m tl. 30 mm | m2 | 3.55 |  | 0 | CS ÚRS 2023 01 |  | základní |  | 0 | 0 | 0 | 0 | 0 | 4 | K | 2 |  |  |  | ROZPOCET | 0 | 0 | 0 | 0 | 0 | 1 | 0 | 4 | 2064506579
| Online PSC |  | https://podminky.urs.cz/item/CS_URS_2023_01/578132113 | [14 empty] | Online PSC | 2
| VV |  | "D.101-1_Technická_zpráva | [14 empty] | VV | 2 | 1 | True | 0 | ROZPOCET
| VV |  | "D.101-2_Situace | [14 empty] | VV | 2 | 1 | True | 0 | ROZPOCET
| VV |  | "D.101-4_Vzorové_příčné_řezy_a_detaily_napojení | [14 empty] | VV | 2 | 1 | True | 0 | ROZPOCET
| VV |  | "napojení na stávající asfalt. chodník - skladba 6 | [14 empty] | VV | 2 | 1 | True | 0 | ROZPOCET
| VV |  | "obrusná vrstva LA tl. 30 mm" 2,100+1,450 |  | 3.55 | [12 empty] | VV | 2 | 2 | True | 0 | ROZPOCET
| VV |  | Mezisoučet " skladba 6 |  | 3.55 | [12 empty] | VV | 2 | 3 | True | 0 | ROZPOCET
| VV |  | Součet |  | 3.55 | [12 empty] | VV | 2 | 4 | True | 1 | ROZPOCET
12 | M | 62811120 | asfaltový pás separační bez krycí vrstvy (impregnovaná vložka), typu A | m2 | 4.136 |  | 0 | CS ÚRS 2023 01 |  | základní |  | 0 | 0.00064 | 0.002647 | 0 | 0 | 8 | M | 2 |  |  |  | ROZPOCET | 0 | 0 | 0 | 0 | 0 | 1 | 0 | 4 | 711699882
| VV |  | 3,55*1,165 'Přepočtené koeficientem množství |  | 4.136 | [12 empty] | VV | 2 | 2 | False | 1 | ROZPOCET
13 | K | 578901112 | Zdrsňovací posyp litého asfaltu z kameniva drobného drceného obaleného asfaltem se zaválcováním a s odstraněním přebytečného materiálu z povrchu, v množství 6 kg/m2 | m2 | 3.55 |  | 0 | CS ÚRS 2023 01 |  | základní |  | 0 | 0.0066 | 0.02343 | 0 | 0 | 4 | K | 2 |  |  |  | ROZPOCET | 0 | 0 | 0 | 0 | 0 | 1 | 0 | 4 | 1024296792
| Online PSC |  | https://podminky.urs.cz/item/CS_URS_2023_01/578901112 | [14 empty] | Online PSC | 2
| VV |  | "D.101-1_Technická_zpráva | [14 empty] | VV | 2 | 1 | True | 0 | ROZPOCET
| VV |  | "D.101-2_Situace | [14 empty] | VV | 2 | 1 | True | 0 | ROZPOCET
| VV |  | "D.101-4_Vzorové_příčné_řezy_a_detaily_napojení | [14 empty] | VV | 2 | 1 | True | 0 | ROZPOCET
| VV |  | "napojení na stávající asfalt. chodník - skladba 6 | [14 empty] | VV | 2 | 1 | True | 0 | ROZPOCET
| VV |  | "obrusná vrstva LA tl. 30 mm" 2,100+1,450 |  | 3.55 | [12 empty] | VV | 2 | 2 | True | 0 | ROZPOCET
| VV |  | Mezisoučet " skladba 6 |  | 3.55 | [12 empty] | VV | 2 | 3 | True | 0 | ROZPOCET
| VV |  | Součet |  | 3.55 | [12 empty] | VV | 2 | 4 | True | 1 | ROZPOCET
14 | K | 594111112 | Kladení dlažby z lomového kamene lomařsky upraveného v ploše vodorovné nebo ve sklonu na plocho tl. do 100 mm, bez vyplnění spár, s provedením lože tl. 50 mm z kameniva těženého | m2 | 4.85 |  | 0 | CS ÚRS 2023 01 |  | základní |  | 0 | 0.1002 | 0.48597 | 0 | 0 | 4 | K | 2 |  |  |  | ROZPOCET | 0 | 0 | 0 | 0 | 0 | 1 | 0 | 4 | -1565572238
| Online PSC |  | https://podminky.urs.cz/item/CS_URS_2023_01/594111112 | [14 empty] | Online PSC | 2
| VV |  | "D.101-1_Technická_zpráva | [14 empty] | VV | 2 | 1 | True | 0 | ROZPOCET
| VV |  | "D.101-2_Situace | [14 empty] | VV | 2 | 1 | True | 0 | ROZPOCET
| VV |  | "D.101-4_Vzorové_příčné_řezy_a_detaily_napojení | [14 empty] | VV | 2 | 1 | True | 0 | ROZPOCET
| VV |  | "lomový kámen do štěrku - skladba 5B | [14 empty] | VV | 2 | 1 | True | 0 | ROZPOCET
| VV |  | 4,850 |  | 4.85 | [12 empty] | VV | 2 | 2 | True | 0 | ROZPOCET
| VV |  | Mezisoučet " skladba 5B |  | 4.85 | [12 empty] | VV | 2 | 3 | True | 0 | ROZPOCET
| VV |  | Součet |  | 4.85 | [12 empty] | VV | 2 | 4 | True | 1 | ROZPOCET
15 | M | 583RMAT001 | kámen lomový upravený štípaný (80, 40, 20 cm) | m2 | 5.578 |  | 0 | R - položka |  | základní |  | 0 | 1 | 5.578 | 0 | 0 | 8 | M | 2 |  |  |  | ROZPOCET | 0 | 0 | 0 | 0 | 0 | 1 | 0 | 4 | 1002527980
| VV |  | 4,85*1,15 'Přepočtené koeficientem množství |  | 5.578 | [12 empty] | VV | 2 | 2 | False | 1 | ROZPOCET
16 | K | 596211110 | Kladení dlažby z betonových zámkových dlaždic komunikací pro pěší ručně s ložem z kameniva těženého nebo drceného tl. do 40 mm, s vyplněním spár s dvojitým hutněním, vibrováním a se smetením přebytečného materiálu na krajnici tl. 60 mm skupiny A, pro plochy do 50 m2 | m2 | 298.75 |  | 0 | CS ÚRS 2023 01 |  | základní |  | 0 | 0.08922 | 26.6545 | 0 | 0 | 4 | K | 2 |  |  |  | ROZPOCET | 0 | 0 | 0 | 0 | 0 | 1 | 0 | 4 | -1055405815
| Online PSC |  | https://podminky.urs.cz/item/CS_URS_2023_01/596211110 | [14 empty] | Online PSC | 2
| VV |  | "D.101-1_Technická_zpráva | [14 empty] | VV | 2 | 1 | True | 0 | ROZPOCET
| VV |  | "D.101-2_Situace | [14 empty] | VV | 2 | 1 | True | 0 | ROZPOCET
| VV |  | "D.101-4_Vzorové_příčné_řezy_a_detaily_napojení | [14 empty] | VV | 2 | 1 | True | 0 | ROZPOCET
| VV |  | "hladká bet. dlažba - skladba 5 | [14 empty] | VV | 2 | 1 | True | 0 | ROZPOCET
| VV |  | "plochy jednotlivě do 50 m2 | [14 empty] | VV | 2 | 1 | True | 0 | ROZPOCET
| VV |  | 28,000+35,500+3,700+3,450+15,800+10,700+28,000+49,350+4,350+2,600+2,850+2,950+3,050+45,900+3,500+11,650+6,900+12,600+11,000+14,000 |  | 295.85 | [12 empty] | VV | 2 | 2 | True | 0 | ROZPOCET
| VV |  | Mezisoučet " skladba 5 |  | 295.85 | [12 empty] | VV | 2 | 3 | True | 0 | ROZPOCET
| VV |  | "hladká bet. dlažba - předláždění - skladba 5 | [14 empty] | VV | 2 | 1 | True | 0 | ROZPOCET
| VV |  | 2,900 |  | 2.9 | [12 empty] | VV | 2 | 2 | True | 0 | ROZPOCET
| VV |  | Mezisoučet " skladba 5 (předláždění) |  | 2.9 | [12 empty] | VV | 2 | 3 | True | 0 | ROZPOCET
| VV |  | Součet |  | 298.75 | [12 empty] | VV | 2 | 4 | True | 1 | ROZPOCET
17 | M | 59245018 | dlažba tvar obdélník betonová 200x100x60mm přírodní | m2 | 307.713 |  | 0 | CS ÚRS 2023 01 |  | základní |  | 0 | 0.131 | 40.3104 | 0 | 0 | 8 | M | 2 |  |  |  | ROZPOCET | 0 | 0 | 0 | 0 | 0 | 1 | 0 | 4 | -1625055834
| VV |  | 298,75*1,03 'Přepočtené koeficientem množství |  | 307.713 | [12 empty] | VV | 2 | 2 | False | 1 | ROZPOCET
18 | K | 596211110 | Kladení dlažby z betonových zámkových dlaždic komunikací pro pěší ručně s ložem z kameniva těženého nebo drceného tl. do 40 mm, s vyplněním spár s dvojitým hutněním, vibrováním a se smetením přebytečného materiálu na krajnici tl. 60 mm skupiny A, pro plochy do 50 m2 | m2 | 26.36 |  | 0 | CS ÚRS 2023 01 |  | základní |  | 0 | 0.08922 | 2.3518 | 0 | 0 | 4 | K | 2 |  |  |  | ROZPOCET | 0 | 0 | 0 | 0 | 0 | 1 | 0 | 4 | 475409489
| Online PSC |  | https://podminky.urs.cz/item/CS_URS_2023_01/596211110 | [14 empty] | Online PSC | 2
| VV |  | "D.101-1_Technická_zpráva | [14 empty] | VV | 2 | 1 | True | 0 | ROZPOCET
| VV |  | "D.101-2_Situace | [14 empty] | VV | 2 | 1 | True | 0 | ROZPOCET
| VV |  | "D.101-4_Vzorové_příčné_řezy_a_detaily_napojení | [14 empty] | VV | 2 | 1 | True | 0 | ROZPOCET
| VV |  | "hmatná bet. dlažba - skladba 5A | [14 empty] | VV | 2 | 1 | True | 0 | ROZPOCET
| VV |  | 1,850+1,250+1,850+1,910+2,700+1,250+2,250+2,900+2,550+3,250+2,300+2,300 |  | 26.36 | [12 empty] | VV | 2 | 2 | True | 0 | ROZPOCET
| VV |  | Mezisoučet " skladba 5A |  | 26.36 | [12 empty] | VV | 2 | 3 | True | 0 | ROZPOCET
| VV |  | Součet |  | 26.36 | [12 empty] | VV | 2 | 4 | True | 1 | ROZPOCET
19 | M | 59245006 | dlažba tvar obdélník betonová pro nevidomé 200x100x60mm barevná | m2 | 27.151 |  | 0 | CS ÚRS 2023 01 |  | základní |  | 0 | 0.131 | 3.5568 | 0 | 0 | 8 | M | 2 |  |  |  | ROZPOCET | 0 | 0 | 0 | 0 | 0 | 1 | 0 | 4 | 1546344276
| VV |  | 26,36*1,03 'Přepočtené koeficientem množství |  | 27.151 | [12 empty] | VV | 2 | 2 | False | 1 | ROZPOCET
20 | K | 596211111 | Kladení dlažby z betonových zámkových dlaždic komunikací pro pěší ručně s ložem z kameniva těženého nebo drceného tl. do 40 mm, s vyplněním spár s dvojitým hutněním, vibrováním a se smetením přebytečného materiálu na krajnici tl. 60 mm skupiny A, pro plochy přes 50 do 100 m2 | m2 | 75.95 |  | 0 | CS ÚRS 2023 01 |  | základní |  | 0 | 0.08922 | 6.7763 | 0 | 0 | 4 | K | 2 |  |  |  | ROZPOCET | 0 | 0 | 0 | 0 | 0 | 1 | 0 | 4 | -2119718785
| Online PSC |  | https://podminky.urs.cz/item/CS_URS_2023_01/596211111 | [14 empty] | Online PSC | 2
| VV |  | "D.101-1_Technická_zpráva | [14 empty] | VV | 2 | 1 | True | 0 | ROZPOCET
| VV |  | "D.101-2_Situace | [14 empty] | VV | 2 | 1 | True | 0 | ROZPOCET
| VV |  | "D.101-4_Vzorové_příčné_řezy_a_detaily_napojení | [14 empty] | VV | 2 | 1 | True | 0 | ROZPOCET
| VV |  | "hladká bet. dlažba - skladba 5 | [14 empty] | VV | 2 | 1 | True | 0 | ROZPOCET
| VV |  | "plochy jednotlivě přes 50 m2 do 100 m2 | [14 empty] | VV | 2 | 1 | True | 0 | ROZPOCET
| VV |  | 75,950 |  | 75.95 | [12 empty] | VV | 2 | 2 | True | 0 | ROZPOCET
| VV |  | Mezisoučet " skladba 5 |  | 75.95 | [12 empty] | VV | 2 | 3 | True | 0 | ROZPOCET
| VV |  | Součet |  | 75.95 | [12 empty] | VV | 2 | 4 | True | 1 | ROZPOCET
21 | M | 59245018 | dlažba tvar obdélník betonová 200x100x60mm přírodní | m2 | 78.229 |  | 0 | CS ÚRS 2023 01 |  | základní |  | 0 | 0.131 | 10.248 | 0 | 0 | 8 | M | 2 |  |  |  | ROZPOCET | 0 | 0 | 0 | 0 | 0 | 1 | 0 | 4 | -1461011008
| VV |  | 75,95*1,03 'Přepočtené koeficientem množství |  | 78.229 | [12 empty] | VV | 2 | 2 | False | 1 | ROZPOCET
22 | K | 596211112 | Kladení dlažby z betonových zámkových dlaždic komunikací pro pěší ručně s ložem z kameniva těženého nebo drceného tl. do 40 mm, s vyplněním spár s dvojitým hutněním, vibrováním a se smetením přebytečného materiálu na krajnici tl. 60 mm skupiny A, pro plochy přes 100 do 300 m2 | m2 | 103.65 |  | 0 | CS ÚRS 2023 01 |  | základní |  | 0 | 0.08922 | 9.2477 | 0 | 0 | 4 | K | 2 |  |  |  | ROZPOCET | 0 | 0 | 0 | 0 | 0 | 1 | 0 | 4 | 1471800008
| Online PSC |  | https://podminky.urs.cz/item/CS_URS_2023_01/596211112 | [14 empty] | Online PSC | 2
| VV |  | "D.101-1_Technická_zpráva | [14 empty] | VV | 2 | 1 | True | 0 | ROZPOCET
| VV |  | "D.101-2_Situace | [14 empty] | VV | 2 | 1 | True | 0 | ROZPOCET
| VV |  | "D.101-4_Vzorové_příčné_řezy_a_detaily_napojení | [14 empty] | VV | 2 | 1 | True | 0 | ROZPOCET
| VV |  | "hladká bet. dlažba - skladba 5 | [14 empty] | VV | 2 | 1 | True | 0 | ROZPOCET
| VV |  | "plochy jednotlivě nad 100 m2 d0 300 m2 | [14 empty] | VV | 2 | 1 | True | 0 | ROZPOCET
| VV |  | 103,650 |  | 103.65 | [12 empty] | VV | 2 | 2 | True | 0 | ROZPOCET
| VV |  | Mezisoučet " skladba 5 |  | 103.65 | [12 empty] | VV | 2 | 3 | True | 0 | ROZPOCET
| VV |  | Součet |  | 103.65 | [12 empty] | VV | 2 | 4 | True | 1 | ROZPOCET
23 | M | 59245018 | dlažba tvar obdélník betonová 200x100x60mm přírodní | m2 | 105.723 |  | 0 | CS ÚRS 2023 01 |  | základní |  | 0 | 0.131 | 13.8497 | 0 | 0 | 8 | M | 2 |  |  |  | ROZPOCET | 0 | 0 | 0 | 0 | 0 | 1 | 0 | 4 | -1165947202
| VV |  | 103,65*1,02 'Přepočtené koeficientem množství |  | 105.723 | [12 empty] | VV | 2 | 2 | False | 1 | ROZPOCET
24 | K | 596211114 | Kladení dlažby z betonových zámkových dlaždic komunikací pro pěší ručně s ložem z kameniva těženého nebo drceného tl. do 40 mm, s vyplněním spár s dvojitým hutněním, vibrováním a se smetením přebytečného materiálu na krajnici tl. 60 mm skupiny A, pro plochy Příplatek k cenám za dlažbu z prvků dvou barev | m2 | 26.36 |  | 0 | CS ÚRS 2023 01 |  | základní |  | 0 | 0 | 0 | 0 | 0 | 4 | K | 2 |  |  |  | ROZPOCET | 0 | 0 | 0 | 0 | 0 | 1 | 0 | 4 | 843429484
| Online PSC |  | https://podminky.urs.cz/item/CS_URS_2023_01/596211114 | [14 empty] | Online PSC | 2
| VV |  | 26,360 " VV viz. 596211110 |  | 26.36 | [12 empty] | VV | 2 | 2 | True | 1 | ROZPOCET
25 | K | 596991111 | Řezání betonové, kameninové nebo kamenné dlažby do oblouku tloušťky dlažby do 60 mm | m | 109.302 |  | 0 | CS ÚRS 2023 01 |  | základní |  | 0 | 1e-05 | 0.001093 | 0 | 0 | 4 | K | 2 |  |  |  | ROZPOCET | 0 | 0 | 0 | 0 | 0 | 1 | 0 | 4 | 828073920
| Online PSC |  | https://podminky.urs.cz/item/CS_URS_2023_01/596991111 | [14 empty] | Online PSC | 2
| VV |  | "pro VV SP stanoven rozsah 35% z celkové délky obrub" 312,290*35/100 " VV viz. 916231213 |  | 109.302 | [12 empty] | VV | 2 | 2 | True | 1 | ROZPOCET
| D | 9 | Ostatní konstrukce a práce, bourání |  |  |  | 0 |  |  |  |  | 0 |  | 47.8678 |  | 5.1311 | 1 | D | 1 |  |  |  | ROZPOCET | [6 empty] | 0
26 | K | 916231213 | Osazení chodníkového obrubníku betonového se zřízením lože, s vyplněním a zatřením spár cementovou maltou stojatého s boční opěrou z betonu prostého, do lože z betonu prostého | m | 312.29 |  | 0 | CS ÚRS 2023 01 |  | základní |  | 0 | 0.1295 | 40.4416 | 0 | 0 | 4 | K | 2 |  |  |  | ROZPOCET | 0 | 0 | 0 | 0 | 0 | 1 | 0 | 4 | -1033315626
| Online PSC |  | https://podminky.urs.cz/item/CS_URS_2023_01/916231213 | [14 empty] | Online PSC | 2
| VV |  | "D.101-1_Technická_zpráva | [14 empty] | VV | 2 | 1 | True | 0 | ROZPOCET
| VV |  | "D.101-8_Situace_obrub | [14 empty] | VV | 2 | 1 | True | 0 | ROZPOCET
| VV |  | 53,140+0,190+6,690+5,820+0,100+0,570+1,810+2,240+5,810+11,630+0,350+5,930+1,140+2,520+2,540+1,060+1,160+10,480+0,680+6,630+6,680+6,100 |  | 133.27 | [12 empty] | VV | 2 | 2 | True | 0 | ROZPOCET
| VV |  | 28,120+1,030+1,840+7,630+6,520+3,870+7,310+3,940+2,500+1,710+2,170+0,820+26,470+6,520+2,680+34,410+16,740+3,850+7,090+1,500+6,300+6,000 |  | 179.02 | [12 empty] | VV | 2 | 2 | True | 0 | ROZPOCET
| VV |  | Součet |  | 312.29 | [12 empty] | VV | 2 | 4 | True | 1 | ROZPOCET
27 | M | 59217037 | obrubník betonový parkový přírodní 500x50x200mm | m | 111.488 |  | 0 | CS ÚRS 2023 01 |  | základní |  | 0 | 0.022 | 2.4527 | 0 | 0 | 8 | M | 2 |  |  |  | ROZPOCET | 0 | 0 | 0 | 0 | 0 | 1 | 0 | 4 | -1259150091
| VV |  | 312,290*35/100 " VV viz. 916231213 |  | 109.302 | [12 empty] | VV | 2 | 2 | True | 1 | ROZPOCET
| VV |  | 109,302*1,02 'Přepočtené koeficientem množství |  | 111.488 | [12 empty] | VV | 2 | 2 | False | 1 | ROZPOCET
28 | M | 59217002 | obrubník betonový zahradní šedý 1000x50x200mm | m | 207.049 |  | 0 | CS ÚRS 2023 01 |  | základní |  | 0 | 0.024 | 4.9692 | 0 | 0 | 8 | M | 2 |  |  |  | ROZPOCET | 0 | 0 | 0 | 0 | 0 | 1 | 0 | 4 | 1244139586
| VV |  | 312,290*65/100 " VV viz. 916231213 |  | 202.989 | [12 empty] | VV | 2 | 2 | True | 1 | ROZPOCET
| VV |  | 202,989*1,02 'Přepočtené koeficientem množství |  | 207.049 | [12 empty] | VV | 2 | 2 | False | 1 | ROZPOCET
29 | K | 916231292 | Osazení chodníkového obrubníku betonového se zřízením lože, s vyplněním a zatřením spár cementovou maltou Příplatek k cenám za řezání obrubníků při osazení do oblouku vnitřního poloměru do 2,5 m | m | 109.302 |  | 0 | CS ÚRS 2023 01 |  | základní |  | 0 | 0 | 0 | 0 | 0 | 4 | K | 2 |  |  |  | ROZPOCET | 0 | 0 | 0 | 0 | 0 | 1 | 0 | 4 | 1912472446
| Online PSC |  | https://podminky.urs.cz/item/CS_URS_2023_01/916231292 | [14 empty] | Online PSC | 2
| VV |  | "pro VV SP stanoven rozsah 35% z celkové délky obrub" 312,290*35/100 " VV viz. 916231213 |  | 109.302 | [12 empty] | VV | 2 | 2 | True | 1 | ROZPOCET
30 | K | 919731121 | Zarovnání styčné plochy podkladu nebo krytu podél vybourané části komunikace nebo zpevněné plochy živičné tl. do 50 mm | m | 7.25 |  | 0 | CS ÚRS 2023 01 |  | základní |  | 0 | 0 | 0 | 0 | 0 | 4 | K | 2 |  |  |  | ROZPOCET | 0 | 0 | 0 | 0 | 0 | 1 | 0 | 4 | 1800497714
| Online PSC |  | https://podminky.urs.cz/item/CS_URS_2023_01/919731121 | [14 empty] | Online PSC | 2
| VV |  | "D.101-1_Technická_zpráva | [14 empty] | VV | 2 | 1 | True | 0 | ROZPOCET
| VV |  | "D.101-2_Situace | [14 empty] | VV | 2 | 1 | True | 0 | ROZPOCET
| VV |  | "D.101-4_Vzorové_příčné_řezy_a_detaily_napojení | [14 empty] | VV | 2 | 1 | True | 0 | ROZPOCET
| VV |  | "napojení na stávající asfalt. chodník - skladba 6 | [14 empty] | VV | 2 | 1 | True | 0 | ROZPOCET
| VV |  | "LA tl. 30 mm" 4,500+1,500+0,750+0,500 |  | 7.25 | [12 empty] | VV | 2 | 2 | True | 0 | ROZPOCET
| VV |  | Mezisoučet " skladba 6 |  | 7.25 | [12 empty] | VV | 2 | 3 | True | 0 | ROZPOCET
| VV |  | Součet |  | 7.25 | [12 empty] | VV | 2 | 4 | True | 1 | ROZPOCET
31 | K | 919732221 | Styčná pracovní spára při napojení nového živičného povrchu na stávající se zalitím za tepla modifikovanou asfaltovou hmotou s posypem vápenným hydrátem šířky do 15 mm, hloubky do 25 mm bez prořezání spáry | m | 7.25 |  | 0 | CS ÚRS 2023 01 |  | základní |  | 0 | 0.0006 | 0.00435 | 0 | 0 | 4 | K | 2 |  |  |  | ROZPOCET | 0 | 0 | 0 | 0 | 0 | 1 | 0 | 4 | 362680765
| Online PSC |  | https://podminky.urs.cz/item/CS_URS_2023_01/919732221 | [14 empty] | Online PSC | 2
| VV |  | "D.101-1_Technická_zpráva | [14 empty] | VV | 2 | 1 | True | 0 | ROZPOCET
| VV |  | "D.101-2_Situace | [14 empty] | VV | 2 | 1 | True | 0 | ROZPOCET
| VV |  | "D.101-4_Vzorové_příčné_řezy_a_detaily_napojení | [14 empty] | VV | 2 | 1 | True | 0 | ROZPOCET
| VV |  | "napojení na stávající asfalt. chodník - skladba 6 | [14 empty] | VV | 2 | 1 | True | 0 | ROZPOCET
| VV |  | "LA tl. 30 mm" 4,500+1,500+0,750+0,500 |  | 7.25 | [12 empty] | VV | 2 | 2 | True | 0 | ROZPOCET
| VV |  | Mezisoučet " skladba 6 |  | 7.25 | [12 empty] | VV | 2 | 3 | True | 0 | ROZPOCET
| VV |  | Součet |  | 7.25 | [12 empty] | VV | 2 | 4 | True | 1 | ROZPOCET
32 | K | 919735111 | Řezání stávajícího živičného krytu nebo podkladu hloubky do 50 mm | m | 7.25 |  | 0 | CS ÚRS 2023 01 |  | základní |  | 0 | 0 | 0 | 0 | 0 | 4 | K | 2 |  |  |  | ROZPOCET | 0 | 0 | 0 | 0 | 0 | 1 | 0 | 4 | 1026893823
| Online PSC |  | https://podminky.urs.cz/item/CS_URS_2023_01/919735111 | [14 empty] | Online PSC | 2
| VV |  | "D.101-1_Technická_zpráva | [14 empty] | VV | 2 | 1 | True | 0 | ROZPOCET
| VV |  | "D.101-2_Situace | [14 empty] | VV | 2 | 1 | True | 0 | ROZPOCET
| VV |  | "D.101-4_Vzorové_příčné_řezy_a_detaily_napojení | [14 empty] | VV | 2 | 1 | True | 0 | ROZPOCET
| VV |  | "napojení na stávající asfalt. chodník - skladba 6 | [14 empty] | VV | 2 | 1 | True | 0 | ROZPOCET
| VV |  | "LA tl. 30 mm" 4,500+1,500+0,750+0,500 |  | 7.25 | [12 empty] | VV | 2 | 2 | True | 0 | ROZPOCET
| VV |  | Mezisoučet " skladba 6 |  | 7.25 | [12 empty] | VV | 2 | 3 | True | 0 | ROZPOCET
| VV |  | Součet |  | 7.25 | [12 empty] | VV | 2 | 4 | True | 1 | ROZPOCET
33 | K | 938908411 | Čištění vozovek splachováním vodou povrchu podkladu nebo krytu živičného, betonového nebo dlážděného | m2 | 513.11 |  | 0 | CS ÚRS 2023 01 |  | základní |  | 0 | 0 | 0 | 0.01 | 5.1311 | 4 | K | 2 |  |  |  | ROZPOCET | 0 | 0 | 0 | 0 | 0 | 1 | 0 | 4 | 793224816
| Online PSC |  | https://podminky.urs.cz/item/CS_URS_2023_01/938908411 | [14 empty] | Online PSC | 2
| VV |  | "D.101-1_Technická_zpráva | [14 empty] | VV | 2 | 1 | True | 0 | ROZPOCET
| VV |  | "D.101-2_Situace | [14 empty] | VV | 2 | 1 | True | 0 | ROZPOCET
| VV |  | "D.101-4_Vzorové_příčné_řezy_a_detaily_napojení | [14 empty] | VV | 2 | 1 | True | 0 | ROZPOCET
| VV |  | "hladká bet. dlažba - skladba 5 | [14 empty] | VV | 2 | 1 | True | 0 | ROZPOCET
| VV |  | "plochy jednotlivě do 50 m2 | [14 empty] | VV | 2 | 1 | True | 0 | ROZPOCET
| VV |  | 28,000+35,500+3,700+3,450+15,800+10,700+28,000+49,350+4,350+2,600+2,850+2,950+3,050+45,900+3,500+11,650+6,900+12,600+11,000+14,000 |  | 295.85 | [12 empty] | VV | 2 | 2 | True | 0 | ROZPOCET
| VV |  | "plochy jednotlivě přes 50 m2 do 100 m2 | [14 empty] | VV | 2 | 1 | True | 0 | ROZPOCET
| VV |  | 75,950 |  | 75.95 | [12 empty] | VV | 2 | 2 | True | 0 | ROZPOCET
| VV |  | "plochy jednotlivě nad 100 m2 d0 300 m2 | [14 empty] | VV | 2 | 1 | True | 0 | ROZPOCET
| VV |  | 103,650 |  | 103.65 | [12 empty] | VV | 2 | 2 | True | 0 | ROZPOCET
| VV |  | Mezisoučet " skladba 5 |  | 475.45 | [12 empty] | VV | 2 | 3 | True | 0 | ROZPOCET
| VV |  | "hmatná bet. dlažba - skladba 5A | [14 empty] | VV | 2 | 1 | True | 0 | ROZPOCET
| VV |  | 1,850+1,250+1,850+1,910+2,700+1,250+2,250+2,900+2,550+3,250+2,300+2,300 |  | 26.36 | [12 empty] | VV | 2 | 2 | True | 0 | ROZPOCET
| VV |  | Mezisoučet " skladba 5A |  | 26.36 | [12 empty] | VV | 2 | 3 | True | 0 | ROZPOCET
| VV |  | "hladká bet. dlažba - předláždění - skladba 5 | [14 empty] | VV | 2 | 1 | True | 0 | ROZPOCET
| VV |  | 2,900 |  | 2.9 | [12 empty] | VV | 2 | 2 | True | 0 | ROZPOCET
| VV |  | Mezisoučet " skladba 5 (předláždění) |  | 2.9 | [12 empty] | VV | 2 | 3 | True | 0 | ROZPOCET
| VV |  | "napojení na stávající asfalt. chodník - skladba 6 | [14 empty] | VV | 2 | 1 | True | 0 | ROZPOCET
| VV |  | 2,100+1,450 |  | 3.55 | [12 empty] | VV | 2 | 2 | True | 0 | ROZPOCET
| VV |  | Mezisoučet " skladba 6 |  | 3.55 | [12 empty] | VV | 2 | 3 | True | 0 | ROZPOCET
| VV |  | "lomový kámen do štěrku - skladba 5B | [14 empty] | VV | 2 | 1 | True | 0 | ROZPOCET
| VV |  | 4,850 |  | 4.85 | [12 empty] | VV | 2 | 2 | True | 0 | ROZPOCET
| VV |  | Mezisoučet " skladba 5B |  | 4.85 | [12 empty] | VV | 2 | 3 | True | 0 | ROZPOCET
| VV |  | Součet |  | 513.11 | [12 empty] | VV | 2 | 4 | True | 1 | ROZPOCET
| D | 997 | Přesun sutě |  |  |  | 0 |  |  |  |  | 0 |  | 0 |  | 0 | 1 | D | 1 |  |  |  | ROZPOCET | [6 empty] | 0
34 | K | 997221551 | Vodorovná doprava suti bez naložení, ale se složením a s hrubým urovnáním ze sypkých materiálů, na vzdálenost do 1 km | t | 1.03 |  | 0 | CS ÚRS 2023 01 |  | základní |  | 0 | 0 | 0 | 0 | 0 | 4 | K | 2 |  |  |  | ROZPOCET | 0 | 0 | 0 | 0 | 0 | 1 | 0 | 4 | 760027469
| Online PSC |  | https://podminky.urs.cz/item/CS_URS_2023_01/997221551 | [14 empty] | Online PSC | 2
| VV |  | "pro VV SP stanovena odvozová vzd. 10 km | [14 empty] | VV | 2 | 1 | True | 0 | ROZPOCET
| VV |  | "podkl. drc. kamenivo (ŠD)" 1,030 |  | 1.03 | [12 empty] | VV | 2 | 2 | True | 0 | ROZPOCET
| VV |  | Součet |  | 1.03 | [12 empty] | VV | 2 | 4 | True | 1 | ROZPOCET
35 | K | 997221559 | Vodorovná doprava suti bez naložení, ale se složením a s hrubým urovnáním Příplatek k ceně za každý další i započatý 1 km přes 1 km | t | 9.27 |  | 0 | CS ÚRS 2023 01 |  | základní |  | 0 | 0 | 0 | 0 | 0 | 4 | K | 2 |  |  |  | ROZPOCET | 0 | 0 | 0 | 0 | 0 | 1 | 0 | 4 | -2071768495
| Online PSC |  | https://podminky.urs.cz/item/CS_URS_2023_01/997221559 | [14 empty] | Online PSC | 2
| VV |  | 1,030 " VV viz. 997221551 |  | 1.03 | [12 empty] | VV | 2 | 2 | True | 1 | ROZPOCET
| VV |  | 1,03*9 'Přepočtené koeficientem množství |  | 9.27 | [12 empty] | VV | 2 | 2 | False | 1 | ROZPOCET
36 | K | 997221561 | Vodorovná doprava suti bez naložení, ale se složením a s hrubým urovnáním z kusových materiálů, na vzdálenost do 1 km | t | 0.348 |  | 0 | CS ÚRS 2023 01 |  | základní |  | 0 | 0 | 0 | 0 | 0 | 4 | K | 2 |  |  |  | ROZPOCET | 0 | 0 | 0 | 0 | 0 | 1 | 0 | 4 | 195783637
| Online PSC |  | https://podminky.urs.cz/item/CS_URS_2023_01/997221561 | [14 empty] | Online PSC | 2
| VV |  | "pro VV SP stanovena odvozová vzd. 10 km | [14 empty] | VV | 2 | 1 | True | 0 | ROZPOCET
| VV |  | "LA" 0,348 |  | 0.348 | [12 empty] | VV | 2 | 2 | True | 0 | ROZPOCET
| VV |  | Součet |  | 0.348 | [12 empty] | VV | 2 | 4 | True | 1 | ROZPOCET
37 | K | 997221569 | Vodorovná doprava suti bez naložení, ale se složením a s hrubým urovnáním Příplatek k ceně za každý další i započatý 1 km přes 1 km | t | 3.132 |  | 0 | CS ÚRS 2023 01 |  | základní |  | 0 | 0 | 0 | 0 | 0 | 4 | K | 2 |  |  |  | ROZPOCET | 0 | 0 | 0 | 0 | 0 | 1 | 0 | 4 | 854711424
| Online PSC |  | https://podminky.urs.cz/item/CS_URS_2023_01/997221569 | [14 empty] | Online PSC | 2
| VV |  | 0,348 " VV viz. 997221561 |  | 0.348 | [12 empty] | VV | 2 | 2 | True | 1 | ROZPOCET
| VV |  | 0,348*9 'Přepočtené koeficientem množství |  | 3.132 | [12 empty] | VV | 2 | 2 | False | 1 | ROZPOCET
38 | K | 997221611 | Nakládání na dopravní prostředky pro vodorovnou dopravu suti | t | 1.378 |  | 0 | CS ÚRS 2023 01 |  | základní |  | 0 | 0 | 0 | 0 | 0 | 4 | K | 2 |  |  |  | ROZPOCET | 0 | 0 | 0 | 0 | 0 | 1 | 0 | 4 | -1352010780
| Online PSC |  | https://podminky.urs.cz/item/CS_URS_2023_01/997221611 | [14 empty] | Online PSC | 2
| VV |  | "podkl. drc. kamenivo (ŠD)" 1,030 |  | 1.03 | [12 empty] | VV | 2 | 2 | True | 0 | ROZPOCET
| VV |  | "LA" 0,348 |  | 0.348 | [12 empty] | VV | 2 | 2 | True | 0 | ROZPOCET
| VV |  | Součet |  | 1.378 | [12 empty] | VV | 2 | 4 | True | 1 | ROZPOCET
39 | K | 997221645 | Poplatek za uložení stavebního odpadu na skládce (skládkovné) asfaltového bez obsahu dehtu zatříděného do Katalogu odpadů pod kódem 17 03 02 | t | 0.348 |  | 0 | CS ÚRS 2023 01 |  | základní |  | 0 | 0 | 0 | 0 | 0 | 4 | K | 2 |  |  |  | ROZPOCET | 0 | 0 | 0 | 0 | 0 | 1 | 0 | 4 | -1093936660
| Online PSC |  | https://podminky.urs.cz/item/CS_URS_2023_01/997221645 | [14 empty] | Online PSC | 2
| VV |  | "LA" 0,348 |  | 0.348 | [12 empty] | VV | 2 | 2 | True | 1 | ROZPOCET
40 | K | 997221873 | Poplatek za uložení stavebního odpadu na recyklační skládce (skládkovné) zeminy a kamení zatříděného do Katalogu odpadů pod kódem 17 05 04 | t | 16.423 |  | 0 | CS ÚRS 2023 01 |  | základní |  | 0 | 0 | 0 | 0 | 0 | 4 | K | 2 |  |  |  | ROZPOCET | 0 | 0 | 0 | 0 | 0 | 1 | 0 | 4 | -281766939
| Online PSC |  | https://podminky.urs.cz/item/CS_URS_2023_01/997221873 | [14 empty] | Online PSC | 2
| VV |  | "podkl. drc. kamenivo (ŠD)" 1,030 |  | 1.03 | [12 empty] | VV | 2 | 2 | True | 0 | ROZPOCET
| VV |  | "uliční smetky" 5,131+10,262 |  | 15.393 | [12 empty] | VV | 2 | 2 | True | 0 | ROZPOCET
| VV |  | Součet |  | 16.423 | [12 empty] | VV | 2 | 4 | True | 1 | ROZPOCET
| D | 998 | Přesun hmot |  |  |  | 0 |  |  |  |  | 0 |  | 0 |  | 0 | 1 | D | 1 |  |  |  | ROZPOCET | [6 empty] | 0
41 | K | 998223011 | Přesun hmot pro pozemní komunikace s krytem dlážděným dopravní vzdálenost do 200 m jakékoliv délky objektu | t | 180.226 |  | 0 | CS ÚRS 2023 01 |  | základní |  | 0 | 0 | 0 | 0 | 0 | 4 | K | 2 |  |  |  | ROZPOCET | 0 | 0 | 0 | 0 | 0 | 1 | 0 | 4 | 224961139
| Online PSC |  | https://podminky.urs.cz/item/CS_URS_2023_01/998223011 | [14 empty] | Online PSC | 2

## 101.05 - Veřejná zeleň
{ea43432d-f013-4624-aab0-c6c2f704207d}
2
| KRYCÍ LIST SOUPISU PRACÍ | [7 empty] | v --- níže se nacházejí doplnkové a pomocné údaje k sestavám --- v | [8 empty] | False
Stavba:
Město Dobříš - Rekonstukce ul. Husova_(B)_neuznatelné náklady
Objekt:
SO 101 - Komunikace a zpevněné plochy
Soupis:
101.05 - Veřejná zeleň
| KSO: |  |  |  |  | CC-CZ:
| Místo: |  | Dobříš |  |  | Datum: | 21. 5. 2023
| Zadavatel: |  |  |  |  | IČ:
|  | Město Dobříš |  |  |  | DIČ:
| Uchazeč: |  |  |  |  | IČ: | Vyplň údaj
|  | Vyplň údaj |  |  |  | DIČ: | Vyplň údaj
| Projektant: |  |  |  |  | IČ:
|  | DOPAS s.r.o. |  |  |  | DIČ:
| Zpracovatel: |  |  |  |  | IČ:
|  | L. Štuller |  |  |  | DIČ:
Poznámka:
Soupis prací je sestaven s využitím Cenové soustavy ÚRS. Položky, které pochází z této cenové soustavy, jsou ve sloupci 'Cenová soustava' označeny popisem 'CS ÚRS' a úrovní příslušného kalendářního pololetí. Veškeré další informace vymezující popis a podmínky použití těchto položek z Cenové soustavy, které nejsou uvedeny přímo v soupisu prací, jsou neomezeně dálkově k dispozici na webu podminky.urs.cz.
| Cena bez DPH | [5 empty] | 0
|  |  | Základ daně |  |  | Sazba daně | Výše daně
| DPH | základní | 0 |  |  | 21% | 0
|  | snížená | 0 |  |  | 15% | 0
|  | zákl. přenesená | 0 |  |  | 21% | 0
|  | sníž. přenesená | 0 |  |  | 15% | 0
|  | nulová | 0 |  |  | 0% | 0
| Cena s DPH |  |  | v | CZK |  | 0
REKAPITULACE ČLENĚNÍ SOUPISU PRACÍ
Stavba:
Město Dobříš - Rekonstukce ul. Husova_(B)_neuznatelné náklady
Objekt:
SO 101 - Komunikace a zpevněné plochy
Soupis:
101.05 - Veřejná zeleň
Místo: |  |  | Dobříš |  |  | Datum: | 21. 5. 2023
Zadavatel: |  |  | Město Dobříš |  |  | Projektant: | DOPAS s.r.o.
Uchazeč: |  |  | Vyplň údaj |  |  | Zpracovatel: | L. Štuller
Kód dílu - Popis | [6 empty] | Cena celkem [CZK]
Náklady stavby celkem | [6 empty] | 0 | [11 empty] | -1
| HSV - Práce a dodávky HSV | [5 empty] | 0
| 1 - Zemní práce | [5 empty] | 0
| 998 - Přesun hmot | [5 empty] | 0
SOUPIS PRACÍ
Stavba:
Město Dobříš - Rekonstukce ul. Husova_(B)_neuznatelné náklady
Objekt:
SO 101 - Komunikace a zpevněné plochy
Soupis:
101.05 - Veřejná zeleň
Místo: |  |  | Dobříš |  |  | Datum: | 21. 5. 2023
Zadavatel: |  |  | Město Dobříš |  |  | Projektant: | DOPAS s.r.o.
Uchazeč: |  |  | Vyplň údaj |  |  | Zpracovatel: | L. Štuller
PČ | Typ | Kód | Popis | MJ | Množství | J.cena [CZK] | Cena celkem [CZK] | Cenová soustava |  | DPH | J. Nh [h] | Nh celkem [h] | J. hmotnost [t] | Hmotnost celkem [t] | J. suť [t] | Suť Celkem [t]
Náklady soupisu celkem | [6 empty] | 0 |  |  |  |  | 0 |  | 0.28165 |  | 0 |  | D | -1 | [10 empty] | 0
| D | HSV | Práce a dodávky HSV |  |  |  | 0 |  |  |  |  | 0 |  | 0.28165 |  | 0 | 1 | D | 0 |  |  |  | ROZPOCET | [6 empty] | 0
| D | 1 | Zemní práce |  |  |  | 0 |  |  |  |  | 0 |  | 0.28165 |  | 0 | 1 | D | 1 |  |  |  | ROZPOCET | [6 empty] | 0
1 | K | 112201111 | Odstranění pařezu v rovině nebo na svahu do 1:5 o průměru pařezu na řezné ploše do 200 mm | kus | 15 |  | 0 | CS ÚRS 2023 01 |  | základní |  | 0 | 0 | 0 | 0 | 0 | 4 | K | 2 |  |  |  | ROZPOCET | 0 | 0 | 0 | 0 | 0 | 1 | 0 | 4 | 1369125538
| Online PSC |  | https://podminky.urs.cz/item/CS_URS_2023_01/112201111 | [14 empty] | Online PSC | 2
| VV |  | "D.101-1_Technická_zpráva | [14 empty] | VV | 2 | 1 | True | 0 | ROZPOCET
| VV |  | "D.101-2_Situace | [14 empty] | VV | 2 | 1 | True | 0 | ROZPOCET
| VV |  | "vlastní odstranění dřevin do úrovně cca. 100-150 mm nad terén je zajištěno v režii objednatele (není předmětem této dodávky) | [14 empty] | VV | 2 | 1 | True | 0 | ROZPOCET
| VV |  | "pařezy kácených dřevin" 15,000 |  | 15 | [12 empty] | VV | 2 | 2 | True | 0 | ROZPOCET
| VV |  | Součet |  | 15 | [12 empty] | VV | 2 | 4 | True | 1 | ROZPOCET
2 | K | 119005151 | Vytyčení výsadeb s rozmístěním rostlin dle projektové dokumentace solitérních do 10 kusů | kus | 2 |  | 0 | CS ÚRS 2023 01 |  | základní |  | 0 | 0 | 0 | 0 | 0 | 4 | K | 2 |  |  |  | ROZPOCET | 0 | 0 | 0 | 0 | 0 | 1 | 0 | 4 | -491410421
| Online PSC |  | https://podminky.urs.cz/item/CS_URS_2023_01/119005151 | [14 empty] | Online PSC | 2
| VV |  | "D.101-1_Technická_zpráva | [14 empty] | VV | 2 | 1 | True | 0 | ROZPOCET
| VV |  | "D.101-2_Situace | [14 empty] | VV | 2 | 1 | True | 0 | ROZPOCET
| VV |  | "přesazení 2ks tůjí" 2,000 |  | 2 | [12 empty] | VV | 2 | 2 | True | 0 | ROZPOCET
| VV |  | Součet |  | 2 | [12 empty] | VV | 2 | 4 | True | 1 | ROZPOCET
3 | K | 181351003 | Rozprostření a urovnání ornice v rovině nebo ve svahu sklonu do 1:5 strojně při souvislé ploše do 100 m2, tl. vrstvy do 200 mm | m2 | 291.9 |  | 0 | CS ÚRS 2023 01 |  | základní |  | 0 | 0 | 0 | 0 | 0 | 4 | K | 2 |  |  |  | ROZPOCET | 0 | 0 | 0 | 0 | 0 | 1 | 0 | 4 | 3161925
| Online PSC |  | https://podminky.urs.cz/item/CS_URS_2023_01/181351003 | [14 empty] | Online PSC | 2
| VV |  | "D.101-1_Technická_zpráva | [14 empty] | VV | 2 | 1 | True | 0 | ROZPOCET
| VV |  | "D.101-2_Situace | [14 empty] | VV | 2 | 1 | True | 0 | ROZPOCET
| VV |  | "plochy nad 20 m2 jednotlivě | [14 empty] | VV | 2 | 1 | True | 0 | ROZPOCET
| VV |  | 41,500+31,000+45,400+29,300+54,750+27,150+25,100+37,700 |  | 291.9 | [12 empty] | VV | 2 | 2 | True | 0 | ROZPOCET
| VV |  | Součet |  | 291.9 | [12 empty] | VV | 2 | 4 | True | 1 | ROZPOCET
4 | K | 181411141 | Založení trávníku na půdě předem připravené plochy do 1000 m2 výsevem včetně utažení parterového v rovině nebo na svahu do 1:5 | m2 | 575.5 |  | 0 | CS ÚRS 2023 01 |  | základní |  | 0 | 0 | 0 | 0 | 0 | 4 | K | 2 |  |  |  | ROZPOCET | 0 | 0 | 0 | 0 | 0 | 1 | 0 | 4 | -1184641552
| Online PSC |  | https://podminky.urs.cz/item/CS_URS_2023_01/181411141 | [14 empty] | Online PSC | 2
| VV |  | "D.101-1_Technická_zpráva | [14 empty] | VV | 2 | 1 | True | 0 | ROZPOCET
| VV |  | "D.101-2_Situace | [14 empty] | VV | 2 | 1 | True | 0 | ROZPOCET
| VV |  | "plochy do 20 m2 jednotlivě | [14 empty] | VV | 2 | 1 | True | 0 | ROZPOCET
| VV |  | 10,300+14,700+7,150+13,950+14,000+10,800+18,450+18,000+10,150+8,1500+17,250+3,150+8,200+15,250+16,700+12,550+12,600+2,000+7,800+3,950+8,100+2,550 |  | 235.75 | [12 empty] | VV | 2 | 2 | True | 0 | ROZPOCET
| VV |  | 14,000+3,500+18,650+5,100+6,600 |  | 47.85 | [12 empty] | VV | 2 | 2 | True | 0 | ROZPOCET
| VV |  | "plochy nad 20 m2 jednotlivě | [14 empty] | VV | 2 | 1 | True | 0 | ROZPOCET
| VV |  | 41,500+31,000+45,400+29,300+54,750+27,150+25,100+37,700 |  | 291.9 | [12 empty] | VV | 2 | 2 | True | 0 | ROZPOCET
| VV |  | Součet |  | 575.5 | [12 empty] | VV | 2 | 4 | True | 1 | ROZPOCET
5 | M | 00572472 | osivo směs travní krajinná-rovinná | kg | 20.143 |  | 0 | CS ÚRS 2023 01 |  | základní |  | 0 | 0.001 | 0.020143 | 0 | 0 | 8 | M | 2 |  |  |  | ROZPOCET | 0 | 0 | 0 | 0 | 0 | 1 | 0 | 4 | 1289681673
| VV |  | 575,5*0,035 'Přepočtené koeficientem množství |  | 20.143 | [12 empty] | VV | 2 | 2 | False | 1 | ROZPOCET
6 | K | 183151113 | Hloubení jam pro výsadbu dřevin strojně v rovině nebo ve svahu do 1:5, objem přes 0,30 do 0,50 m3 | kus | 2 |  | 0 | CS ÚRS 2023 01 |  | základní |  | 0 | 0 | 0 | 0 | 0 | 4 | K | 2 |  |  |  | ROZPOCET | 0 | 0 | 0 | 0 | 0 | 1 | 0 | 4 | 1803116341
| Online PSC |  | https://podminky.urs.cz/item/CS_URS_2023_01/183151113 | [14 empty] | Online PSC | 2
| VV |  | "D.101-1_Technická_zpráva | [14 empty] | VV | 2 | 1 | True | 0 | ROZPOCET
| VV |  | "D.101-2_Situace | [14 empty] | VV | 2 | 1 | True | 0 | ROZPOCET
| VV |  | "přesazení 2ks thují" 2,000 |  | 2 | [12 empty] | VV | 2 | 2 | True | 0 | ROZPOCET
| VV |  | Součet |  | 2 | [12 empty] | VV | 2 | 4 | True | 1 | ROZPOCET
7 | K | 184102116 | Výsadba dřeviny s balem do předem vyhloubené jamky se zalitím v rovině nebo na svahu do 1:5, při průměru balu přes 600 do 800 mm | kus | 2 |  | 0 | CS ÚRS 2023 01 |  | základní |  | 0 | 0 | 0 | 0 | 0 | 4 | K | 2 |  |  |  | ROZPOCET | 0 | 0 | 0 | 0 | 0 | 1 | 0 | 4 | -2071336130
| Online PSC |  | https://podminky.urs.cz/item/CS_URS_2023_01/184102116 | [14 empty] | Online PSC | 2
| VV |  | "D.101-1_Technická_zpráva | [14 empty] | VV | 2 | 1 | True | 0 | ROZPOCET
| VV |  | "D.101-2_Situace | [14 empty] | VV | 2 | 1 | True | 0 | ROZPOCET
| VV |  | "přesazení 2ks původních thují" 2,000 |  | 2 | [12 empty] | VV | 2 | 2 | True | 0 | ROZPOCET
| VV |  | Součet |  | 2 | [12 empty] | VV | 2 | 4 | True | 1 | ROZPOCET
8 | K | 184215413 | Zhotovení závlahové mísy u solitérních dřevin v rovině nebo na svahu do 1:5, o průměru mísy přes 1 m | kus | 2 |  | 0 | CS ÚRS 2023 01 |  | základní |  | 0 | 0 | 0 | 0 | 0 | 4 | K | 2 |  |  |  | ROZPOCET | 0 | 0 | 0 | 0 | 0 | 1 | 0 | 4 | 917541843
| Online PSC |  | https://podminky.urs.cz/item/CS_URS_2023_01/184215413 | [14 empty] | Online PSC | 2
| VV |  | "D.101-1_Technická_zpráva | [14 empty] | VV | 2 | 1 | True | 0 | ROZPOCET
| VV |  | "D.101-2_Situace | [14 empty] | VV | 2 | 1 | True | 0 | ROZPOCET
| VV |  | "přesazení 2ks původních thují" 2,000 |  | 2 | [12 empty] | VV | 2 | 2 | True | 0 | ROZPOCET
| VV |  | Součet |  | 2 | [12 empty] | VV | 2 | 4 | True | 1 | ROZPOCET
9 | M | 10391100 | kůra mulčovací VL | m3 | 0.65 |  | 0 | CS ÚRS 2023 01 |  | základní |  | 0 | 0.2 | 0.13 | 0 | 0 | 8 | M | 2 |  |  |  | ROZPOCET | 0 | 0 | 0 | 0 | 0 | 1 | 0 | 4 | 1868479971
| VV |  | 0,325*2 |  | 0.65 | [12 empty] | VV | 2 | 2 | True | 1 | ROZPOCET
10 | M | 10311100 | rašelina zahradnická VL | m3 | 0.51 |  | 0 | CS ÚRS 2023 01 |  | základní |  | 0 | 0.21 | 0.1071 | 0 | 0 | 8 | M | 2 |  |  |  | ROZPOCET | 0 | 0 | 0 | 0 | 0 | 1 | 0 | 4 | 1566922614
| VV |  | 0,255*2 |  | 0.51 | [12 empty] | VV | 2 | 2 | True | 1 | ROZPOCET
11 | M | 69311059 | geotextilie netkaná separační, ochranná, filtrační, drenážní PP 150g/m2 | m2 | 7 |  | 0 | CS ÚRS 2023 01 |  | základní |  | 0 | 0.00015 | 0.00105 | 0 | 0 | 8 | M | 2 |  |  |  | ROZPOCET | 0 | 0 | 0 | 0 | 0 | 1 | 0 | 4 | -496907398
| VV |  | 3,500*2 |  | 7 | [12 empty] | VV | 2 | 2 | True | 1 | ROZPOCET
12 | K | 184401111 | Příprava dřeviny k přesazení v rovině nebo na svahu do 1:5 s balem, při průměru balu přes 0,6 do 0,8 m | kus | 2 |  | 0 | CS ÚRS 2023 01 |  | základní |  | 0 | 0 | 0 | 0 | 0 | 4 | K | 2 |  |  |  | ROZPOCET | 0 | 0 | 0 | 0 | 0 | 1 | 0 | 4 | -115842901
| Online PSC |  | https://podminky.urs.cz/item/CS_URS_2023_01/184401111 | [14 empty] | Online PSC | 2
| VV |  | "D.101-1_Technická_zpráva | [14 empty] | VV | 2 | 1 | True | 0 | ROZPOCET
| VV |  | "D.101-2_Situace | [14 empty] | VV | 2 | 1 | True | 0 | ROZPOCET
| VV |  | "přesazení 2ks původních thují" 2,000 |  | 2 | [12 empty] | VV | 2 | 2 | True | 0 | ROZPOCET
| VV |  | Součet |  | 2 | [12 empty] | VV | 2 | 4 | True | 1 | ROZPOCET
13 | K | 184502114 | Vyzvednutí dřeviny k přesazení s balem v rovině nebo na svahu do 1:5, při průměru balu přes 600 do 800 mm | kus | 2 |  | 0 | CS ÚRS 2023 01 |  | základní |  | 0 | 0.00128 | 0.00256 | 0 | 0 | 4 | K | 2 |  |  |  | ROZPOCET | 0 | 0 | 0 | 0 | 0 | 1 | 0 | 4 | -546045752
| Online PSC |  | https://podminky.urs.cz/item/CS_URS_2023_01/184502114 | [14 empty] | Online PSC | 2
| VV |  | "D.101-1_Technická_zpráva | [14 empty] | VV | 2 | 1 | True | 0 | ROZPOCET
| VV |  | "D.101-2_Situace | [14 empty] | VV | 2 | 1 | True | 0 | ROZPOCET
| VV |  | "přesazení 2ks původních thují" 2,000 |  | 2 | [12 empty] | VV | 2 | 2 | True | 0 | ROZPOCET
| VV |  | Součet |  | 2 | [12 empty] | VV | 2 | 4 | True | 1 | ROZPOCET
14 | K | 184801121 | Ošetření vysazených dřevin solitérních v rovině nebo na svahu do 1:5 | kus | 2 |  | 0 | CS ÚRS 2023 01 |  | základní |  | 0 | 0 | 0 | 0 | 0 | 4 | K | 2 |  |  |  | ROZPOCET | 0 | 0 | 0 | 0 | 0 | 1 | 0 | 4 | 15871153
| Online PSC |  | https://podminky.urs.cz/item/CS_URS_2023_01/184801121 | [14 empty] | Online PSC | 2
| VV |  | "D.101-1_Technická_zpráva | [14 empty] | VV | 2 | 1 | True | 0 | ROZPOCET
| VV |  | "D.101-2_Situace | [14 empty] | VV | 2 | 1 | True | 0 | ROZPOCET
| VV |  | "přesazení 2ks původních thují" 2,000 |  | 2 | [12 empty] | VV | 2 | 2 | True | 0 | ROZPOCET
| VV |  | Součet |  | 2 | [12 empty] | VV | 2 | 4 | True | 1 | ROZPOCET
15 | K | 184911421 | Mulčování vysazených rostlin mulčovací kůrou, tl. do 100 mm v rovině nebo na svahu do 1:5 | m2 | 1.005 |  | 0 | CS ÚRS 2023 01 |  | základní |  | 0 | 0 | 0 | 0 | 0 | 4 | K | 2 |  |  |  | ROZPOCET | 0 | 0 | 0 | 0 | 0 | 1 | 0 | 4 | -1216223679
| Online PSC |  | https://podminky.urs.cz/item/CS_URS_2023_01/184911421 | [14 empty] | Online PSC | 2
| VV |  | "D.101-1_Technická_zpráva | [14 empty] | VV | 2 | 1 | True | 0 | ROZPOCET
| VV |  | "D.101-2_Situace | [14 empty] | VV | 2 | 1 | True | 0 | ROZPOCET
| VV |  | "přesazení 2ks původních thují" (Pi*(0,400)^2)*2 |  | 1.005 | [12 empty] | VV | 2 | 2 | True | 0 | ROZPOCET
| VV |  | Součet |  | 1.005 | [12 empty] | VV | 2 | 4 | True | 1 | ROZPOCET
16 | M | 10391100 | kůra mulčovací VL | m3 | 0.104 |  | 0 | CS ÚRS 2023 01 |  | základní |  | 0 | 0.2 | 0.0208 | 0 | 0 | 8 | M | 2 |  |  |  | ROZPOCET | 0 | 0 | 0 | 0 | 0 | 1 | 0 | 4 | -2062596107
| VV |  | 1,005*0,103 'Přepočtené koeficientem množství |  | 0.104 | [12 empty] | VV | 2 | 2 | False | 1 | ROZPOCET
| D | 998 | Přesun hmot |  |  |  | 0 |  |  |  |  | 0 |  | 0 |  | 0 | 1 | D | 1 |  |  |  | ROZPOCET | [6 empty] | 0
17 | K | 998231311 | Přesun hmot pro sadovnické a krajinářské úpravy - strojně dopravní vzdálenost do 5000 m | t | 0.282 |  | 0 | CS ÚRS 2023 01 |  | základní |  | 0 | 0 | 0 | 0 | 0 | 4 | K | 2 |  |  |  | ROZPOCET | 0 | 0 | 0 | 0 | 0 | 1 | 0 | 4 | -285206224
| Online PSC |  | https://podminky.urs.cz/item/CS_URS_2023_01/998231311 | [14 empty] | Online PSC | 2

## SO 401 - Veřejné osvětlení
{90418d97-3350-4ac1-ac04-d1a94e5c4ac7}
2
| KRYCÍ LIST SOUPISU PRACÍ | [7 empty] | v --- níže se nacházejí doplnkové a pomocné údaje k sestavám --- v | [8 empty] | False
Stavba:
Město Dobříš - Rekonstukce ul. Husova_(B)_neuznatelné náklady
Objekt:
SO 401 - Veřejné osvětlení
| KSO: |  |  |  |  | CC-CZ:
| Místo: |  | Dobříš |  |  | Datum: | 21. 5. 2023
| Zadavatel: |  |  |  |  | IČ:
|  | Město Dobříš |  |  |  | DIČ:
| Uchazeč: |  |  |  |  | IČ: | Vyplň údaj
|  | Vyplň údaj |  |  |  | DIČ: | Vyplň údaj
| Projektant: |  |  |  |  | IČ:
|  | DOPAS s.r.o. |  |  |  | DIČ:
| Zpracovatel: |  |  |  |  | IČ:
|  | L. Štuller |  |  |  | DIČ:
Poznámka:
Soupis prací je sestaven s využitím Cenové soustavy ÚRS. Položky, které pochází z této cenové soustavy, jsou ve sloupci 'Cenová soustava' označeny popisem 'CS ÚRS' a úrovní příslušného kalendářního pololetí. Veškeré další informace vymezující popis a podmínky použití těchto položek z Cenové soustavy, které nejsou uvedeny přímo v soupisu prací, jsou neomezeně dálkově k dispozici na webu podminky.urs.cz.
| Cena bez DPH | [5 empty] | 0
|  |  | Základ daně |  |  | Sazba daně | Výše daně
| DPH | základní | 0 |  |  | 21% | 0
|  | snížená | 0 |  |  | 15% | 0
|  | zákl. přenesená | 0 |  |  | 21% | 0
|  | sníž. přenesená | 0 |  |  | 15% | 0
|  | nulová | 0 |  |  | 0% | 0
| Cena s DPH |  |  | v | CZK |  | 0
REKAPITULACE ČLENĚNÍ SOUPISU PRACÍ
Stavba:
Město Dobříš - Rekonstukce ul. Husova_(B)_neuznatelné náklady
Objekt:
SO 401 - Veřejné osvětlení
Místo: |  |  | Dobříš |  |  | Datum: | 21. 5. 2023
Zadavatel: |  |  | Město Dobříš |  |  | Projektant: | DOPAS s.r.o.
Uchazeč: |  |  | Vyplň údaj |  |  | Zpracovatel: | L. Štuller
Kód dílu - Popis | [6 empty] | Cena celkem [CZK]
Náklady stavby celkem | [6 empty] | 0 | [11 empty] | -1
| M - Práce a dodávky M | [5 empty] | 0
| 21-M - Elektromontáže | [5 empty] | 0
| 21.1-M - Elektromontáže | [5 empty] | 0
| 21.2-M - Dodávky zařízení | [5 empty] | 0
| 21.3-M - Materiál elektromontážní | [5 empty] | 0
| 21.4-M - Demontáže | [5 empty] | 0
| 21.5-M - Ostatní náklady | [5 empty] | 0
| 46-M - Zemní práce při extr.mont.pracích | [5 empty] | 0
| 46.1-M - Zemní práce při elektromontážích | [5 empty] | 0
| 46.2-M - Materiál zemní + stavební | [5 empty] | 0
SOUPIS PRACÍ
Stavba:
Město Dobříš - Rekonstukce ul. Husova_(B)_neuznatelné náklady
Objekt:
SO 401 - Veřejné osvětlení
Místo: |  |  | Dobříš |  |  | Datum: | 21. 5. 2023
Zadavatel: |  |  | Město Dobříš |  |  | Projektant: | DOPAS s.r.o.
Uchazeč: |  |  | Vyplň údaj |  |  | Zpracovatel: | L. Štuller
PČ | Typ | Kód | Popis | MJ | Množství | J.cena [CZK] | Cena celkem [CZK] | Cenová soustava |  | DPH | J. Nh [h] | Nh celkem [h] | J. hmotnost [t] | Hmotnost celkem [t] | J. suť [t] | Suť Celkem [t]
Náklady soupisu celkem | [6 empty] | 0 |  |  |  |  | 0 |  | 0 |  | 0 |  | D | -1 | [7 empty] | 0
| D | M | Práce a dodávky M |  |  |  | 0 |  |  |  |  | 0 |  | 0 |  | 0 | 3 | D | 0 | ROZPOCET | [6 empty] | 0
| D | 21-M | Elektromontáže |  |  |  | 0 |  |  |  |  | 0 |  | 0 |  | 0 | 3 | D | 1 | ROZPOCET | [6 empty] | 0
| D | 21.1-M | Elektromontáže |  |  |  | 0 |  |  |  |  | 0 |  | 0 |  | 0 | 3 | D | 2 | ROZPOCET | [6 empty] | 0
1 | K | 210810081 | kabel Cu(-1kV CYKY) volně uložený do 3x35/4x25 | m | 410 |  | 0 | R - položka |  | základní |  | 0 | 0 | 0 | 0 | 0 | 64 | K | 3 | ROZPOCET | 0 | 0 | 0 | 0 | 0 | 1 | 0 | 64 | 2016635152
2 | K | 210810008 | kabel(-CYKY) volně uložený do 3x6/4x4/7x2,5 | m | 180 |  | 0 | R - položka |  | základní |  | 0 | 0 | 0 | 0 | 0 | 64 | K | 3 | ROZPOCET | 0 | 0 | 0 | 0 | 0 | 1 | 0 | 64 | 866167007
3 | K | 210220022 | Montáž uzemňovacího vedení s upevněním, propojením a připojením pomocí svorek v zemi s izolací spojů vodičů FeZn drátem nebo lanem průměru do 10 mm v městské zástavbě | m | 410 |  | 0 | R - položka |  | základní |  | 0 | 0 | 0 | 0 | 0 | 64 | K | 3 | ROZPOCET | 0 | 0 | 0 | 0 | 0 | 1 | 0 | 64 | 161694192
4 | K | 210220441 | ochrana zemní svorky asfaltovým nátěrem | ks | 15 |  | 0 | R - položka |  | základní |  | 0 | 0 | 0 | 0 | 0 | 64 | K | 3 | ROZPOCET | 0 | 0 | 0 | 0 | 0 | 1 | 0 | 64 | -1122620432
5 | K | 210220446 | ochrana zemní svorky smršťovací trubicí 50/16mm | ks | 15 |  | 0 | R - položka |  | základní |  | 0 | 0 | 0 | 0 | 0 | 64 | K | 3 | ROZPOCET | 0 | 0 | 0 | 0 | 0 | 1 | 0 | 64 | 499880562
6 | K | 210204201 | elektrovýzbroj stožárů pro 1 okruh | ks | 15 |  | 0 | R - položka |  | základní |  | 0 | 0 | 0 | 0 | 0 | 64 | K | 3 | ROZPOCET | 0 | 0 | 0 | 0 | 0 | 1 | 0 | 64 | -1123533528
7 | K | 210100101 | ukončení na svorkovnici vodič do 16mm2 | ks | 112 |  | 0 | R - položka |  | základní |  | 0 | 0 | 0 | 0 | 0 | 64 | K | 3 | ROZPOCET | 0 | 0 | 0 | 0 | 0 | 1 | 0 | 64 | -2100671663
8 | K | 210202103 | svítidlo výbojkové venkovní na výložník | ks | 16 |  | 0 | R - položka |  | základní |  | 0 | 0 | 0 | 0 | 0 | 64 | K | 3 | ROZPOCET | 0 | 0 | 0 | 0 | 0 | 1 | 0 | 64 | 1831158703
9 | K | 210204002 | stožár osvětlovací sadový ocelový | ks | 15 |  | 0 | R - položka |  | základní |  | 0 | 0 | 0 | 0 | 0 | 64 | K | 3 | ROZPOCET | 0 | 0 | 0 | 0 | 0 | 1 | 0 | 64 | -1985650896
10 | K | 210204103 | výložník na stožár 1-ramenný do 35kg | ks | 15 |  | 0 | R - položka |  | základní |  | 0 | 0 | 0 | 0 | 0 | 64 | K | 3 | ROZPOCET | 0 | 0 | 0 | 0 | 0 | 1 | 0 | 64 | -164712247
11 | K | 210204105 | výložník na stožár 2-ramenný do 70kg | ks | 1 |  | 0 | R - položka |  | základní |  | 0 | 0 | 0 | 0 | 0 | 64 | K | 3 | ROZPOCET | 0 | 0 | 0 | 0 | 0 | 1 | 0 | 64 | 1264921090
12 | K | 210204202 | elektrovýzbroj stožárů pro 2 okruhy | ks | 15 |  | 0 | R - položka |  | základní |  | 0 | 0 | 0 | 0 | 0 | 64 | K | 3 | ROZPOCET | 0 | 0 | 0 | 0 | 0 | 1 | 0 | 64 | -1938665444
13 | K | 210204202 | elektrovýzbroj stožárů pro 2 okruhy | ks | 1 |  | 0 | R - položka |  | základní |  | 0 | 0 | 0 | 0 | 0 | 64 | K | 3 | ROZPOCET | 0 | 0 | 0 | 0 | 0 | 1 | 0 | 64 | 366176245
14 | K | 210101201 | spojka 1kV smršťovací do 5x25 | ks | 1 |  | 0 | R - položka |  | základní |  | 0 | 0 | 0 | 0 | 0 | 64 | K | 3 | ROZPOCET | 0 | 0 | 0 | 0 | 0 | 1 | 0 | 64 | 594694953
15 | K | Do | Doprava materiálu | % |  |  | 0 | R - položka |  | základní |  | 0 | 0 | 0 | 0 | 0 | 64 | K | 3 | ROZPOCET | 0 | 0 | 0 | 0 | 0 | 1 | 0 | 64 | 994503279
16 | K | PPV | Podíl přidružených výkonů | % |  |  | 0 | R - položka |  | základní |  | 0 | 0 | 0 | 0 | 0 | 64 | K | 3 | ROZPOCET | 0 | 0 | 0 | 0 | 0 | 1 | 0 | 64 | -1042888882
17 | K | ZV | Zednické výpomoci | % |  |  | 0 | R - položka |  | základní |  | 0 | 0 | 0 | 0 | 0 | 64 | K | 3 | ROZPOCET | 0 | 0 | 0 | 0 | 0 | 1 | 0 | 64 | 653033684
| D | 21.2-M | Dodávky zařízení |  |  |  | 0 |  |  |  |  | 0 |  | 0 |  | 0 | 3 | D | 2 | ROZPOCET | [6 empty] | 0
18 | M | 000530416 | svítidlo EL1 LED IP66 28.5W/3600lm/3000K | ks | 12 |  | 0 | R - položka |  | základní |  | 0 | 0 | 0 | 0 | 0 | 128 | M | 3 | ROZPOCET | 0 | 0 | 0 | 0 | 0 | 1 | 0 | 128 | 783235388
19 | M | 000560007 | stožár osvětlov bezpatic K6-133/89/60Z žárZn | ks | 11 |  | 0 | R - položka |  | základní |  | 0 | 0 | 0 | 0 | 0 | 128 | M | 3 | ROZPOCET | 0 | 0 | 0 | 0 | 0 | 1 | 0 | 128 | 1750593330
20 | M | 000574112 | výložník osvětlovací lomený SK1-500Z žárZn | ks | 11 |  | 0 | R - položka |  | základní |  | 0 | 0 | 0 | 0 | 0 | 128 | M | 3 | ROZPOCET | 0 | 0 | 0 | 0 | 0 | 1 | 0 | 128 | -1989305937
21 | M | 000574126 | výložník osvětlovací lomený SK2-500/90Z žárZn | ks | 1 |  | 0 | R - položka |  | základní |  | 0 | 0 | 0 | 0 | 0 | 128 | M | 3 | ROZPOCET | 0 | 0 | 0 | 0 | 0 | 1 | 0 | 128 | -345762758
22 | M | 000569404 | ochranná manžeta OM133 pro K,KL,UZ,UZL/M/N,KN,KD | ks | 11 |  | 0 | R - položka |  | základní |  | 0 | 0 | 0 | 0 | 0 | 128 | M | 3 | ROZPOCET | 0 | 0 | 0 | 0 | 0 | 1 | 0 | 128 | 550558583
23 | K | D | Doprava dodávek | % |  |  | 0 | R - položka |  | základní |  | 0 | 0 | 0 | 0 | 0 | 64 | K | 3 | ROZPOCET | 0 | 0 | 0 | 0 | 0 | 1 | 0 | 64 | 1321949227
24 | K | Do | Doprava materiálu | % |  |  | 0 | R - položka |  | základní |  | 0 | 0 | 0 | 0 | 0 | 64 | K | 3 | ROZPOCET | 0 | 0 | 0 | 0 | 0 | 1 | 0 | 64 | 772287097
25 | K | PM | Přidružený materiál | % |  |  | 0 | R - položka |  | základní |  | 0 | 0 | 0 | 0 | 0 | 128 | K | 3 | ROZPOCET | 0 | 0 | 0 | 0 | 0 | 1 | 0 | 128 | 1996993046
26 | K | PPV | Podíl přidružených výkonů | % |  |  | 0 | R - položka |  | základní |  | 0 | 0 | 0 | 0 | 0 | 64 | K | 3 | ROZPOCET | 0 | 0 | 0 | 0 | 0 | 1 | 0 | 64 | 1392603316
27 | K | PŘ | Přesun dodávek | % |  |  | 0 | R - položka |  | základní |  | 0 | 0 | 0 | 0 | 0 | 64 | K | 3 | ROZPOCET | 0 | 0 | 0 | 0 | 0 | 1 | 0 | 64 | 1032900707
28 | K | ZV | Zednické výpomoci | % |  |  | 0 | R - položka |  | základní |  | 0 | 0 | 0 | 0 | 0 | 64 | K | 3 | ROZPOCET | 0 | 0 | 0 | 0 | 0 | 1 | 0 | 64 | 767494400
| D | 21.3-M | Materiál elektromontážní |  |  |  | 0 |  |  |  |  | 0 |  | 0 |  | 0 | 3 | D | 2 | ROZPOCET | [6 empty] | 0
29 | M | 000101210 | kabel CYKY 4x16 | m | 410 |  | 0 | R - položka |  | základní |  | 0 | 0 | 0 | 0 | 0 | 128 | M | 3 | ROZPOCET | 0 | 0 | 0 | 0 | 0 | 1 | 0 | 128 | 2128755396
30 | M | 000101305 | kabel CYKY 5x1,5 | m | 180 |  | 0 | R - položka |  | základní |  | 0 | 0 | 0 | 0 | 0 | 128 | M | 3 | ROZPOCET | 0 | 0 | 0 | 0 | 0 | 1 | 0 | 128 | 971775782
31 | M | 000295011 | vedení FeZn pr.10mm(0,63kg/m) | m | 410 |  | 0 | R - položka |  | základní |  | 0 | 0 | 0 | 0 | 0 | 128 | M | 3 | ROZPOCET | 0 | 0 | 0 | 0 | 0 | 1 | 0 | 128 | -493628112
32 | M | 000295072 | svorka pásku zemnící SR2d 2šrouby FeZn | ks | 11 |  | 0 | R - položka |  | základní |  | 0 | 0 | 0 | 0 | 0 | 128 | M | 3 | ROZPOCET | 0 | 0 | 0 | 0 | 0 | 1 | 0 | 128 | 1775011573
33 | M | 000000127 | smršťovací trubice RPK 50/16 | m | 8 |  | 0 | R - položka |  | základní |  | 0 | 0 | 0 | 0 | 0 | 128 | M | 3 | ROZPOCET | 0 | 0 | 0 | 0 | 0 | 1 | 0 | 128 | -1639171118
34 | M | 000579203 | stožárová výzbroj SV 6.16.4 průchozí/TNC 1xRSP4 | ks | 11 |  | 0 | R - položka |  | základní |  | 0 | 0 | 0 | 0 | 0 | 128 | M | 3 | ROZPOCET | 0 | 0 | 0 | 0 | 0 | 1 | 0 | 128 | -857469797
35 | M | 000430014 | pojistková vložka T/6,3A keramická 5x20mm | ks | 11 |  | 0 | R - položka |  | základní |  | 0 | 0 | 0 | 0 | 0 | 128 | M | 3 | ROZPOCET | 0 | 0 | 0 | 0 | 0 | 1 | 0 | 128 | -551200255
36 | M | 000579223 | stožárová výzbroj SV 6.16.4 průchozí/TNC 2xRSP4 | ks | 11 |  | 0 | R - položka |  | základní |  | 0 | 0 | 0 | 0 | 0 | 128 | M | 3 | ROZPOCET | 0 | 0 | 0 | 0 | 0 | 1 | 0 | 128 | 1378058450
37 | M | 000430014 | pojistková vložka T/6,3A keramická 5x20mm | ks | 11 |  | 0 | R - položka |  | základní |  | 0 | 0 | 0 | 0 | 0 | 128 | M | 3 | ROZPOCET | 0 | 0 | 0 | 0 | 0 | 1 | 0 | 128 | -139275833
38 | M | 000579223 | stožárová výzbroj SV 6.16.4 průchozí/TNC 2xRSP4 | ks | 1 |  | 0 | R - položka |  | základní |  | 0 | 0 | 0 | 0 | 0 | 128 | M | 3 | ROZPOCET | 0 | 0 | 0 | 0 | 0 | 1 | 0 | 128 | -950518527
39 | M | 000430014 | pojistková vložka T/6,3A keramická 5x20mm | ks | 1 |  | 0 | R - položka |  | základní |  | 0 | 0 | 0 | 0 | 0 | 128 | M | 3 | ROZPOCET | 0 | 0 | 0 | 0 | 0 | 1 | 0 | 128 | -2072730399
40 | M | 000194510 | spojka 1kV plast 00301(4x16) | ks | 1 |  | 0 | R - položka |  | základní |  | 0 | 0 | 0 | 0 | 0 | 128 | M | 3 | ROZPOCET | 0 | 0 | 0 | 0 | 0 | 1 | 0 | 128 | 1639093917
41 | M | 000193110 | vodičová spojka Cu lisovací 16 KU-ZE | ks | 4 |  | 0 | R - položka |  | základní |  | 0 | 0 | 0 | 0 | 0 | 128 | M | 3 | ROZPOCET | 0 | 0 | 0 | 0 | 0 | 1 | 0 | 128 | -1332361424
42 | K | D | Doprava dodávek | % |  |  | 0 | R - položka |  | základní |  | 0 | 0 | 0 | 0 | 0 | 64 | K | 3 | ROZPOCET | 0 | 0 | 0 | 0 | 0 | 1 | 0 | 64 | 778186128
43 | K | Do | Doprava materiálu | % |  |  | 0 | R - položka |  | základní |  | 0 | 0 | 0 | 0 | 0 | 64 | K | 3 | ROZPOCET | 0 | 0 | 0 | 0 | 0 | 1 | 0 | 64 | -1338589906
44 | K | PM | Přidružený materiál | % |  |  | 0 | R - položka |  | základní |  | 0 | 0 | 0 | 0 | 0 | 128 | K | 3 | ROZPOCET | 0 | 0 | 0 | 0 | 0 | 1 | 0 | 128 | 1689978142
45 | K | PPV | Podíl přidružených výkonů | % |  |  | 0 | R - položka |  | základní |  | 0 | 0 | 0 | 0 | 0 | 64 | K | 3 | ROZPOCET | 0 | 0 | 0 | 0 | 0 | 1 | 0 | 64 | -43176092
46 | K | PŘ | Přesun dodávek | % |  |  | 0 | R - položka |  | základní |  | 0 | 0 | 0 | 0 | 0 | 64 | K | 3 | ROZPOCET | 0 | 0 | 0 | 0 | 0 | 1 | 0 | 64 | 1198615350
47 | K | ZV | Zednické výpomoci | % |  |  | 0 | R - položka |  | základní |  | 0 | 0 | 0 | 0 | 0 | 64 | K | 3 | ROZPOCET | 0 | 0 | 0 | 0 | 0 | 1 | 0 | 64 | 643655600
| D | 21.4-M | Demontáže |  |  |  | 0 |  |  |  |  | 0 |  | 0 |  | 0 | 3 | D | 2 | ROZPOCET | [6 empty] | 0
48 | K | 210202103.1 | svítidlo výbojkové venkovní na výložník /dmtž | ks | 5 |  | 0 | R - položka |  | základní |  | 0 | 0 | 0 | 0 | 0 | 64 | K | 3 | ROZPOCET | 0 | 0 | 0 | 0 | 0 | 1 | 0 | 64 | -1262293467
49 | K | 210204011 | stožár osvětlovací ocelový do 12m /dmtž | ks | 5 |  | 0 | R - položka |  | základní |  | 0 | 0 | 0 | 0 | 0 | 64 | K | 3 | ROZPOCET | 0 | 0 | 0 | 0 | 0 | 1 | 0 | 64 | -1265592302
50 | K | Do | Doprava materiálu | % |  |  | 0 | R - položka |  | základní |  | 0 | 0 | 0 | 0 | 0 | 64 | K | 3 | ROZPOCET | 0 | 0 | 0 | 0 | 0 | 1 | 0 | 64 | 1480972186
51 | K | PPV | Podíl přidružených výkonů | % |  |  | 0 | R - položka |  | základní |  | 0 | 0 | 0 | 0 | 0 | 64 | K | 3 | ROZPOCET | 0 | 0 | 0 | 0 | 0 | 1 | 0 | 64 | -997143192
52 | K | ZV | Zednické výpomoci | % |  |  | 0 | R - položka |  | základní |  | 0 | 0 | 0 | 0 | 0 | 64 | K | 3 | ROZPOCET | 0 | 0 | 0 | 0 | 0 | 1 | 0 | 64 | 1108660579
| D | 21.5-M | Ostatní náklady |  |  |  | 0 |  |  |  |  | 0 |  | 0 |  | 0 | 3 | D | 2 | ROZPOCET | [6 empty] | 0
53 | K | 219000103 | dozory správce sítě | hod | 5 |  | 0 | R - položka |  | základní |  | 0 | 0 | 0 | 0 | 0 | 64 | K | 3 | ROZPOCET | 0 | 0 | 0 | 0 | 0 | 1 | 0 | 64 | 975064749
54 | K | 219000104 | součinnost správce sítě | hod | 10 |  | 0 | R - položka |  | základní |  | 0 | 0 | 0 | 0 | 0 | 64 | K | 3 | ROZPOCET | 0 | 0 | 0 | 0 | 0 | 1 | 0 | 64 | -1355733675
55 | K | 219000231 | montážní plošina MP10 do 10m výšky | hod | 30 |  | 0 | R - položka |  | základní |  | 0 | 0 | 0 | 0 | 0 | 64 | K | 3 | ROZPOCET | 0 | 0 | 0 | 0 | 0 | 1 | 0 | 64 | -2104659491
56 | K | 219000221 | autojeřáb AD080 do výšky 12m a hmotnosti 8t | hod | 30 |  | 0 | R - položka |  | základní |  | 0 | 0 | 0 | 0 | 0 | 64 | K | 3 | ROZPOCET | 0 | 0 | 0 | 0 | 0 | 1 | 0 | 64 | 1304254234
57 | K | RKON0001 | Revize elektrozařízení | komplet | 1 |  | 0 | R - položka |  | základní |  | 0 | 0 | 0 | 0 | 0 | 64 | K | 3 | ROZPOCET | 0 | 0 | 0 | 0 | 0 | 1 | 0 | 64 | -1843485562
58 | K | Do | Doprava materiálu | % |  |  | 0 | R - položka |  | základní |  | 0 | 0 | 0 | 0 | 0 | 64 | K | 3 | ROZPOCET | 0 | 0 | 0 | 0 | 0 | 1 | 0 | 64 | 1504818201
59 | K | PPV | Podíl přidružených výkonů | % |  |  | 0 | R - položka |  | základní |  | 0 | 0 | 0 | 0 | 0 | 64 | K | 3 | ROZPOCET | 0 | 0 | 0 | 0 | 0 | 1 | 0 | 64 | 140961688
60 | K | ZV | Zednické výpomoci | % |  |  | 0 | R - položka |  | základní |  | 0 | 0 | 0 | 0 | 0 | 64 | K | 3 | ROZPOCET | 0 | 0 | 0 | 0 | 0 | 1 | 0 | 64 | 1785529270
| D | 46-M | Zemní práce při extr.mont.pracích |  |  |  | 0 |  |  |  |  | 0 |  | 0 |  | 0 | 3 | D | 1 | ROZPOCET | [6 empty] | 0
| D | 46.1-M | Zemní práce při elektromontážích |  |  |  | 0 |  |  |  |  | 0 |  | 0 |  | 0 | 3 | D | 2 | ROZPOCET | [6 empty] | 0
61 | K | 460100003 | pouzdrový základ VO mimo trasu kabelu pr.0,3/1,5m | ks | 11 |  | 0 | R - položka |  | základní |  | 0 | 0 | 0 | 0 | 0 | 64 | K | 3 | ROZPOCET | 0 | 0 | 0 | 0 | 0 | 1 | 0 | 64 | -1769590619
62 | K | 460050703 | výkop jámy do 2m3 pro stožár VO ruční tz.3/ko1.2 | m3 | 4.4 |  | 0 | R - položka |  | základní |  | 0 | 0 | 0 | 0 | 0 | 64 | K | 3 | ROZPOCET | 0 | 0 | 0 | 0 | 0 | 1 | 0 | 64 | 1423794863
63 | K | 460600001 | odvoz zeminy do 10km vč.poplatku za skládku | m3 | 4.4 |  | 0 | R - položka |  | základní |  | 0 | 0 | 0 | 0 | 0 | 64 | K | 3 | ROZPOCET | 0 | 0 | 0 | 0 | 0 | 1 | 0 | 64 | 782425043
64 | K | 460200243 | výkop kabel.rýhy šířka 50/hloubka 60cm tz.3/ko1.2 | m | 160 |  | 0 | R - položka |  | základní |  | 0 | 0 | 0 | 0 | 0 | 64 | K | 3 | ROZPOCET | 0 | 0 | 0 | 0 | 0 | 1 | 0 | 64 | -263927410
65 | K | 460420488 | kabel.lože písek 2x10-15cm plastdesky50/30 na30cm | m | 160 |  | 0 | R - položka |  | základní |  | 0 | 0 | 0 | 0 | 0 | 64 | K | 3 | ROZPOCET | 0 | 0 | 0 | 0 | 0 | 1 | 0 | 64 | -749883440
66 | K | 460490012 | výstražná fólie šířka nad 30cm | m | 160 |  | 0 | R - položka |  | základní |  | 0 | 0 | 0 | 0 | 0 | 64 | K | 3 | ROZPOCET | 0 | 0 | 0 | 0 | 0 | 1 | 0 | 64 | 1432247208
67 | K | 460600001 | odvoz zeminy do 10km vč.poplatku za skládku | m3 | 48 |  | 0 | R - položka |  | základní |  | 0 | 0 | 0 | 0 | 0 | 64 | K | 3 | ROZPOCET | 0 | 0 | 0 | 0 | 0 | 1 | 0 | 64 | -1709869511
68 | K | 460620013 | provizorní úprava terénu třída zeminy 3 | m2 | 80 |  | 0 | R - položka |  | základní |  | 0 | 0 | 0 | 0 | 0 | 64 | K | 3 | ROZPOCET | 0 | 0 | 0 | 0 | 0 | 1 | 0 | 64 | 1342129449
69 | K | 460650015 | podklad nebo zához štěrkopískem | m3 | 32 |  | 0 | R - položka |  | základní |  | 0 | 0 | 0 | 0 | 0 | 64 | K | 3 | ROZPOCET | 0 | 0 | 0 | 0 | 0 | 1 | 0 | 64 | -2069684838
70 | K | 460200273 | výkop kabel.rýhy šířka 50/hloubka 90cm tz.3/ko1.2 | m | 80 |  | 0 | R - položka |  | základní |  | 0 | 0 | 0 | 0 | 0 | 64 | K | 3 | ROZPOCET | 0 | 0 | 0 | 0 | 0 | 1 | 0 | 64 | 1715559722
71 | K | 460490012 | výstražná fólie šířka nad 30cm | m | 80 |  | 0 | R - položka |  | základní |  | 0 | 0 | 0 | 0 | 0 | 64 | K | 3 | ROZPOCET | 0 | 0 | 0 | 0 | 0 | 1 | 0 | 64 | -447855081
72 | K | 460510031 | kabelový prostup z ohebné roury plast pr.110mm | m | 80 |  | 0 | R - položka |  | základní |  | 0 | 0 | 0 | 0 | 0 | 64 | K | 3 | ROZPOCET | 0 | 0 | 0 | 0 | 0 | 1 | 0 | 64 | -2032979845
73 | K | 460560273 | zához kabelové rýhy šířka 50/hloubka 90cm tz.3 | m | 80 |  | 0 | R - položka |  | základní |  | 0 | 0 | 0 | 0 | 0 | 64 | K | 3 | ROZPOCET | 0 | 0 | 0 | 0 | 0 | 1 | 0 | 64 | -1519312629
74 | K | 460600001 | odvoz zeminy do 10km vč.poplatku za skládku | m3 | 0.32 |  | 0 | R - položka |  | základní |  | 0 | 0 | 0 | 0 | 0 | 64 | K | 3 | ROZPOCET | 0 | 0 | 0 | 0 | 0 | 1 | 0 | 64 | -1552513294
75 | K | 460620013 | provizorní úprava terénu třída zeminy 3 | m2 | 40 |  | 0 | R - položka |  | základní |  | 0 | 0 | 0 | 0 | 0 | 64 | K | 3 | ROZPOCET | 0 | 0 | 0 | 0 | 0 | 1 | 0 | 64 | -1848132083
76 | K | 460201093 | výkop kabel.rýhy šířka 100/hloubka 130cm tz3/ko1.2 | m | 110 |  | 0 | R - položka |  | základní |  | 0 | 0 | 0 | 0 | 0 | 64 | K | 3 | ROZPOCET | 0 | 0 | 0 | 0 | 0 | 1 | 0 | 64 | 1461632112
77 | K | 460490012 | výstražná fólie šířka nad 30cm | m | 110 |  | 0 | R - položka |  | základní |  | 0 | 0 | 0 | 0 | 0 | 64 | K | 3 | ROZPOCET | 0 | 0 | 0 | 0 | 0 | 1 | 0 | 64 | -527938372
78 | K | 460510031 | kabelový prostup z ohebné roury plast pr.110mm | m | 110 |  | 0 | R - položka |  | základní |  | 0 | 0 | 0 | 0 | 0 | 64 | K | 3 | ROZPOCET | 0 | 0 | 0 | 0 | 0 | 1 | 0 | 64 | 1930477502
79 | K | 460600001 | odvoz zeminy do 10km vč.poplatku za skládku | m3 | 143 |  | 0 | R - položka |  | základní |  | 0 | 0 | 0 | 0 | 0 | 64 | K | 3 | ROZPOCET | 0 | 0 | 0 | 0 | 0 | 1 | 0 | 64 | 1466803826
80 | K | 460620013 | provizorní úprava terénu třída zeminy 3 | m2 | 110 |  | 0 | R - položka |  | základní |  | 0 | 0 | 0 | 0 | 0 | 64 | K | 3 | ROZPOCET | 0 | 0 | 0 | 0 | 0 | 1 | 0 | 64 | -1197838860
81 | K | 460650015 | podklad nebo zához štěrkopískem | m3 | 142.56 |  | 0 | R - položka |  | základní |  | 0 | 0 | 0 | 0 | 0 | 64 | K | 3 | ROZPOCET | 0 | 0 | 0 | 0 | 0 | 1 | 0 | 64 | 307336455
82 | K | Do | Doprava materiálu | % |  |  | 0 | R - položka |  | základní |  | 0 | 0 | 0 | 0 | 0 | 64 | K | 3 | ROZPOCET | 0 | 0 | 0 | 0 | 0 | 1 | 0 | 64 | -2140595202
83 | K | PPV | Podíl přidružených výkonů | % |  |  | 0 | R - položka |  | základní |  | 0 | 0 | 0 | 0 | 0 | 64 | K | 3 | ROZPOCET | 0 | 0 | 0 | 0 | 0 | 1 | 0 | 64 | -732749037
84 | K | ZV | Zednické výpomoci | % |  |  | 0 | R - položka |  | základní |  | 0 | 0 | 0 | 0 | 0 | 64 | K | 3 | ROZPOCET | 0 | 0 | 0 | 0 | 0 | 1 | 0 | 64 | 1647966381
| D | 46.2-M | Materiál zemní + stavební |  |  |  | 0 |  |  |  |  | 0 |  | 0 |  | 0 | 3 | D | 2 | ROZPOCET | [6 empty] | 0
85 | M | 000046134 | beton B13,5 | m3 | 5.1 |  | 0 | R - položka |  | základní |  | 0 | 0 | 0 | 0 | 0 | 128 | M | 3 | ROZPOCET | 0 | 0 | 0 | 0 | 0 | 1 | 0 | 128 | -977212656
86 | M | 000046453 | stožárové pouzdro plast SP315/1000 | ks | 11 |  | 0 | R - položka |  | základní |  | 0 | 0 | 0 | 0 | 0 | 128 | M | 3 | ROZPOCET | 0 | 0 | 0 | 0 | 0 | 1 | 0 | 128 | 1296921005
87 | M | 000046112 | štěrkopísek 0-16mm | m3 | 32 |  | 0 | R - položka |  | základní |  | 0 | 0 | 0 | 0 | 0 | 128 | M | 3 | ROZPOCET | 0 | 0 | 0 | 0 | 0 | 1 | 0 | 128 | -2036103264
88 | M | 000046114 | písek kopaný 0-2mm | m3 | 16 |  | 0 | R - položka |  | základní |  | 0 | 0 | 0 | 0 | 0 | 128 | M | 3 | ROZPOCET | 0 | 0 | 0 | 0 | 0 | 1 | 0 | 128 | 701401664
89 | M | 000046363 | krycí deska plastová 50/30/1,2cm | ks | 320 |  | 0 | R - položka |  | základní |  | 0 | 0 | 0 | 0 | 0 | 128 | M | 3 | ROZPOCET | 0 | 0 | 0 | 0 | 0 | 1 | 0 | 128 | -1867878003
90 | M | 000046383 | výstražná fólie šířka 0,34m | m | 160 |  | 0 | R - položka |  | základní |  | 0 | 0 | 0 | 0 | 0 | 128 | M | 3 | ROZPOCET | 0 | 0 | 0 | 0 | 0 | 1 | 0 | 128 | 1262274283
91 | M | 000046383 | výstražná fólie šířka 0,34m | m | 80 |  | 0 | R - položka |  | základní |  | 0 | 0 | 0 | 0 | 0 | 128 | M | 3 | ROZPOCET | 0 | 0 | 0 | 0 | 0 | 1 | 0 | 128 | -1620827342
92 | M | 000046513 | roura korugovaná KOPODUR KD09075 pr.75/61mm | m | 80 |  | 0 | R - položka |  | základní |  | 0 | 0 | 0 | 0 | 0 | 128 | M | 3 | ROZPOCET | 0 | 0 | 0 | 0 | 0 | 1 | 0 | 128 | 906660451
93 | M | 000046523 | /roura korugovaná 09075/ spojka 02075 | ks | 13 |  | 0 | R - položka |  | základní |  | 0 | 0 | 0 | 0 | 0 | 128 | M | 3 | ROZPOCET | 0 | 0 | 0 | 0 | 0 | 1 | 0 | 128 | -1777229419
94 | M | 000046112 | štěrkopísek 0-16mm | m3 | 142.56 |  | 0 | R - položka |  | základní |  | 0 | 0 | 0 | 0 | 0 | 128 | M | 3 | ROZPOCET | 0 | 0 | 0 | 0 | 0 | 1 | 0 | 128 | -1024098485
95 | M | 000046383 | výstražná fólie šířka 0,34m | m | 110 |  | 0 | R - položka |  | základní |  | 0 | 0 | 0 | 0 | 0 | 128 | M | 3 | ROZPOCET | 0 | 0 | 0 | 0 | 0 | 1 | 0 | 128 | -824635826
96 | M | 000046513 | roura korugovaná KOPODUR KD09075 pr.75/61mm | m | 110 |  | 0 | R - položka |  | základní |  | 0 | 0 | 0 | 0 | 0 | 128 | M | 3 | ROZPOCET | 0 | 0 | 0 | 0 | 0 | 1 | 0 | 128 | 952274167
97 | M | 000046523 | /roura korugovaná 09075/ spojka 02075 | ks | 18 |  | 0 | R - položka |  | základní |  | 0 | 0 | 0 | 0 | 0 | 128 | M | 3 | ROZPOCET | 0 | 0 | 0 | 0 | 0 | 1 | 0 | 128 | 837725677
98 | K | D | Doprava dodávek | % |  |  | 0 | R - položka |  | základní |  | 0 | 0 | 0 | 0 | 0 | 64 | K | 3 | ROZPOCET | 0 | 0 | 0 | 0 | 0 | 1 | 0 | 64 | -312610330
99 | K | Do | Doprava materiálu | % |  |  | 0 | R - položka |  | základní |  | 0 | 0 | 0 | 0 | 0 | 64 | K | 3 | ROZPOCET | 0 | 0 | 0 | 0 | 0 | 1 | 0 | 64 | -253227740
100 | K | PM | Přidružený materiál | % |  |  | 0 | R - položka |  | základní |  | 0 | 0 | 0 | 0 | 0 | 128 | K | 3 | ROZPOCET | 0 | 0 | 0 | 0 | 0 | 1 | 0 | 128 | 496958832
101 | K | PPV | Podíl přidružených výkonů | % |  |  | 0 | R - položka |  | základní |  | 0 | 0 | 0 | 0 | 0 | 64 | K | 3 | ROZPOCET | 0 | 0 | 0 | 0 | 0 | 1 | 0 | 64 | -1801995981
102 | K | PŘ | Přesun dodávek | % |  |  | 0 | R - položka |  | základní |  | 0 | 0 | 0 | 0 | 0 | 64 | K | 3 | ROZPOCET | 0 | 0 | 0 | 0 | 0 | 1 | 0 | 64 | 621331229
103 | K | ZV | Zednické výpomoci | % |  |  | 0 | R - položka |  | základní |  | 0 | 0 | 0 | 0 | 0 | 64 | K | 3 | ROZPOCET | 0 | 0 | 0 | 0 | 0 | 1 | 0 | 64 | -393714241

## SO 901 - Návrh DIO
{4f8fa188-2e55-4ae4-8c81-87f503dae1d6}
2
| KRYCÍ LIST SOUPISU PRACÍ | [7 empty] | v --- níže se nacházejí doplnkové a pomocné údaje k sestavám --- v | [8 empty] | False
Stavba:
Město Dobříš - Rekonstukce ul. Husova_(B)_neuznatelné náklady
Objekt:
SO 901 - Návrh DIO
| KSO: |  |  |  |  | CC-CZ:
| Místo: |  | Dobříš |  |  | Datum: | 21. 5. 2023
| Zadavatel: |  |  |  |  | IČ:
|  | Město Dobříš |  |  |  | DIČ:
| Uchazeč: |  |  |  |  | IČ: | Vyplň údaj
|  | Vyplň údaj |  |  |  | DIČ: | Vyplň údaj
| Projektant: |  |  |  |  | IČ:
|  | DOPAS s.r.o. |  |  |  | DIČ:
| Zpracovatel: |  |  |  |  | IČ:
|  | L. Štuller |  |  |  | DIČ:
Poznámka:
Soupis prací je sestaven s využitím Cenové soustavy ÚRS. Položky, které pochází z této cenové soustavy, jsou ve sloupci 'Cenová soustava' označeny popisem 'CS ÚRS' a úrovní příslušného kalendářního pololetí. Veškeré další informace vymezující popis a podmínky použití těchto položek z Cenové soustavy, které nejsou uvedeny přímo v soupisu prací, jsou neomezeně dálkově k dispozici na webu podminky.urs.cz.
| Cena bez DPH | [5 empty] | 0
|  |  | Základ daně |  |  | Sazba daně | Výše daně
| DPH | základní | 0 |  |  | 21% | 0
|  | snížená | 0 |  |  | 15% | 0
|  | zákl. přenesená | 0 |  |  | 21% | 0
|  | sníž. přenesená | 0 |  |  | 15% | 0
|  | nulová | 0 |  |  | 0% | 0
| Cena s DPH |  |  | v | CZK |  | 0
REKAPITULACE ČLENĚNÍ SOUPISU PRACÍ
Stavba:
Město Dobříš - Rekonstukce ul. Husova_(B)_neuznatelné náklady
Objekt:
SO 901 - Návrh DIO
Místo: |  |  | Dobříš |  |  | Datum: | 21. 5. 2023
Zadavatel: |  |  | Město Dobříš |  |  | Projektant: | DOPAS s.r.o.
Uchazeč: |  |  | Vyplň údaj |  |  | Zpracovatel: | L. Štuller
Kód dílu - Popis | [6 empty] | Cena celkem [CZK]
Náklady stavby celkem | [6 empty] | 0 | [11 empty] | -1
| HSV - Práce a dodávky HSV | [5 empty] | 0
| 9 - Ostatní konstrukce a práce, bourání | [5 empty] | 0
SOUPIS PRACÍ
Stavba:
Město Dobříš - Rekonstukce ul. Husova_(B)_neuznatelné náklady
Objekt:
SO 901 - Návrh DIO
Místo: |  |  | Dobříš |  |  | Datum: | 21. 5. 2023
Zadavatel: |  |  | Město Dobříš |  |  | Projektant: | DOPAS s.r.o.
Uchazeč: |  |  | Vyplň údaj |  |  | Zpracovatel: | L. Štuller
PČ | Typ | Kód | Popis | MJ | Množství | J.cena [CZK] | Cena celkem [CZK] | Cenová soustava |  | DPH | J. Nh [h] | Nh celkem [h] | J. hmotnost [t] | Hmotnost celkem [t] | J. suť [t] | Suť Celkem [t]
Náklady soupisu celkem | [6 empty] | 0 |  |  |  |  | 0 |  | 0 |  | 0 |  | D | -1 | [10 empty] | 0
| D | HSV | Práce a dodávky HSV |  |  |  | 0 |  |  |  |  | 0 |  | 0 |  | 0 | 1 | D | 0 |  |  |  | ROZPOCET | [6 empty] | 0
| D | 9 | Ostatní konstrukce a práce, bourání |  |  |  | 0 |  |  |  |  | 0 |  | 0 |  | 0 | 1 | D | 1 |  |  |  | ROZPOCET | [6 empty] | 0
1 | K | 913121111 | Montáž a demontáž dočasných dopravních značek kompletních značek vč. podstavce a sloupku základních | kus | 13 |  | 0 | CS ÚRS 2023 01 |  | základní |  | 0 | 0 | 0 | 0 | 0 | 4 | K | 2 |  |  |  | ROZPOCET | 0 | 0 | 0 | 0 | 0 | 1 | 0 | 4 | 1365851703
| Online PSC |  | https://podminky.urs.cz/item/CS_URS_2023_01/913121111 | [14 empty] | Online PSC | 2
| VV |  | "C.5_Speciální_výkres_situace_ZOV_+_hrubý_návrh_DIO | [14 empty] | VV | 2 | 1 | True | 0 | ROZPOCET
| VV |  | "IP10a" 3,000 |  | 3 | [12 empty] | VV | 2 | 2 | True | 0 | ROZPOCET
| VV |  | "IP10b" 4,000 |  | 4 | [12 empty] | VV | 2 | 2 | True | 0 | ROZPOCET
| VV |  | "A15" 3,000 |  | 3 | [12 empty] | VV | 2 | 2 | True | 0 | ROZPOCET
| VV |  | "B24a" 1,000 |  | 1 | [12 empty] | VV | 2 | 2 | True | 0 | ROZPOCET
| VV |  | "B24b" 1,000 |  | 1 | [12 empty] | VV | 2 | 2 | True | 0 | ROZPOCET
| VV |  | "C2a" 1,000 |  | 1 | [12 empty] | VV | 2 | 2 | True | 0 | ROZPOCET
| VV |  | Součet |  | 13 | [12 empty] | VV | 2 | 4 | True | 1 | ROZPOCET
2 | K | 913121112 | Montáž a demontáž dočasných dopravních značek kompletních značek vč. podstavce a sloupku zvětšených | kus | 3 |  | 0 | CS ÚRS 2023 01 |  | základní |  | 0 | 0 | 0 | 0 | 0 | 4 | K | 2 |  |  |  | ROZPOCET | 0 | 0 | 0 | 0 | 0 | 1 | 0 | 4 | 1071142907
| Online PSC |  | https://podminky.urs.cz/item/CS_URS_2023_01/913121112 | [14 empty] | Online PSC | 2
| VV |  | "C.5_Speciální_výkres_situace_ZOV_+_hrubý_návrh_DIO | [14 empty] | VV | 2 | 1 | True | 0 | ROZPOCET
| VV |  | "text : POZOR ULICE HUSOVA UZAVŘENA | [14 empty] | VV | 2 | 1 | True | 0 | ROZPOCET
| VV |  | "IP22" 3,000 |  | 3 | [12 empty] | VV | 2 | 2 | True | 0 | ROZPOCET
| VV |  | Součet |  | 3 | [12 empty] | VV | 2 | 4 | True | 1 | ROZPOCET
3 | K | 913121211 | Montáž a demontáž dočasných dopravních značek Příplatek za první a každý další den použití dočasných dopravních značek k ceně 12-1111 | kus | 1560 |  | 0 | CS ÚRS 2023 01 |  | základní |  | 0 | 0 | 0 | 0 | 0 | 4 | K | 2 |  |  |  | ROZPOCET | 0 | 0 | 0 | 0 | 0 | 1 | 0 | 4 | -1963469039
| Online PSC |  | https://podminky.urs.cz/item/CS_URS_2023_01/913121211 | [14 empty] | Online PSC | 2
| VV |  | 13*120 'Přepočtené koeficientem množství |  | 1560 | [12 empty] | VV | 2 | 2 | False | 1 | ROZPOCET
4 | K | 913121212 | Montáž a demontáž dočasných dopravních značek Příplatek za první a každý další den použití dočasných dopravních značek k ceně 12-1112 | kus | 360 |  | 0 | CS ÚRS 2023 01 |  | základní |  | 0 | 0 | 0 | 0 | 0 | 4 | K | 2 |  |  |  | ROZPOCET | 0 | 0 | 0 | 0 | 0 | 1 | 0 | 4 | 1179746259
| Online PSC |  | https://podminky.urs.cz/item/CS_URS_2023_01/913121212 | [14 empty] | Online PSC | 2
| VV |  | 3*120 'Přepočtené koeficientem množství |  | 360 | [12 empty] | VV | 2 | 2 | False | 1 | ROZPOCET
5 | K | 913211113 | Montáž a demontáž dočasných dopravních zábran reflexních, šířky 3 m | kus | 3 |  | 0 | CS ÚRS 2023 01 |  | základní |  | 0 | 0 | 0 | 0 | 0 | 4 | K | 2 |  |  |  | ROZPOCET | 0 | 0 | 0 | 0 | 0 | 1 | 0 | 4 | 747202971
| Online PSC |  | https://podminky.urs.cz/item/CS_URS_2023_01/913211113 | [14 empty] | Online PSC | 2
| VV |  | "C.5_Speciální_výkres_situace_ZOV_+_hrubý_návrh_DIO | [14 empty] | VV | 2 | 1 | True | 0 | ROZPOCET
| VV |  | "Z2" 3,000 |  | 3 | [12 empty] | VV | 2 | 2 | True | 0 | ROZPOCET
| VV |  | Součet |  | 3 | [12 empty] | VV | 2 | 4 | True | 1 | ROZPOCET
6 | K | 913211213 | Montáž a demontáž dočasných dopravních zábran Příplatek za první a každý další den použití dočasných dopravních zábran k ceně 21-1113 | kus | 360 |  | 0 | CS ÚRS 2023 01 |  | základní |  | 0 | 0 | 0 | 0 | 0 | 4 | K | 2 |  |  |  | ROZPOCET | 0 | 0 | 0 | 0 | 0 | 1 | 0 | 4 | -2126810835
| Online PSC |  | https://podminky.urs.cz/item/CS_URS_2023_01/913211213 | [14 empty] | Online PSC | 2
| VV |  | 3*120 'Přepočtené koeficientem množství |  | 360 | [12 empty] | VV | 2 | 2 | False | 1 | ROZPOCET
7 | K | 913321111 | Montáž a demontáž dočasných dopravních vodících zařízení směrové desky základní | kus | 5 |  | 0 | CS ÚRS 2023 01 |  | základní |  | 0 | 0 | 0 | 0 | 0 | 4 | K | 2 |  |  |  | ROZPOCET | 0 | 0 | 0 | 0 | 0 | 1 | 0 | 4 | 1346977661
| Online PSC |  | https://podminky.urs.cz/item/CS_URS_2023_01/913321111 | [14 empty] | Online PSC | 2
| VV |  | "C.5_Speciální_výkres_situace_ZOV_+_hrubý_návrh_DIO | [14 empty] | VV | 2 | 1 | True | 0 | ROZPOCET
| VV |  | "Z4a" 5,000 |  | 5 | [12 empty] | VV | 2 | 2 | True | 0 | ROZPOCET
| VV |  | Součet |  | 5 | [12 empty] | VV | 2 | 4 | True | 1 | ROZPOCET
8 | K | 913321115 | Montáž a demontáž dočasných dopravních vodících zařízení soupravy směrových desek s výstražným světlem 3 desky | kus | 3 |  | 0 | CS ÚRS 2023 01 |  | základní |  | 0 | 0 | 0 | 0 | 0 | 4 | K | 2 |  |  |  | ROZPOCET | 0 | 0 | 0 | 0 | 0 | 1 | 0 | 4 | -770567878
| Online PSC |  | https://podminky.urs.cz/item/CS_URS_2023_01/913321115 | [14 empty] | Online PSC | 2
| VV |  | "C.5_Speciální_výkres_situace_ZOV_+_hrubý_návrh_DIO | [14 empty] | VV | 2 | 1 | True | 0 | ROZPOCET
| VV |  | "Z4a+S7" 3,000 |  | 3 | [12 empty] | VV | 2 | 2 | True | 0 | ROZPOCET
| VV |  | Součet |  | 3 | [12 empty] | VV | 2 | 4 | True | 1 | ROZPOCET
9 | K | 913321211 | Montáž a demontáž dočasných dopravních vodících zařízení Příplatek za první a každý další den použití dočasných dopravních vodících zařízení k ceně 32-1111 | kus | 600 |  | 0 | CS ÚRS 2023 01 |  | základní |  | 0 | 0 | 0 | 0 | 0 | 4 | K | 2 |  |  |  | ROZPOCET | 0 | 0 | 0 | 0 | 0 | 1 | 0 | 4 | 2023881527
| Online PSC |  | https://podminky.urs.cz/item/CS_URS_2023_01/913321211 | [14 empty] | Online PSC | 2
| VV |  | 5*120 'Přepočtené koeficientem množství |  | 600 | [12 empty] | VV | 2 | 2 | False | 1 | ROZPOCET
10 | K | 913321215 | Montáž a demontáž dočasných dopravních vodících zařízení Příplatek za první a každý další den použití dočasných dopravních vodících zařízení k ceně 32-1115 | kus | 360 |  | 0 | CS ÚRS 2023 01 |  | základní |  | 0 | 0 | 0 | 0 | 0 | 4 | K | 2 |  |  |  | ROZPOCET | 0 | 0 | 0 | 0 | 0 | 1 | 0 | 4 | -1086001621
| Online PSC |  | https://podminky.urs.cz/item/CS_URS_2023_01/913321215 | [14 empty] | Online PSC | 2
| VV |  | 3*120 'Přepočtené koeficientem množství |  | 360 | [12 empty] | VV | 2 | 2 | False | 1 | ROZPOCET
11 | K | 913331115 | Montáž a demontáž dočasných dopravních vodících zařízení signální svítilny včetně akumulátoru | kus | 3 |  | 0 | CS ÚRS 2023 01 |  | základní |  | 0 | 0 | 0 | 0 | 0 | 4 | K | 2 |  |  |  | ROZPOCET | 0 | 0 | 0 | 0 | 0 | 1 | 0 | 4 | 1177333836
| Online PSC |  | https://podminky.urs.cz/item/CS_URS_2023_01/913331115 | [14 empty] | Online PSC | 2
| VV |  | "C.5_Speciální_výkres_situace_ZOV_+_hrubý_návrh_DIO | [14 empty] | VV | 2 | 1 | True | 0 | ROZPOCET
| VV |  | "S7 na A15" 3,000 |  | 3 | [12 empty] | VV | 2 | 2 | True | 0 | ROZPOCET
| VV |  | Součet |  | 3 | [12 empty] | VV | 2 | 4 | True | 1 | ROZPOCET
12 | K | 913331215 | Montáž a demontáž dočasných dopravních vodících zařízení Příplatek za první a každý další den použití dočasných dopravních vodících zařízení k ceně 33-1115 | kus | 360 |  | 0 | CS ÚRS 2023 01 |  | základní |  | 0 | 0 | 0 | 0 | 0 | 4 | K | 2 |  |  |  | ROZPOCET | 0 | 0 | 0 | 0 | 0 | 1 | 0 | 4 | 1862730883
| Online PSC |  | https://podminky.urs.cz/item/CS_URS_2023_01/913331215 | [14 empty] | Online PSC | 2
| VV |  | 3*120 'Přepočtené koeficientem množství |  | 360 | [12 empty] | VV | 2 | 2 | False | 1 | ROZPOCET

## VON - Vedlejší a ostatní ...
{ec707ad6-8003-4382-8a10-49dcc440abf9}
2
| KRYCÍ LIST SOUPISU PRACÍ | [7 empty] | v --- níže se nacházejí doplnkové a pomocné údaje k sestavám --- v | [8 empty] | False
Stavba:
Město Dobříš - Rekonstukce ul. Husova_(B)_neuznatelné náklady
Objekt:
VON - Vedlejší a ostatní náklady
| KSO: |  |  |  |  | CC-CZ:
| Místo: |  | Dobříš |  |  | Datum: | 21. 5. 2023
| Zadavatel: |  |  |  |  | IČ:
|  | Město Dobříš |  |  |  | DIČ:
| Uchazeč: |  |  |  |  | IČ: | Vyplň údaj
|  | Vyplň údaj |  |  |  | DIČ: | Vyplň údaj
| Projektant: |  |  |  |  | IČ:
|  | DOPAS s.r.o. |  |  |  | DIČ:
| Zpracovatel: |  |  |  |  | IČ:
|  | L. Štuller |  |  |  | DIČ:
Poznámka:
Soupis prací je sestaven s využitím Cenové soustavy ÚRS. Položky, které pochází z této cenové soustavy, jsou ve sloupci 'Cenová soustava' označeny popisem 'CS ÚRS' a úrovní příslušného kalendářního pololetí. Veškeré další informace vymezující popis a podmínky použití těchto položek z Cenové soustavy, které nejsou uvedeny přímo v soupisu prací, jsou neomezeně dálkově k dispozici na webu podminky.urs.cz.
| Cena bez DPH | [5 empty] | 0
|  |  | Základ daně |  |  | Sazba daně | Výše daně
| DPH | základní | 0 |  |  | 21% | 0
|  | snížená | 0 |  |  | 15% | 0
|  | zákl. přenesená | 0 |  |  | 21% | 0
|  | sníž. přenesená | 0 |  |  | 15% | 0
|  | nulová | 0 |  |  | 0% | 0
| Cena s DPH |  |  | v | CZK |  | 0
REKAPITULACE ČLENĚNÍ SOUPISU PRACÍ
Stavba:
Město Dobříš - Rekonstukce ul. Husova_(B)_neuznatelné náklady
Objekt:
VON - Vedlejší a ostatní náklady
Místo: |  |  | Dobříš |  |  | Datum: | 21. 5. 2023
Zadavatel: |  |  | Město Dobříš |  |  | Projektant: | DOPAS s.r.o.
Uchazeč: |  |  | Vyplň údaj |  |  | Zpracovatel: | L. Štuller
Kód dílu - Popis | [6 empty] | Cena celkem [CZK]
Náklady stavby celkem | [6 empty] | 0 | [11 empty] | -1
| VRN - Vedlejší rozpočtové náklady | [5 empty] | 0
| VRN1 - Průzkumné, geodetické a projektové práce | [5 empty] | 0
| VRN3 - Zařízení staveniště | [5 empty] | 0
| VRN4 - Inženýrská činnost | [5 empty] | 0
| VRN7 - Provozní vlivy | [5 empty] | 0
SOUPIS PRACÍ
Stavba:
Město Dobříš - Rekonstukce ul. Husova_(B)_neuznatelné náklady
Objekt:
VON - Vedlejší a ostatní náklady
Místo: |  |  | Dobříš |  |  | Datum: | 21. 5. 2023
Zadavatel: |  |  | Město Dobříš |  |  | Projektant: | DOPAS s.r.o.
Uchazeč: |  |  | Vyplň údaj |  |  | Zpracovatel: | L. Štuller
PČ | Typ | Kód | Popis | MJ | Množství | J.cena [CZK] | Cena celkem [CZK] | Cenová soustava |  | DPH | J. Nh [h] | Nh celkem [h] | J. hmotnost [t] | Hmotnost celkem [t] | J. suť [t] | Suť Celkem [t]
Náklady soupisu celkem | [6 empty] | 0 |  |  |  |  | 0 |  | 0 |  | 0 |  | D | -1 | [7 empty] | 0
| D | VRN | Vedlejší rozpočtové náklady |  |  |  | 0 |  |  |  |  | 0 |  | 0 |  | 0 | 5 | D | 0 | ROZPOCET | [6 empty] | 0
| D | VRN1 | Průzkumné, geodetické a projektové práce |  |  |  | 0 |  |  |  |  | 0 |  | 0 |  | 0 | 5 | D | 1 | ROZPOCET | [6 empty] | 0
1 | K | 011134000 | Hydrogeologický průzkum - účast oprávněného geologa při výkopových pracích za účelem posouzení a zatřídění hornin dle platných ČSN-EN | komplet | 1 |  | 0 | CS ÚRS 2023 01 |  | základní |  | 0 | 0 | 0 | 0 | 0 | 1024 | K | 2 | ROZPOCET | 0 | 0 | 0 | 0 | 0 | 1 | 0 | 1024 | 747771196
| Online PSC |  | https://podminky.urs.cz/item/CS_URS_2023_01/011134000 | [14 empty] | Online PSC | 2
2 | K | 011314000 | Archeologický dohled oprávněných pracovníků Archeologického ústavu AV ČR dle platné legislavity | komplet | 1 |  | 0 | CS ÚRS 2023 01 |  | základní |  | 0 | 0 | 0 | 0 | 0 | 1024 | K | 2 | ROZPOCET | 0 | 0 | 0 | 0 | 0 | 1 | 0 | 1024 | 1421238747
| Online PSC |  | https://podminky.urs.cz/item/CS_URS_2023_01/011314000 | [14 empty] | Online PSC | 2
3 | K | 012203000 | Geodetické práce při provádění stavby - prostorové (směrové+výškové) vytýčení stavby, stanovení a udržování fixního výškového bodu po celou dobu provádění prací, průběžná a kontrolní měření během provádění prací apod. | komplet | 1 |  | 0 | CS ÚRS 2023 01 |  | základní |  | 0 | 0 | 0 | 0 | 0 | 1024 | K | 2 | ROZPOCET | 0 | 0 | 0 | 0 | 0 | 1 | 0 | 1024 | 2136866358
| Online PSC |  | https://podminky.urs.cz/item/CS_URS_2023_01/012203000 | [14 empty] | Online PSC | 2
4 | K | 012303000 | Geodetické práce po výstavbě - geodetické zaměření po provedení prací a vypracování geometrického plánu pro vklad do digitální KM | komplet | 1 |  | 0 | CS ÚRS 2023 01 |  | základní |  | 0 | 0 | 0 | 0 | 0 | 1024 | K | 2 | ROZPOCET | 0 | 0 | 0 | 0 | 0 | 1 | 0 | 1024 | 857634584
| Online PSC |  | https://podminky.urs.cz/item/CS_URS_2023_01/012303000 | [14 empty] | Online PSC | 2
5 | K | 013244000 | Dokumentace pro provádění stavby - dílenská a/nebo výrobní dokumentace, detaily řešení apod. | komplet | 1 |  | 0 | CS ÚRS 2023 01 |  | základní |  | 0 | 0 | 0 | 0 | 0 | 1024 | K | 2 | ROZPOCET | 0 | 0 | 0 | 0 | 0 | 1 | 0 | 1024 | -1419731874
| Online PSC |  | https://podminky.urs.cz/item/CS_URS_2023_01/013244000 | [14 empty] | Online PSC | 2
6 | K | 013254000 | Dokumentace skutečného provedení stavby 4x v tištěné podobě + 1x v digitální podobě na CD | komplet | 1 |  | 0 | CS ÚRS 2023 01 |  | základní |  | 0 | 0 | 0 | 0 | 0 | 1024 | K | 2 | ROZPOCET | 0 | 0 | 0 | 0 | 0 | 1 | 0 | 1024 | -1910485003
| Online PSC |  | https://podminky.urs.cz/item/CS_URS_2023_01/013254000 | [14 empty] | Online PSC | 2
7 | K | 013274000 | Pasportizace okolních objektů před započetím prací - pořízení fotodokumentace a zakreslení stávajícího stavu sousedních okolních stavebních objektů | komplet | 1 |  | 0 | CS ÚRS 2023 01 |  | základní |  | 0 | 0 | 0 | 0 | 0 | 1024 | K | 2 | ROZPOCET | 0 | 0 | 0 | 0 | 0 | 1 | 0 | 1024 | -1381591649
| Online PSC |  | https://podminky.urs.cz/item/CS_URS_2023_01/013274000 | [14 empty] | Online PSC | 2
8 | K | 013294000 | Ostatní dokumentace - fotodokumentace z průběhu provádění prací (1x CD) | komplet | 1 |  | 0 | CS ÚRS 2023 01 |  | základní |  | 0 | 0 | 0 | 0 | 0 | 1024 | K | 2 | ROZPOCET | 0 | 0 | 0 | 0 | 0 | 1 | 0 | 1024 | 1670332525
| Online PSC |  | https://podminky.urs.cz/item/CS_URS_2023_01/013294000 | [14 empty] | Online PSC | 2
| D | VRN3 | Zařízení staveniště |  |  |  | 0 |  |  |  |  | 0 |  | 0 |  | 0 | 5 | D | 1 | ROZPOCET | [6 empty] | 0
9 | K | 032503000 | Skládky na staveništi | komplet | 1 |  | 0 | CS ÚRS 2023 01 |  | základní |  | 0 | 0 | 0 | 0 | 0 | 1024 | K | 2 | ROZPOCET | 0 | 0 | 0 | 0 | 0 | 1 | 0 | 1024 | 1272870492
| Online PSC |  | https://podminky.urs.cz/item/CS_URS_2023_01/032503000 | [14 empty] | Online PSC | 2
| D | VRN4 | Inženýrská činnost |  |  |  | 0 |  |  |  |  | 0 |  | 0 |  | 0 | 5 | D | 1 | ROZPOCET | [6 empty] | 0
10 | K | 042603000 | Vypracování KZP (kontrolní zkušební plán) a TP (technologický postup) pro jednotlivé stavební operace, předložení a odsouhlasení těchto KZP a TP objednatelem a TDS | komplet | 1 |  | 0 | CS ÚRS 2023 01 |  | základní |  | 0 | 0 | 0 | 0 | 0 | 1024 | K | 2 | ROZPOCET | 0 | 0 | 0 | 0 | 0 | 1 | 0 | 1024 | -358798296
| Online PSC |  | https://podminky.urs.cz/item/CS_URS_2023_01/042603000 | [14 empty] | Online PSC | 2
11 | K | 043154000 | Zkoušky hutnicí v rozsahu a množství dle ČSN-EN | komplet | 1 |  | 0 | CS ÚRS 2023 01 |  | základní |  | 0 | 0 | 0 | 0 | 0 | 1024 | K | 2 | ROZPOCET | 0 | 0 | 0 | 0 | 0 | 1 | 0 | 1024 | 1220621545
| Online PSC |  | https://podminky.urs.cz/item/CS_URS_2023_01/043154000 | [14 empty] | Online PSC | 2
12 | K | 045303000 | Koordinační činnost zhotovitele po celou dobu provádění díla | komplet | 1 |  | 0 | CS ÚRS 2023 01 |  | základní |  | 0 | 0 | 0 | 0 | 0 | 1024 | K | 2 | ROZPOCET | 0 | 0 | 0 | 0 | 0 | 1 | 0 | 1024 | -1696167472
| Online PSC |  | https://podminky.urs.cz/item/CS_URS_2023_01/045303000 | [14 empty] | Online PSC | 2
| D | VRN7 | Provozní vlivy |  |  |  | 0 |  |  |  |  | 0 |  | 0 |  | 0 | 5 | D | 1 | ROZPOCET | [6 empty] | 0
13 | K | 072103002 | Zpracování, projednání návrhu DIO s dotčenými orgány státní správy a zajištění kladného stanoviska DIR komunikace I. třídy | komplet | 1 |  | 0 | CS ÚRS 2023 01 |  | základní |  | 0 | 0 | 0 | 0 | 0 | 1024 | K | 2 | ROZPOCET | 0 | 0 | 0 | 0 | 0 | 1 | 0 | 1024 | 462334563
| Online PSC |  | https://podminky.urs.cz/item/CS_URS_2023_01/072103002 | [14 empty] | Online PSC | 2

## Pokyny pro vyplnění
Struktura údajů, formát souboru a metodika pro zpracování
Struktura
Soubor je složen ze záložky Rekapitulace stavby a záložek s názvem soupisu prací pro jednotlivé objekty ve formátu XLSX. Každá ze záložek přitom obsahuje
ještě samostatné sestavy vymezené orámovaním a nadpisem sestavy.
Rekapitulace stavby obsahuje sestavu Rekapitulace stavby a Rekapitulace objektů stavby a soupisů prací.
V sestavě Rekapitulace stavby jsou uvedeny informace identifikující předmět veřejné zakázky na stavební práce, KSO, CC-CZ, CZ-CPV, CZ-CPA a rekapitulaci
celkové nabídkové ceny uchazeče.
Termínem "uchazeč" (resp. zhotovitel) se myslí "účastník zadávacího řízení" ve smyslu zákona o zadávání veřejných zakázek.
V sestavě Rekapitulace objektů stavby a soupisů prací je uvedena rekapitulace stavebních objektů, inženýrských objektů, provozních souborů,
vedlejších a ostatních nákladů a ostatních nákladů s rekapitulací nabídkové ceny za jednotlivé soupisy prací. Na základě údaje Typ je možné
identifikovat, zda se jedná o objekt nebo soupis prací pro daný objekt:
|  | STA | Stavební objekt pozemní
|  | ING | Stavební objekt inženýrský
|  | PRO | Provozní soubor
|  | VON | Vedlejší a ostatní náklady
|  | OST | Ostatní
|  | Soupis | Soupis prací pro daný typ objektu
Soupis prací pro jednotlivé objekty obsahuje sestavy Krycí list soupisu prací, Rekapitulace členění soupisu prací, Soupis prací. Za soupis prací může být považován
i objekt stavby v případě, že neobsahuje podřízenou zakázku.
Krycí list soupisu obsahuje rekapitulaci informací o předmětu veřejné zakázky ze sestavy Rekapitulace stavby, informaci o zařazení objektu do KSO,
CC-CZ, CZ-CPV, CZ-CPA a rekapitulaci celkové nabídkové ceny uchazeče za aktuální soupis prací.
Rekapitulace členění soupisu prací obsahuje rekapitulaci soupisu prací ve všech úrovních členění soupisu tak, jak byla tato členění použita (např.
stavební díly, funkční díly, případně jiné členění) s rekapitulací nabídkové ceny.
Soupis prací obsahuje položky veškerých stavebních nebo montážních prací, dodávek materiálů a služeb nezbytných pro zhotovení stavebního objektu,
inženýrského objektu, provozního souboru, vedlejších a ostatních nákladů.
Pro položky soupisu prací se zobrazují následující informace:
|  | PČ |  | Pořadové číslo položky v aktuálním soupisu
|  | TYP |  | Typ položky: K - konstrukce, M - materiál, PP - plný popis, PSC - poznámka k souboru cen, P - poznámka k položce, VV - výkaz výměr
|  | Kód |  | Kód položky
|  | Popis |  | Zkrácený popis položky
|  | MJ |  | Měrná jednotka položky
|  | Množství |  | Množství v měrné jednotce
|  | J.cena |  | Jednotková cena položky. Zadaní může obsahovat namísto J.ceny sloupce J.materiál a J.montáž, jejichž součet definuje
J.cenu položky.
|  | Cena celkem |  | Celková cena položky daná jako součin množství a j.ceny
|  | Cenová soustava |  | Příslušnost položky do cenové soustavy
Ke každé položce soupisu prací se na samostatných řádcích může zobrazovat:
Plný popis položky
Poznámka k souboru cen a poznámka zadavatele
Výkaz výměr
Pokud je k řádku výkazu výměr evidovaný údaj ve sloupci Kód, jedná se o definovaný odkaz, na který se může odvolávat výkaz výměr z jiné položky.
Metodika pro zpracování
Jednotlivé sestavy jsou v souboru provázány. Editovatelné pole jsou zvýrazněny žlutým podbarvením, ostatní pole neslouží k editaci a nesmí být jakkoliv
modifikovány.
Uchazeč je pro podání nabídky povinen vyplnit žlutě podbarvená pole:
Pole Uchazeč v sestavě Rekapitulace stavby - zde uchazeč vyplní svůj název (název subjektu)
Pole IČ a DIČ v sestavě Rekapitulace stavby - zde uchazeč vyplní svoje IČ a DIČ
Datum v sestavě Rekapitulace stavby - zde uchazeč vyplní datum vytvoření nabídky
J.cena = jednotková cena v sestavě Soupis prací o maximálním počtu desetinných míst uvedených v poli
- pokud sestavy soupisů prací obsahují pole J.cena, měla by být všechna tato pole vyplněna nenulovými
Poznámka - nepovinný údaj pro položku soupisu
V případě, že sestavy soupisů prací neobsahují pole J.cena, potom ve všech soupisech prací obsahují pole:
- J.materiál - jednotková cena materiálu
- J.montáž - jednotková cena montáže
Uchazeč v tomto případě by měl vyplnit všechna pole J.materiál a pole J.montáž nenulovými kladnými číslicemi. V případech, kdy položka
neobsahuje žádný materiál je přípustné, aby pole J.materiál bylo vyplněno nulou. V případech, kdy položka neobsahuje žádnou montáž je přípustné,
aby pole J.montáž bylo vyplněno nulou. Obě pole - J.materiál, J.Montáž u jedné položky by však neměly být vyplněny nulou.
Rekapitulace stavby
Název |  |  | Povinný |  | Popis | Typ | Max. počet
atributu |  |  | (A/N) |  |  |  | znaků
Kód |  |  | A |  | Kód stavby | String | 20
Stavba |  |  | A |  | Název stavby | String | 120
Místo |  |  | N |  | Místo stavby | String | 50
Datum |  |  | A |  | Datum vykonaného exportu | Date
KSO |  |  | N |  | Klasifikace stavebního objektu | String | 15
CC-CZ |  |  | N |  | Klasifikace stavbeních děl | String | 15
CZ-CPV |  |  | N |  | Společný slovník pro veřejné zakázky | String | 20
CZ-CPA |  |  | N |  | Klasifikace produkce podle činností | String | 20
Zadavatel |  |  | N |  | Zadavatel zadaní | String | 50
IČ |  |  | N |  | IČ zadavatele zadaní | String | 20
DIČ |  |  | N |  | DIČ zadavatele zadaní | String | 20
Uchazeč |  |  | N |  | Uchazeč veřejné zakázky | String | 50
Projektant |  |  | N |  | Projektant | String | 50
Poznámka |  |  | N |  | Poznámka k zadání | String | 255
Sazba DPH |  |  | A |  | Rekapitulace sazeb DPH u položek soupisů | eGSazbaDph
Základna DPH |  |  | A |  | Základna DPH určena součtem celkové ceny z položek soupisů | Double
Hodnota DPH |  |  | A |  | Hodnota DPH | Double
Cena bez DPH |  |  | A |  | Celková cena bez DPH za celou stavbu. Sčítává se ze všech listů. | Double
Cena s DPH |  |  | A |  | Celková cena s DPH za celou stavbu | Double
Rekapitulace objektů stavby a soupisů prací
Název |  |  | Povinný |  | Popis | Typ | Max. počet
atributu |  |  | (A/N) |  |  |  | znaků
Kód |  |  | A |  | Přebírá se z Rekapitulace stavby | String | 20
Stavba |  |  | A |  | Přebírá se z Rekapitulace stavby | String | 120
Místo |  |  | N |  | Přebírá se z Rekapitulace stavby | String | 50
Datum |  |  | A |  | Přebírá se z Rekapitulace stavby | Date
Zadavatel |  |  | N |  | Přebírá se z Rekapitulace stavby | String | 50
Projektant |  |  | N |  | Přebírá se z Rekapitulace stavby | String | 50
Uchazeč |  |  | N |  | Přebírá se z Rekapitulace stavby | String | 50
Kód |  |  | A |  | Kód objektu | String | 20
Objektu, Soupis prací |  |  | A |  | Název objektu | String | 120
Cena bez DPH |  |  | A |  | Cena bez DPH za daný objekt | Double
Cena s DPH |  |  | A |  | Cena spolu s DPH za daný objekt | Double
Typ |  |  | A |  | Typ zakázky | eGTypZakazky
Krycí list soupisu
Název |  |  | Povinný |  | Popis | Typ | Max. počet
atributu |  |  | (A/N) |  |  |  | znaků
Stavba |  |  | A |  | Přebírá se z Rekapitulace stavby | String | 120
Objekt |  |  | A |  | Kód a název objektu | String | 20 + 120
Soupis |  |  | A |  | Kód a název soupisu | String | 20 + 120
KSO |  |  | N |  | Klasifikace stavebního objektu | String | 15
CC-CZ |  |  | N |  | Klasifikace stavbeních děl | String | 15
CZ-CPV |  |  | N |  | Společný slovník pro veřejné zakázky | String | 20
CZ-CPA |  |  | N |  | Klasifikace produkce podle činností | String | 20
Místo |  |  | N |  | Přebírá se z Rekapitulace stavby | String | 50
Zadavatel |  |  | N |  | Přebírá se z Rekapitulace stavby | String | 50
Uchazeč |  |  | N |  | Přebírá se z Rekapitulace stavby | String | 50
Projektant |  |  | N |  | Přebírá se z Rekapitulace stavby | String | 50
Poznámka |  |  | N |  | Poznámka k soupisu prací | String | 255
Sazba DPH |  |  | A |  | Rekapitulace sazeb DPH na položkách aktuálního soupisu | eGSazbaDph
Základna DPH |  |  | A |  | Základna DPH určena součtem celkové ceny z položek aktuálního soupisu | Double
Hodnota DPH |  |  | A |  | Hodnota DPH | Double
Cena bez DPH |  |  | A |  | Cena bez DPH za daný soupis | Double
Cena s DPH |  |  | A |  | Cena s DPH za daný soupis | Double
Rekapitulace členění soupisu prací
Název |  |  | Povinný |  | Popis | Typ | Max. počet
atributu |  |  | (A/N) |  |  |  | znaků
Stavba |  |  | A |  | Přebírá se z Rekapitulace stavby | String | 120
Objekt |  |  | A |  | Kód a název objektu, přebírá se z Krycího listu soupisu | String | 20 + 120
Soupis |  |  | A |  | Kód a název objektu, přebírá se z Krycího listu soupisu | String | 20 + 120
Místo |  |  | N |  | Přebírá se z Rekapitulace stavby | String | 50
Datum |  |  | A |  | Přebírá se z Rekapitulace stavby | Date
Zadavatel |  |  | N |  | Přebírá se z Rekapitulace stavby | String | 50
Projektant |  |  | N |  | Přebírá se z Rekapitulace stavby | String | 50
Uchazeč |  |  | N |  | Přebírá se z Rekapitulace stavby | String | 50
Kód dílu - Popis |  |  | A |  | Kód a název dílu ze soupisu | String | 20 + 100
Cena celkem |  |  | A |  | Cena celkem za díl ze soupisu | Double
Soupis prací
Název |  |  | Povinný |  | Popis | Typ | Max. počet
atributu |  |  | (A/N) |  |  |  | znaků
Stavba |  |  | A |  | Přebírá se z Rekapitulace stavby | String | 120
Objekt |  |  | A |  | Kód a název objektu | String | 20 + 120
Soupis |  |  | A |  | Přebírá se z Krycího listu soupisu | String | 20 + 120
Místo |  |  | N |  | Přebírá se z Krycího listu soupisu | String | 50
Datum |  |  | A |  | Přebírá se z Krycího listu soupisu | Date
Zadavatel |  |  | N |  | Přebírá se z Krycího listu soupisu | String | 50
Projektant |  |  | N |  | Přebírá se z Krycího listu soupisu | String | 50
Uchazeč |  |  | N |  | Přebírá se z Krycího listu soupisu | String | 50
PČ |  |  | A |  | Pořadové číslo položky soupisu | Long
Typ |  |  | A |  | Typ položky soupisu | eGTypPolozky | 1
Kód |  |  | A |  | Kód položky ze soupisu | String | 20
Popis |  |  | A |  | Popis položky ze soupisu | String | 255
MJ |  |  | A |  | Měrná jednotka položky | String | 10
Množství |  |  | A |  | Množství položky soupisu | Double
J.Cena |  |  | A |  | Jednotková cena položky | Double
Cena celkem |  |  | A |  | Cena celkem vyčíslena jako J.Cena * Množství | Double
Cenová soustava |  |  | N |  | Zařazení položky do cenové soustavy | String | 50
p |  |  | N |  | Poznámka položky ze soupisu | Memo
psc |  |  | N |  | Poznámka k souboru cen ze soupisu | Memo
pp |  |  | N |  | Plný popis položky ze soupisu | Memo
vv |  |  | N |  | Výkaz výměr (figura, výraz, výměra) ze soupisu | Text,Text,Double | 20, 150
DPH |  |  | A |  | Sazba DPH pro položku | eGSazbaDPH
Hmotnost |  |  | A |  | Hmotnost položky ze soupisu | Double
Suť |  |  | A |  | Suť položky ze soupisu | Double
Nh |  |  | N |  | Normohodiny položky ze soupisu | Double
Datová věta
Typ věty |  |  | Hodnota |  | Význam
eGSazbaDPH |  |  | základní |  | Základní sazba DPH
|  |  | snížená |  | Snížená sazba DPH
|  |  | nulová |  | Nulová sazba DPH
|  |  | zákl. přenesená |  | Základní sazba DPH přenesená
|  |  | sníž. přenesená |  | Snížená sazba DPH přenesená
eGTypZakazky |  |  | STA |  | Stavební objekt
|  |  | PRO |  | Provozní soubor
|  |  | ING |  | Inženýrský objekt
|  |  | VON |  | Vedlejší a ostatní náklady
|  |  | OST |  | Ostatní náklady
eGTypPolozky |  |  | 1 |  | Položka typu HSV
|  |  | 2 |  | Položka typu PSV
|  |  | 3 |  | Položka typu M
|  |  | 4 |  | Položka typu OST