## List1
Revitalizace dvora ZŠ Lidická v Dobříši 1.Etapa Zpevněné pochy a Pergola investor: Město Dobříš, Město Dobříš, Mírové nám. 119 26301 Dobříš, tel.: 318 533 310; e-mail: samcova@mestodobris.cz řešené území: Město Dobříš, k.ú. Město Dobříš Par.č. ZŠ v ulici Lidická v Dobříši, společný dvůr –č. 455,459 | [7 empty] | Dodavatel:
|  |  | Položkový rozpočet projektu , výkaz výměr |  |  |  |  | IČ:
PODROBNÝ POPIS VEŠKERÝCH ŘEŠENÍ I MATERIÁLŮ JE V TECHNICKÉ ZPRÁVĚ (TZ) A VÝKRESOVÉ DOKUMENTACI
| PLOCHA | MJ | Kč/MJ | MNOŽ. | CELKEM BEZ DPH | CELKEM S DPH 21% | POZNÁMKA
A | PŘÍPRAVA POZEMKU, PŘÍPRAVNÉ PRÁCE,ÚPRAVY TERÉNU A ZPEVNĚNÉ POCHY |  |  |  |  | 0
BOURACÍ PRÁCE A PŘESUNY STÁVAJÍCÍCH PRVKŮ A KONSTRUKCÍ Při bouracích prací je vzhledem k rozsahu počítáno s použitím těžké mechanizace
NOO | Odstranění stávající dlažby plochy dvora, včetně obrubníků a nepoužitelných podložních vrstev štěrku | m2 | 0 | 185 | 0 | 0 | Dlážděný povrch (185 m2) Pokud spodní základová vrstva v dobrém stavu, možno ponechat pro základ budoucí zpevněné plochy | Množství odpadu nelze přesně odhadnout,bude vyúčtováno dle skutečnosti na základě podepsaného výkazu ve stavebním deníku!
NOO | Odvoz betonových dlaždic a nevhodných materiálů - odvoz a uložení na skládku(množství bude upřesněno dle skutečnosti) | m3 | 0 | 19.6 | 0 | 0 | Stávající dláždění betnovou dlažbou bude kompletně odstraněno, včetně obrubníků. | DOKAS, tuto položku nenaceňovat
|  | CELKEM |  |  |  | 0
ODSTRANĚNÍ STÁVAJÍCÍ ZELENĚ
NOO | Odstranění nevhodných dřevin výšky do 2 m, průměru kmene do 100mm s odstraněním pařezu přes 10 do 50 m² (jedná se o více menších skupinových výsadeb keřů, nikoliv jednu souvislou plochu) | m² | 0 | 50 | 0 | 0 | 1 ksForsythia a 2x skupina keřů Cotoneaster a Thuja sp. popsána v TZ (50m2) | 3 skupiny keřů k odstranění, včetně skalníků a tůjí v rohu zahrady
|  | CELKEM |  |  |  | 0 |  | 0
B | TERÉNNÍ ÚPRAVY (odhad nakládání a odvozu m³ zeminy je v nakypřelém stavu (navýšením objemu o cca 30 %) |  |  |  |  | 0
NOO | Zemní práce strojně (hloubení) | m³ | 0 | 7.9 | 0 | 0 | asanované nezpevněné plochy: 79 m 2 Přesný popis viz technické výkresy a TZ | D.1.1 - Architektonicko-stavební řešení
NOO | Zemní práce ručně (modelace terénu) | m³ | 0 | 2.574 | 0 | 0 | Zarovnání plochy určené pro pochozí štěrkový povrch
NOO | Nakládání, vykládání a překládání výkopku do 100 m³ | m³ | 0 | 7.9 | 0 | 0 |  | Odstranění nevhodného materiálu
NOO | Odvoz nekvalitní zeminy do 1000 m² na skládku | m³ | 0 | 7.9 | 0 | 0 | DOKAS - odvoz nepotřebné zeminy, vytvoření lože pro štěrkový prostor o mocnosti 80 - 100mm
|  | CELKEM |  |  |  | 0
C | [5 empty] | 0
DLÁŽDĚNÉ POVRCHY
Betonová dlažba 60 mm přírodní beton (300 x 300 x 60 mm) | [6 empty] | POCHOZÍ DLAŽBA POD PERGOLU | zastavěná plocha: 24 m 2
NOO | Zemní práce strojně (hloubení, ZHUTNĚNÁ ZEMINA) | m³ | 0 | 6 | 0 | 0 | Mocnost 0,3 - 0,6 m, počítáno s odstraněním 0,15 m STÁVAJÍCÍ POVRCH | D.1.1 - Architektonicko-stavební řešení
NOO | Nakládání, vykládání a překládání výkopku do 100 m³ | m³ | 0 | 6 | 0 | 0 | Mocnost 0,3 - 0,6 m, počítáno s odstraněním 0,15 m STÁVAJÍCÍ POVRCH | D.1.1 - Architektonicko-stavební řešení
NOO | Odvoz nekvalitní zeminy do 1000 m² | m³ | 0 | 6 | 0 | 0 | Mocnost 0,3 - 0,6 m, počítáno s odstraněním 0,15 m STÁVAJÍCÍ POVRCH | D.1.1 - Architektonicko-stavební řešení
564 73-0111 | Podsyp nebo kryt z kameniva hrubého drceného vel. 0/63 mm mm s rozprostřením, vlhčením a hutněním, po zhutnění 100 mm | m² | 0 | 24 | 0 | 0 | DRCENÉ KAMENIVO 0/63 mm - 100mm | D.1.1 - Architektonicko-stavební řešení
R | Štěrk fr 0/63 mm | m³ | 0 | 2.4 | 0 | 0 | včetně dopravy | D.1.1 - Architektonicko-stavební řešení
564 75-0111 | Podsyp nebo kryt z kameniva hrubého drceného vel. 8/16 mm s rozprostřením, vlhčením a hutněním, po zhutnění 50 mm | m² | 0 | 24 | 0 | 0 | DRCENÉ KAMENIVO FR. 8/16 mm - 50mm | D.1.1 - Architektonicko-stavební řešení
R | Štěrk fr 8/16 | m³ | 0 | 1.2 | 0 | 0 | včetně dopravy | D.1.1 - Architektonicko-stavební řešení
564 80-0111 | Podsyp nebo kryt z kameniva hrubého drceného vel. 4/8 mm s rozprostřením, vlhčením a hutněním, po zhutnění 30 mm | m² | 0 | 24 | 0 | 0 | KLADECÍ VRSTVA FR. 4/8 mm - 30mm | D.1.1 - Architektonicko-stavební řešení
R | Štěrk fr 4/8 | m³ | 0 | 0.72 | 0 | 0 | včetně dopravy | D.1.1 - Architektonicko-stavební řešení
591 21-1111 | Kladení dlažby , betonová dlažba 60 mm přírodní beton (300 x 300 x 60 mm), do lože z kameniva těženého fr 4/8 | m² | 0 | 24 | 0 | 0 | včetně dopravy a dodávky písku | D.1.1 - Architektonicko-stavební řešení
916 11-1122 | Osazení silniční obruby z Best Linea II přírodní beton (80 x 250 x 250 mm) v jedné řadě s ložem tl. Přes 50 do 100mm do lože s betonu prostého tř, C12/15 | bm | 0 | 69 | 0 | 0 | OBRUBNÍK BETONOVÝ 80 mm | D.1.1 - Architektonicko-stavební řešení
R | Best Linea II p řírodní beton (80 x 250 x 250 mm) | ks | 0 | 69 | 0 | 0 | včetně dopravy | D.1.1 - Architektonicko-stavební řešení
|  | CELKEM |  |  |  | 0
ŠTĚRKOVÉ POVRCHY
POJÍŽDĚNÁ PLOCHA PRO VOZIDLA DO 3,5 t, plastové tvarovky Ecoraster E50 | [6 empty] | Přesný popis viz technické výkresy (D.1.1 - Architektonicko-stavební řešení) a TZ | ZPEVNĚNÉ PLOCHY - ECORASTER E50 + PROSYP ŠTĚRK FR. 4/8
NOO | Zemní práce, hutnění podkladu v rovině a svahu | m² | 0 | 118 | 0 | 0
NOO | Položení podkladové textilie včetně materiálu | m² | 0 | 118 | 0 | 0
R | Plastové tvarovky Ecoraster E50 | m² | 0 | 118 | 0 | 0
NOO | Pokládka ECO rastru, v rovině, do velikosti plochy max 200m2, s vyplněním štěrku, fr. 4/8 | m² | 0 | 118 | 0 | 0
564 76-0111 | Podsyp nebo kryt z kameniva hrubého drceného vel. 0/32 mm s rozprostřením, vlhčením a hutněním, po zhutnění 200 mm | m² | 0 | 118 | 0 | 0
R | Štěrk fr 0/32 | m³ | 0 | 23.6 | 0 | 0 | včetně dopravy
564 81-1111 | Podsyp nebo kryt z kameniva hrubého drceného vel. 4/8 mm s rozprostřením, vlhčením a hutněním, po zhutnění 50 mm | m² | 0 | 118 | 0 | 0
R | Štěrk fr 4/8 | m³ | 0 | 5.9 | 0 | 0 | včetně dopravy
|  | CELKEM |  |  |  | 0
NEZPEVNĚNÉ PLOCHY - ŠTĚRK FR. 4/8 (Plochy před vegetační plochou a mezi vyvýšenými záhony 41 m2) | [6 empty] | Přesný popis viz technické výkresy (D.1.1 - Architektonicko-stavební řešení) a TZ
NOO | Zemní práce ručně | m³ | 0 | 6.15 | 0 | 0
564 73-0011 | Kryt z kameniva hrubého drceného vel. 4/8 mm s rozprostřením bez hutnění, 100 mm | m² | 0 | 41 | 0 | 0 | NEZPEVNĚNÉ PLOCHY
R | Štěrk fr 4/8 | m³ | 0 | 4.1 | 0 | 0 | včetně dopravy
|  | CELKEM |  |  |  | 0
ROZVODY A NAPOJENÍ SÍTĚ
NOO | Napojení a rozvod užitkové vody do Pergoly a zahradní zásuvku mezi vyvýšené záhony | kpl | 0 | 2 | 0 | 0 |  | Specifikace na místě, dle zaměrení s investorem!
R | Hadice - trubka PEMD ( Rpe ) 3/4 " na vodu do země a pro závlahy PN 12,5 | bm | 0 | 45 | 0 | 0 | Napojení na výstup ve zdi, vedle vstupu na zahradu a rozvod na určená místa investorem | Specifikace na místě, dle zaměrení s investorem!
R | Pomocné materiály – spojovací matewriál, 2 ks zahradní zásuvky (nerez, ev. jiné zabezpečení proti korozi) | kpl | 0 | 1 | 0 | 0 |  | Specifikace na místě, dle zaměrení s investorem!
NOO | Elektroinstalační práce - napojení a rozvod Pergoly , včetně instalace venkovních zásuvek a osvetlení v pergole | kpl | 0 | 1 | 0 | 0 | Upřesnění a zdroj napojení v budově školy je nutné zaměřit na místě s investorem! | Specifikace na místě, dle zaměrení s investorem!
R | Pomocný montážní materiál, kabely,rozvaděč s přepěťovou ochranou, venkovní zásuvka 2 ks, 2 ks venkovní osvětlení nad stolem v Pergole | kpl | 0 | 1 | 0 | 0 | Primárně použít betonové dlaždice z vybouraných ploch | Specifikace na místě, dle zaměrení s investorem!
|  | CELKEM |  |  |  | 0
D | PERGOLA, MOBILIÁŘ A DALŠÍ PRVKY |  |  |  |  | 0 | Přesný popis viz technické výkresy (D.1.1 - Architektonicko-stavební Řešení) a TS | PERGOLA - PŮDORYS, ŘEZ, PERSPEKTIVY
PERGOLA (MATERIÁL NA KONSTRUKCI)
R3025120510 | KVH NSi 60x80x13m (91ks/pak.) | ks | 0 | 24 | 0 | 0 | Dodávka materiálu KVH Nsi | Přesný popis viz technické výkresy (D.1.1 - Architektonicko-stavební Řešení) a TS
R3025122025 | KVH NSi 100x180x5m (24ks/pak.) | ks | 0 | 9 | 0 | 0 | Dodávka materiálu KVH Nsi | Přesný popis viz technické výkresy (D.1.1 - Architektonicko-stavební Řešení) a TS
R3025122320 | KVH NSi 120x120x5m (27ks/pak.) | ks | 0 | 2 | 0 | 0 | Dodávka materiálu KVH Nsi | Přesný popis viz technické výkresy (D.1.1 - Architektonicko-stavební Řešení) a TS
R3025122610 | KVH NSi 140x140x5m (24ks/pak.) | ks | 0 | 1 | 0 | 0 | Dodávka materiálu KVH Nsi | Přesný popis viz technické výkresy (D.1.1 - Architektonicko-stavební Řešení) a TS
R3025122650 | KVH NSi 140x140x13m (24ks/pak.) | ks | 0 | 2 | 0 | 0 | Dodávka materiálu KVH Nsi | Přesný popis viz technické výkresy (D.1.1 - Architektonicko-stavební Řešení) a TS
R3025122730 | KVH NSi 140x200x13m (15ks/pak.) | ks | 0 | 1 | 0 | 0 | Dodávka materiálu KVH Nsi | Přesný popis viz technické výkresy (D.1.1 - Architektonicko-stavební Řešení) a TS
NOO 3020200522 | OPRACOVÁNÍ CNC III.třída | m³ | 0 | 3.423 | 0 | 0 | Zpracování materiálu | Přesný popis viz technické výkresy (D.1.1 - Architektonicko-stavební Řešení) a TS
|  | CELKEM |  |  |  | 0
MATERIÁL STŘECHA - SATJAM , MONTÁŽ STŘECHY A PERGOLY
2480202731 | SATJAM krytina RAPID DELUXE SP25 ANTRAL 7016 | bm | 0 | 60.45 | 0 | 0
2450121606 | SATJAM okapní plech OPR SP ANTR RAL 7016 | ks | 0 | 4 | 0 | 0
2450117744 | SATJAM okapní plech pod fólii OPF 120 SPANT 7016 | ks | 0 | 4 | 0 | 0
2450117021 | SATJAM závětrná lišta horní ZL 120 SP ANTRRAL 7016 | ks | 0 | 4 | 0 | 0
2450117163 | SATJAM závětrná lišta horní ZLR 120 SP ANTRAL 7016 | ks | 0 | 5 | 0 | 0
2450116801 | SATJAM držák hřebenáče Rapid nízký DHRNAlZn, 485mm | ks | 0 | 13 | 0 | 0
2450109475 | SATJAM šroub samovrt. SDR 4,2x25 FeZn(500ks/bal) | ks | 0 | 1 | 0 | 0
2450109522 | SATJAM šroub samovrt. SDT 4,8x35 ANTRRAL 7016 | ks | 0 | 1 | 0 | 0
2450109663 | SATJAM POP nýt vodotěsný 4,0x9,5 RAL7016 | ks | 0 | 10 | 0 | 0
2450131114 | SATJAM ochranný pás proti ptákům OPP 100ČR 9005 | ks | 0 | 2 | 0 | 0
2450130058 | SATJAM fólie SATJAMFOL VN 200 1,5x50m | m² | 0 | 75 | 0 | 0
2450114553 | SATJAM správková barva SB 250 ANTR RAL 7016 | ks | 0 | 1 | 0 | 0
2450100054 | SATJAM podokapní žlab Z125 4m ANTRAL7016 | ks | 0 | 2 | 0 | 0
2450108564 | SATJAM žlabová spojka SP 125 ANT RAL 7016 | ks | 0 | 1 | 0 | 0
2450103647 | SATJAM žlabové čelo univerzální C 125 UNI 7016 | ks | 0 | 2 | 0 | 0
2450100691 | SATJAM žlabový hák H125 J 320mm ANT 7016 | ks | 0 | 7 | 0 | 0
2450103191 | SATJAM žlabový kotlík K 125/90 ANTRAL7016 | ks | 0 | 1 | 0 | 0
2450104141 | SATJAM svodová roura SVOD 90 3m ANTRAL7016 | ks | 0 | 1 | 0 | 0
2450108230 | SATJAM koleno 60° KOL 90 ANT RAL7016 | ks | 0 | 2 | 0 | 0
2450105649 | SATJAM výtokové koleno VK 90 ANT RAL7016 | ks | 0 | 1 | 0 | 0
2450105095 | SATJAM objímka svodu šroubovací OBT 90ANT 7016 | ks | 0 | 2 | 0 | 0
2450105300 | SATJAM uchycení objímky SO 200 - trn s hmoždinkou | ks | 0 | 2 | 0 | 0
276601233 | Zřízení betonových patek v.950 x š.320 x h.320 mm | ks | 0 | 9 | 0 | 0 | Patky Pilíře s pojistkou - galv.zinkované 140x140x0,6 mm
NOO | Montáž Pergoly a střechy s ukotvením sloupů do betonových patek | ks | 0 | 1 | 0 | 0
R | Dodávka spojovacího materiálu | ks | 0 | 1 | 0 | 0
R | Doprava materiálu se skládáním hydraulickou rukou | ks | 0 | 1 | 0 | 0
|  | CELKEM |  |  |  | 0
| Technické prvky a vybavení pergoly | [5 empty] | VYBAVENÍ VENKOVNÍ UČEBNY
NOO | Dodávka dřevěný stůl, rozměry 1200x2000 mm | ks | 0 | 2 | 0 | 0
NOO | Dodávka dřevěné mobilní hranoly na sezení, vel. 400x400x400 mm(smrkové dřevo) | ks | 0 | 20 | 0 | 0
|  | CELKEM |  |  |  | 0
[5 empty] | Bez DPH 21% | vč.DPH
| CENA CELKEM |  |  |  | 0 | 0
pozn.: Podrobnější specifikace prvků viz. konzultace s AD v průběhu realizace.