## soupis prací
DOBŘÍŠ, KOSTEL POVÝŠENÍ SV. KŘÍŽE - OPRAVA PODLAHY
Zak. č : 30/23
DEMONTÁŽE, ZEDNICKÉ A KAMENICKÉ PRÁCE
OZN. | POPIS |  | ROZMĚRY |  |  |  | MATERIÁL
|  | plocha (m2) | výška(m) | šířka(m) | délka(m) | objem(m3)
P1 | OPATRNÉ VYŠKRÁBNUTÍ DEGRADOVANÉ ČÁSTI SPÁROVACÍ HMOTY DO HL. CCA 10-20 MM, LOKÁLNĚ ODSTRANĚNÍ CEMENTOVÝCH PLOMB Z PROHLUBNÍ KAMENE | 8 | 0.015 |  |  |  | MĚKKÁ SPÁROVACÍ HMOTA / MALTA
P2 | OPATRNÉ VYSEKÁNÍ SPÁROVACÍ HMOTY DO HL. CCA 100 mm, LOKÁLNĚ ODSTRANĚNÍ CEMENTOVÝCH PLOMB Z PROHLUBNÍ KAMENE | 17.2 | 0.03 |  |  |  | TVRDÁ SPÁROVACÍ HMOTA
| DEMONTÁŽ DLAŽDIC V. 100 mm, ÚPRAVA VIZ (SP) | 17.2 | 0.1
| DEMONTÁŽ PODKLADNÍCH VRSTEV DO HL. CCA 300 mm DO SUTI (ARCHEOLOGICKÝ DOHLED) | 17.2 | 0.3 |  |  | 0 | ZEMINA, SKELNÁ STRUSKA
P2 | ZPĚTNÁ MONTÁŽ DLAŽDIC NA NOVOU SKLADBU:
| NOVÉ VÁPENOPÍSKOVÉ LOŽE 50 mm | 17.2 | 0.05 |  |  | 0 | MALTA M1
| SUCHÝ ŠTĚRK FR. 4-8 mm, RUČNĚ HUTNĚNÝ, VÝŠKA 100 mm | 17.2 | 0.1 |  |  | 0 | ŠTĚRK fr. 4-8
| SUCHÝ ŠTĚRK FR. 8-16 mm, RUČNĚ HUTNĚNÝ, VÝŠKA 150 mm | 17.2 | 0.15 |  |  | 0 | ŠTĚRK fr. 8-16
P3 | OPATRNÉ VYSEKÁNÍ SPÁROVACÍ HMOTY DO HL. CCA 10-20 mm, LOKÁLNĚ ODSTRANĚNÍ CEMENTOVÝCH PLOMB Z PROHLUBNÍ KAMENE | 32.2 | 0.015 |  |  |  | TVRDÁ SPÁROVACÍ HMOTA
P4 | OPATRNÉ VYŠKRÁBNUTÍ HORNÍ ČÁSTI SPÁROVACÍ HMOTY DO HL. CCA 10-20 mm | 3 | 0.015 |  |  |  | SUCHÁ SMĚS
P5 | OPATRNÉ VYŠKRÁBNUTÍ DEGRADOVANÉ ČÁSTI SPÁROVACÍ HMOTY DO HL. CCA 10-20 mm, LOKÁLNĚ ODSTRANĚNÍ CEMENTOVÝCH PLOMB Z PROHLUBNÍ KAMENE | 20.5 | 0.015 |  |  |  | MĚKKÁ SPÁROVACÍ HMOTA / MALTA
P6 | OPATRNÉ VYŠKRÁBNUTÍ DEGRADOVANÉ ČÁSTI SPÁROVACÍ HMOTY DO HL. CCA 10-20 mm, LOKÁLNĚ ODSTRANĚNÍ CEMENTOVÝCH PLOMB Z PROHLUBNÍ KAMENE | 1.2 | 0.015 |  |  |  | MĚKKÁ SPÁROVACÍ HMOTA / MALTA
OM | LOKÁLNÍ OPRAVA OMÍTEK SOKLU – NAD PODLAHOU BUDE ODSEKÁN SPODNÍ PRUH OMÍTKY VÝŠKY CCA 50-100 mm, NOVĚ BUDE ZDIVO OPATŘENO TERČOVITĚ PODHOZEM Z MALTY MP1, JÁDROVOU OMÍTKOU MP1 A ŠTUKOVOU OMÍTKOU MS1. |  | 0.1 | 0.04 | 6.5 | 0 | OMÍTKA MP1, MS1
| CELÁ PLOCHA SOKLU - NOVÝ SJEDNOCUJÍCÍ VÁPENNÝ NÁTĚR, BAREVNÝ ODSTÍN DLE PŮVODNÍHO. | 18.8 | 0.4 |  | 47 |  | NÁTĚR J2
SP | KAMENNÉ DESKY BUDOU OČIŠTĚNY OD ZBYTKŮ SPÁROVACÍ HMOTY. URAŽENÉ ROHY, HRANY NAD 10 MM A VELKÉ NEROVNOSTI POVRCHU BUDOU VYSPRAVENY UMĚLÝM KAMENEM. SPÁRY BUDOU NOVĚ VYPLNĚNY MALTOU M2. | 79.1 |  |  |  |  | SPÁROVÁNÍ M2
| PŘEDPOKLAD - NÁHRADA ZNIČENÝCH KAMENNÝCH DESEK KOPIEMI - ROZMĚRY 400/400/100 | odhad 10 ks |  |  |  |  | ŽULA
| PŘEDPOKLAD - NÁHRADA ZNIČENÝCH KAMENNÝCH DLAŽDIC KOPIEMI - ROZMĚRY 300/300/40 | odhad 5 ks |  |  |  |  | PÍSKOVEC
PŮVODNÍ KOVOVÉ PRVKY
OZN. | POPIS |  | ROZMĚRY |  |  |  | MATERIÁL
|  | počet | výška(m) | šířka(m) | délka(m) | objem(m3)
K1 | ZÁPUSTKA ZÁBRADLÍ – OČIŠTĚNÍ NA MÍSTĚ, NÁTĚR J1. | 1 ks |  |  |  |  | NÁTĚR J1
K2 | SKOBA S FUNKCÍ ZÁPUSTKY VSTUPNÍCH DVEŘÍ – DEMONTÁŽ, OČIŠTĚNÍ, NÁTĚR J1, MONTÁŽ – ZAPUŠTĚNÍ DO KAMENNÉ PODLAHY, NA OLOVO DO PŘEDVRTANÝCH OTVORŮ. | 1ks |  |  |  |  | NÁTĚR J1