## List1
Dle 332000-5-51 ed.3 a ČSN 332000-4-41 ed.2 změna Z1
Prostředí 321 | Venkovní prostory | Technologické prostory, | Místnosti s výskytem vody | Ostatní prostory
strojovny
Teplota okolí | AA8 | AA5 | AA5 | AA5
Atmosferický tlak | AB8 | AB5 | AB5 | AB5
Nadmořská výška | AC1 | AC1 | AC1 | AC1
Výskyt vody | AD3 | AD3 | AD3 uvnitř sprch.kabiny AD5 | AD1
Výskyt cizích pevných těles | AE1 | AE1 | AE1 | AE1
Výskyt koroz. nebo znečisťujících látek | AF1 | AF1 | AF1 | AF1
Ostatní působení ve 321 - zanedbatelná
Využití 322
Schopnost osob | BA1 | BA4 | BA1 | BA1
Dotyk osob s potenciálem země | BC2 | BC2 | BC2 | BC1
Podmínky úniku | BD1 | BD1 | BD1 | BD1
Povaha zpracovávaných | BE1 | BE1 | BE1 | BE1
a skladovaných látek
Konstrukce budov 323
Stavební materiál | - | CA1 | CA1 | CA1
Konstrukce budov | - | CB1 | CB1 | CB1
Poznámka:
Tento dokument nenahrazuje "Protokol o určení vnějších vlivů", který bude součástí
dalšího stupně PD.