## List1
zakázka: | H946 |  |  | strana: | 2/4
akce: | REKONSTRUKCE ZÁZEMÍ TĚLOCVIČNY 2.ZŠ DOBŘÍŠ
D1.4.d Silnoproudá elektrotechnika (DVZ)
H L A V N Í M O N T Á Ž N Í M A T E R I Á L
poř.č. | popis položky | jedn. | cena/jedn. | množství | celkem (Kč)
1 | spínač jednopólový, polozapuštěný, 10A, 250V, řaz.1, komplet vč. rámečku | ks |  | 2
2 | přepínač seriový, polozapuštěný, 10A, 250V, řaz.5, komplet vč. rámečku | ks |  | 2
3 | přepínač střídavý, polozapuštěný, 10A, 250V, řaz.6, komplet vč. rámečku | ks |  | 2
4 | přepínač křížový, polozapuštěný, 10A, 250V, řaz.7, komplet vč. rámečku | ks |  | 2
5 | spínač jednopólový, polozapuštěný, 10A, 250V, řaz.1, komplet vč. rámečku, IP44 | ks |  | 4
6 | hygrostat s doběhem, 60-90% vlhkosti | ks |  | 4
7 | tlačítkový ovladač, řaz.1/0 | ks |  | 4
8 | napojení el.zařízení, 230V/400V (Mv, Mta, Mtp, Mto ad.) | ks |  | 10
9 | napojení VZT jednotky, propojení, ovládání, zprovoznění | ks |  | 1
10 | elektrický průtokový ohřívač TUV, 230V, 3500W | ks |  | 2
11 | elektrický akumulační ohřívač TUV, 125l, 230V, 2200W | ks |  | 2
12 | automatický elektrický osoušeč rukou, 230V, 2000W | ks |  | 2
13 | zásuvka jednonásobná 230V,16A, IP44 s krycím víčkem | ks |  | 33
14 | pásek FeZn 30x4 | m |  | 45
15 | vodič FeZn Ø10 vč.příslušenství | m |  | 45
16 | napájecí zdroj pro pisoárové splachovače, 30W, 24V DC | ks |  | 1
17 | pisoárový splachovač 24V DC 7W | ks |  | 2
17 | čidlo přítomnosti, stropní/nástěnné, dosah 12m/180°, 230V, IP20 | ks |  | 6
18 | čidlo přítomnosti, stropní/nástěnné, dosah 12m/180°, 230V, IP65 | ks |  | 32
19 | úpravy stáv. pojistkové skříně RIS | ks |  | 1
20 | hlavní ochranná přípojnice v krabici | ks |  | 1
21 | trubka ohebná instalační TOI Ø23 | m |  | 65
22 | trubka ohebná instalační TOI Ø29 | m |  | 50
23 | ohebná dvouplášť. chránička o 50mm | m |  | 30
24 | vodiče a kabely pro provizorní propojování zařízení při stavbě | celek |  | 1
zakázka: | H946 |  |  | strana: | 3/4
akce: | REKONSTRUKCE ZÁZEMÍ TĚLOCVIČNY 2.ZŠ DOBŘÍŠ
D1.4.d Silnoproudá elektrotechnika (DVZ)
H L A V N Í M O N T Á Ž N Í M A T E R I Á L
poř.č. | popis položky | jedn. | cena/jedn. | množství | celkem (Kč)
25 | kabel CYKY-O 2x1,5 | m |  | 70
26 | kabel CYKY-O 3x1,5 | m |  | 50
27 | kabel CYKY-J 3x1,5 | m |  | 330
28 | kabel CYKY-J 4x1,5 | m |  | 20
29 | kabel CYKY-J 5x1,5 | m |  | 120
30 | kabel CYKY-J 7x1,5 | m |  | 40
31 | kabel CYKY-J 3x2,5 | m |  | 435
32 | kabel CYKY-J 5x2,5 | m |  | 30
33 | kabel CYKY-J 4x25 | m |  | 35
34 | kabel PRAFlaDur-J 2x1,5 RE P60-R | m |  | 60
35 | kabel PRAFlaDur-J 3x1,5 RE P60-R | m |  | 30
36 | SYKFY 2x2x0,5 | m |  | 120
37 | SYKFY 3x2x0,5 | m |  | 30
38 | vodič H07VK 6 ZŽ | m |  | 120
39 | vodič H07VK 10 ZŽ | m |  | 90
40 | vodič H07VK 25 ZŽ | m |  | 25
41 | instalační krabice (KP, KO, KR ad.) | ks |  | 230
42 | rozvaděč R1 s náplní | ks |  | 1
43 | rezerva pro napojení stáv. zařízeních neuvedených v PD ( 230V/400V - zapojení, ovládání vč. SLP zařízení) | ks |  | 10
44 | koordinace a odsouhlasení výrobků investorem vč. dodávání vzorků k odsouhlasení (týká se zejména svítidel, přístrojů, způsobu upevnění, barevností, průrazů a přesného umístění tras včetně dalších upřesnění i jejich následných změn) | celek |  | 1
45 | svítidlo přisazené LED, 22W (E1) | ks |  | 61
46 | nouzové svítidlo s vlastním zdrojem, sam.3h (E2) | ks |  | 6
47 | nouzové svítidlo s vlastním zdrojem, sam.3h (E3) | ks |  | 1
48 | nouzové svítidlo s piktogramem, sam.3h | ks |  | 2
49 | koordinace s ostatními profesemi (vč. případných úprav stáv. zařízení - VZT, ÚT, ZTI, SLP atp.) | celek |  | 1
zakázka: | H946 |  |  | strana: | 4/4
akce: | REKONSTRUKCE ZÁZEMÍ TĚLOCVIČNY 2.ZŠ DOBŘÍŠ
D1.4.d Silnoproudá elektrotechnika (DVZ)
H L A V N Í M O N T Á Ž N Í M A T E R I Á L
poř.č. | popis položky | jedn. | cena/jedn. | množství | celkem (Kč)
50 | pomocné zednické a staveb.práce (vrtání, sádrování, oprava drobných poškození rohů, zdí atp. vč. kompletní přípravy před výmalbou) | celek |  | 1
51 | výchozí revize | celek |  | 1
52 | dokumentace skutečného provedení stavby | celek |  | 1
53 | dopracování detailů nezpecifikovaných v PD (např. změny tras, koordinace, úpravy dle skutečnosti atp) | celek |  | 1
54 | pomocný montážní a drobný stavební materiál (hmožinky, šrouby, svorky, spojky, příchytky, pomocné konstrukce) | celek |  | 1
55 | montážní materiál (hmožinky, šrouby, svorky, spojky, příchytky, pomocné konstrukce) - trasy s funkční schopností při požáru | celek |  | 1
56 | průraz zdiva do 200x300mm vč. zednického začištění | ks |  | 15
57 | požární ucpávka do 0,1m2 | ks |  | 10
58 | výrobní dokumentace dle potřeb dodavatele | ks |  | 1
Poznámka:
Přesné pozice osazení zásuvek, spínačů, popř. dalších zařízení určí provozovatel, resp. investor v rámci koordinací při kontrolních dnech.
Při sestavování nabídek je nutné mít na zřeteli zejména značné náklady spojené s "etapizací" realizace, přičemž je nutné ponechat maximální možné části objektů (určí investor)
v provozu. Náklady s tímto spojené musejí být součástí nabídky. Veškeré stávající zařízení musí být opět zapojeno a uvedeno do provozu.