## Položkový rozpočet
| Projekt : | VO Dobříš - Truhlářská
Výkaz výměr
| Číslo | Položka | Množství | MJ | Kč/MJ | Výdaje v Kč bez DPH | DPH 21% | Výdaje v Kč s DPH
| 1. | Materiál
| 1.1 | LED svítidlo, 8 W, 2700 K, IP 66 | 3 | ks | 9542 | 28626 | 6011.46 | 34637.46
| 1.6 | Stožár 6 m, bezpaticový | 2 | ks | 12340 | 24680 | 5182.8 | 29862.8
| 1.17 | Svodový kabel CYKY-j 3x1,5mm | 18 | m | 17 | 306 | 64.26 | 370.26
| 1.25 | Stožárová svorkovnice vč. pojistky | 2 | ks | 625 | 1250 | 262.5 | 1512.5
| 1.27 | Kabel CYKY 4x10mm | 93 | m | 125 | 11625 | 2441.25 | 14066.25
| 1.28 | Zemnící drát FeZn 10 | 84 | m | 55 | 4620 | 970.2 | 5590.2
| 1.29 | Chránička kabelu (např. kopoflex 63) | 78 | m | 28 | 2184 | 458.64 | 2642.64
| 1.30 | Chránička kabelu (např. kopoflex 110) | 32 | m | 58 | 1856 | 389.76 | 2245.76
| 1.31 | Výstražná páska do výkopu | 78 | m | 10 | 780 | 163.8 | 943.8
| 1.32 | Uzemňovací svorka na stožár VO | 2 | ks | 45 | 90 | 18.9 | 108.9
| 1.33 | Uzemňovací svorka pro propojení uzemňovacího drátu v zemi | 7.12 | ks | 45 | 320.4 | 67.284 | 387.684
| 1.34 | Označovací štítek stožáru VO | 2 | ks | 57 | 114 | 23.94 | 137.94
| 1.35 | Označovací štítek kabelu | 9 | ks | 57 | 513 | 107.73 | 620.73
| 1.36 | Ochranný asfaltový lak Renolak ALN pro nátěr spodní části samostatného stožáru VO (á 1kg/ks) | 0.5 | kg | 365 | 182.5 | 38.325 | 220.825
| 2. | Montážní práce
| 2.1 | Montáž stožáru | 2 | ks | 3840 | 7680 | 1612.8 | 9292.8
| 2.2 | Montáž nového svítidla | 3 | ks | 820 | 2460 | 516.6 | 2976.6
| 2.3 | Montáž svodového kabelu | 18 | m | 35 | 630 | 132.3 | 762.3
| 2.5 | Montáž svorkovnice | 4 | ks | 540 | 2160 | 453.6 | 2613.6
| 2.6 | Betonový základ stožáru typu: 6m, včetně průchodek pro kabely, beton typ C16/20, | 2.25 | m³ | 4750 | 10687.5 | 2244.375 | 12931.875
| 2.7 | Plech nebo keramická deska (dlaždice) pod stožár typu 6m | 3 | ks | 125 | 375 | 78.75 | 453.75
| 2.8 | Pouzdro pro stožár 6m | 3 | ks | 1853 | 5559 | 1167.39 | 6726.39
| 2.9 | Pokládka kabel CYKY-j 4x10mm² | 93 | m | 51 | 4743 | 996.03 | 5739.03
| 2.10 | Pokládka zemnící drát FeZn 10, uložený ve výkopu | 84 | m | 78 | 6552 | 1375.92 | 7927.92
| 2.11 | Uzemňovací svorka na stožár VO | 2 | ks | 65 | 130 | 27.3 | 157.3
| 2.12 | Uzemňovací svorka pro propojení uzemňovacího drátu v zemi | 7.12 | ks | 65 | 462.8 | 97.188 | 559.988
| 2.13 | Označovací štítek stožáru VO | 2 | ks | 45 | 90 | 18.9 | 108.9
| 2.14 | Označovací štítek kabelu | 9 | ks | 45 | 405 | 85.05 | 490.05
| 2.15 | Ochranný asfaltový lak Renolak ALN pro nátěr spodní části samostatného stožáru VO (á 1kg/ks) | 0.5 | ks | 345 | 172.5 | 36.225 | 208.725
| 3. | Zemní práce
| 3.1 | Kabelová rýha 35x60 cm (šxh), ruční výkop, zemina tř.4, zához, zhutnění - ručně | 46 | m | 710 | 32660 | 6858.6 | 39518.6
| 3.2 | Kabelová rýha 60x80 cm (šxh), ruční výkop, zemina tř.4, zához, zhutnění - ručně | 32 | m | 895 | 28640 | 6014.4 | 34654.4
| 3.3 | Ruční výkop pro základ stožáru, zemina tř. 4 | 3 | ks | 1520 | 4560 | 957.6 | 5517.6
| 3.12 | Prostup do stávající lampy VO vč. zpětného zacalení | 1 | ks | 1730 | 1730 | 363.3 | 2093.3
| 3.13 | Odvoz a nakládání výkopové zeminy, včetně uložení na skládku | 5.5 | m3 | 1240 | 6820 | 1432.2 | 8252.2
| 4. | Demontáže
| 4.1 | Demontáž stávajícího základu stožáru VO - odbourání do 0,5m pod povrch | 1 | ks | 1565 | 1565 | 328.65 | 1893.65
| 4.3 | Demontáž původního svítidla z plošiny | 1 | ks | 220 | 220 | 46.2 | 266.2
| 4.4 | Demontáž stožárové výzbroje | 1 | ks | 175 | 175 | 36.75 | 211.75
| 4.7 | Demontáž stožáru VO | 1 | ks | 1530 | 1530 | 321.3 | 1851.3
| 4.9 | Odvoz a nakládání svítidel, ekologická likvidace | 1 | ks | 4200 | 4200 | 882 | 5082
| 4.11 | Odpojení vodičů ve svorkovnici nebo svítidel do 16mm | 14 | ks | 25 | 350 | 73.5 | 423.5
| 5 | Ostatní
| 5.1 | Pronájem montážní plošiny (hod.) | 3 | hod | 950 | 2850 | 598.5 | 3448.5
| 5.2 | Frekvenční měření stávajících sítí VO | 3 | hod | 1500 | 4500 | 945 | 5445
| 5.3 | Revizní zpráva VO | 1 | ks | 6330 | 6330 | 1329.3 | 7659.3
| 5.4 | Dopravní značení, zábory | 1 | kpl | 7450 | 7450 | 1564.5 | 9014.5
| 5.5 | DIO, lávky, zajištění stavby a vytyčení stávajícíéch sítí a vč. Vyjádření | 1 | set | 4270 | 4270 | 896.7 | 5166.7
| 5.6 | Zeměměřické činnosti před zahájením stavby (prostorové vytyčení objektů stavby-nový stav, zábory, ochr. pásma apod.) | 0.08 | km | 67380 | 5390.4 | 1131.984 | 6522.384
| 5.7 | Zeměměřické činnosti po dokončení stavby (geodetická dokumentace skutečného provedení objektů stavby) | 0.08 | km | 126330 | 10106.4 | 2122.344 | 12228.744
| 5.8 | Dokumentace skutečného provedení stavby - DSPS | 1 | kpl | 5740 | 5740 | 1205.4 | 6945.4
| 5.9 | Kontrolní měření osvětlení | 1 | kpl | 3220 | 3220 | 676.2 | 3896.2
| 5.10 | Drobný materiál základů stožárů VO, drobné zemní práce. | 1 | kpl | 2500 | 2500 | 525 | 3025
| Suma | 307413.205 |  |  | 275506 | 254060.5 | 53352.705 | 307413.205
POZNÁMKA:
Výkaz výměr není ani úplný, ani vyčerpávající.
Pokud Zhotovilel shledá nezbytně nutným doplnit další položky do výkazu výměr, pak lze tak učinit pouze se souhlasem zástupce Objednatele - na tuto skutečnost pak Zhotovitel přehledně upozorní v průvodním dopise k nabídce.
Dokumentace je zpracována v podrobnosti odpovídající projektu pro výběr zhotovitele stavby.
Dodavatel (uchazeč) o vyspecifikovanou část se zavazuje překontrolovat výkaz výměr s příslušnou projektovou dokumentací ,které nelze samostatně vydat a jsou na sebe přímo vázány. Případné rozpory VV a PD, či položky dle vlastní zkušenosti z realizace zahrne do svého rozpočtu!
Při zpracování nabídky musí nabízející předpokládat použití veškerých zařízení a materiálů, které bude považovat za účelné nebo nezbytné, tak aby zajistil dokonalou realizaci předmětu díla vyplývající z jeho účelu a požadované funkce při zajištění potřebných garancí. Vybraný uchazeč nebude moci využít toho, že některé dodávky, plnění nebo práce nejsou uvedeny v předané dokumentaci, aby z toho vyvodil možnost vyhnout se plnění svých povinností nebo získat příplatky k ceně nebo prodloužení lhůt, jestliže tyto dodávky, plnění nebo práce vyplývají z charakteru a účelu nabízeného zařízení nebo jsou nezbytné pro dosažení požadované funkce. Ceny uvedené uchazečem musí být stanoveny tak, aby zahrnovaly veškeré práce, přípomoci a dodávky nezbytné pro kompletní provedení díla i když nejsou zcela definovány v této dokumentaci.
Upozorňujeme, že nabídku lze odpovědně zpracovat pouze na základě kompletní dokumentace, tzn. průvodní a souhrnné části dokumentace, příslušné textové a výkresové části, výkazů výměr.
| Dne: | 2025-03-17