## Rekapitulace stavby
Export Komplet | [24 empty] | VZ | 2.0 | ZAMOK |  |  |  | False | False | {523c3dce-6b0a-4305-91e8-c5e35f47c45f}
[30 empty] | 0,01 | 21
[30 empty] | 0,01 | 12
|  | REKAPITULACE STAVBY | [15 empty] | v --- níže se nacházejí doplnkové a pomocné údaje k sestavám --- v | [11 empty] | 0,001
|  | Kód: |  |  |  |  | R24-009 | [22 empty] | 0,01
|  | Stavba: |  |  |  |  | Dobříš - Rekonstrukce ulice Tylova | [22 empty] | 0,01
|  | KSO: |  |  |  |  | 822 27 7 | [6 empty] | CC-CZ: |  | 21121 | [13 empty] | 0,01
|  | Místo: |  |  |  |  | Město Dobříš [540111] | [6 empty] | Datum: |  | 2. 5. 2024 | [13 empty] | 0,01
|  | CZ-CPV: |  |  |  |  | 45000000-7 | [6 empty] | CZ-CPA: |  | 42.11.10 | [13 empty] | 0,01
|  | Zadavatel: | [11 empty] | IČ: |  | 00242098 | [13 empty] | 0,01
|  |  | Město Dobříš, Mírové nám. 119, 263 01 Dobříš | [10 empty] | DIČ: | [15 empty] | 0,01
0,01
|  | Zhotovitel: | [11 empty] | IČ: | [15 empty] | 0,01
[14 empty] | DIČ: | [15 empty] | 0,01
False
|  | Projektant: | [11 empty] | IČ: |  | 01443780 | [13 empty] | False
|  |  | DOPAS s.r.o., Mahenova 494/3, 150 00 Praha 5 | [10 empty] | DIČ: |  | CZ01443780 | [13 empty] | True
0,01
|  | Zpracovatel: | [11 empty] | IČ: | [15 empty] | 0,01
|  |  | L. Štuller | [10 empty] | DIČ: | [15 empty] | False
Poznámka:
Soupis prací je sestaven s využitím Cenové soustavy ÚRS. Položky, které pochází z této cenové soustavy, jsou ve sloupci 'Cenová soustava' označeny popisem 'CS ÚRS' a úrovní příslušného kalendářního pololetí. Veškeré další informace vymezující popis a podmínky použití těchto položek z Cenové soustavy, které nejsou uvedeny přímo v soupisu prací, jsou neomezeně dálkově k dispozici na webu podminky.urs.cz.
|  | Cena bez DPH | [11 empty] | 7243953.63
[8 empty] | Sazba daně |  | Základ daně |  |  |  | Výše daně
|  | DPH |  | základní |  |  |  | 21% |  | 7243953.63 |  |  |  | 1521230.26
|  |  |  | snížená |  |  |  | 12% |  | 0 |  |  |  | 0
|  |  |  | zákl. přenesená |  |  |  | 21% |  | 0 |  |  |  | 0
|  |  |  | sníž. přenesená |  |  |  | 12% |  | 0 |  |  |  | 0
|  |  |  | nulová |  |  |  | 0% |  | 0 |  |  |  | 0
|  | Cena s DPH | [6 empty] | v |  | CZK |  |  | 8765183.89
REKAPITULACE OBJEKTŮ STAVBY A SOUPISŮ PRACÍ
| Kód: | [6 empty] | R24-009
| Stavba: | [6 empty] | Dobříš - Rekonstrukce ulice Tylova
| Místo: | [6 empty] | Město Dobříš [540111] |  |  |  |  | Datum: |  | 2. 5. 2024
| Zadavatel: | [6 empty] | Město Dobříš, Mírové nám. 119, 263 01 Dobříš |  |  |  |  | Projektant: |  | DOPAS s.r.o., Mahenova 494/3, 150 00 Praha 5 |  |  | Informatívní údaje z listů zakázek
| Zhotovitel: | [11 empty] | Zpracovatel: |  | L. Štuller
| Kód |  |  |  | Popis | [6 empty] | Cena bez DPH [CZK] |  |  |  | Cena s DPH [CZK] | Typ | z toho Ostat. náklady [CZK] | DPH [CZK] | Normohodiny [h] | DPH základní [CZK] | DPH snížená [CZK] | DPH základní přenesená [CZK] | DPH snížená přenesená [CZK] | Základna DPH základní | Základna DPH snížená | Základna DPH zákl. přenesená | Základna DPH sníž. přenesená | Základna DPH nulová
| Náklady stavby celkem | [10 empty] | 7243953.63 |  |  |  | 8765183.89 |  | 0 | 1521230.26 | 3562.2958 | 1521230.26 | 0 | 0 | 0 | 7243953.63 | 0 | 0 | 0 | 0 | D | 0 | ###NOIMPORT### | IMPORT | {523c3dce-6b0a-4305-91e8-c5e35f47c45f} | {00000000-0000-0000-0000-000000000000} | 822 27 7
/ |  | SO 101 |  |  |  | Komunikace a zpevněné plochy | [5 empty] | 5982207.91 |  |  |  | 7238471.57 | STA | 0 | 1256263.66 | 3474.8591 | 1256263.66 | 0 | 0 | 0 | 5982207.91 | 0 | 0 | 0 | 0 |  | 1 |  | IMPORT | {1fa2a5af-b29b-4284-a1f8-47a195a612ec} | {523c3dce-6b0a-4305-91e8-c5e35f47c45f} |  | 2
/ |  | SO 401 |  |  |  | Veřejné osvětlení | [5 empty] | 837715.8 |  |  |  | 1013636.12 | STA | 0 | 175920.32 | 0 | 175920.32 | 0 | 0 | 0 | 837715.8 | 0 | 0 | 0 | 0 |  | 1 |  | IMPORT | {c651fbb7-ac01-4434-83f0-e251e4709059} | {523c3dce-6b0a-4305-91e8-c5e35f47c45f} |  | 2
/ |  | SO 901 |  |  |  | Hrubý návrh DIO | [5 empty] | 124029.92 |  |  |  | 150076.2 | STA | 0 | 26046.28 | 87.4368 | 26046.28 | 0 | 0 | 0 | 124029.92 | 0 | 0 | 0 | 0 |  | 1 |  | IMPORT | {69c6905a-32ec-4513-9638-005851aa0976} | {523c3dce-6b0a-4305-91e8-c5e35f47c45f} |  | 2
/ |  | VON |  |  |  | Vedlejší a ostatní náklady | [5 empty] | 300000 |  |  |  | 363000 | VON | 0 | 63000 | 0 | 63000 | 0 | 0 | 0 | 300000 | 0 | 0 | 0 | 0 |  | 1 |  | IMPORT | {e44bc597-58e3-4e91-88fb-0d344e2e7bc2} | {523c3dce-6b0a-4305-91e8-c5e35f47c45f} |  | 2

## VOP k ceně díla
Všeobecné podmínky k ceně díla
1) Nabídková cena obsahuje veškeré práce a dodávky, které jsou zřejmé z projektové dokumentace, zejména technické zprávy, výkresů, výkazu výměr a výpisů materiálů.
2) Pro stanovení ceny je nutné prostudovat veškeré dostupné podklady a zejména prohlédnout vlastní staveniště.
3) Věcné ani výměrové údaje ve všech soupisech prací a dodávek nesmějí být zhotovitelem při zpracování nabídky měněny. Výměry materiálů ve specifikacích jsou uvedeny v teoretické (vypočítané) výměře, náklady na prořez či ztratné zohlední dodavatel v jednotkové ceně. Celkové ceny jednotlivých položek i kapitol budou odpovídat uvedené věcné náplni a výměrám v soupisu prací a dodávek.
4) Zhotovitel při vypracování nabídky zohlední všechny údaje a požadavky uvedené v projektu a v technických standardech. Pokud tak neučiní, nebude v průběhu provádění stavby brán zřetel na jeho eventuální požadavky na uznání víceprací vyplývajících z údajů a požadavků uvedených ve výše zmíněné projektové dokumentaci.
5) Výkaz výměr, dodávek a prací nemusí být úplný a vyčerpávající. Je souhrnný, tzn.že poskytuje ucelený přehled o rozsahu dodávky pomocí položek, které mají vliv na celkovou a pevnou cenu díla. Je pouze jednou částí dokumentace. Uchazeč je povinen při sestavování rozpočtu kontrolovat VV s PD. Pokud narazí při sestavování nabídkového rozpočtu na nesrovnalost mezi PD a VV je povinen o tom neprodleně informovat zadavatele. Pokud tak neučiní, nebude brán zřetel na případně pozdější požadované vícepráce a vícenáklady.
6) Jsou-li ve výkazu výměr uvedeny odkazy na obchodní firmy, názvy nebo specifická označení výrobků apod., jsou takové odkazy pouze informativní a zadavatel umožňuje použít i jiných, zejména kvalitativně a technicky stejných řešení.
7) Nabídka a jednotková cena zahrnuje, pokud není v následujících specifikacích uvedeno jinak, dodávku a montáž materiálu a výrobku podle níže uvedené specifikace, včetně dopravy na staveniště, povinných zkoušek materiálů, vzorků a prací ve smyslu platných norem a předpisů. Předmětem díla a povinností zhotovitele je dále provedení veškerých kotevních a spojovacích prvků, pomocných konstrukcí, stavebních připomoci a ostatních prací přímo nespecifikovaných v těchto podkladech a projektové dokumentaci, ale nezbytných pro zhotovení a plnou funkčnost a požadovanou kvalitu díla.
8) Do nabídky budou započítány i náklady na stavební přípomoce pro provedení technických instalací jako např. zemní práce, zásypy, obsypy, zhotovení nik, chrániček a těsnění prostupů požárních a akustických a náklady na výpomocné práce pro práce dokončovací a pro technologie včetně potřebných lešení, pažení a jiných dočasných konstrukcí.
9) Cena díla zahrnuje i veškeré náklady potřebné k provedení díla, tj. včetně věcí opatřených zhotovitelem k provedení díla, včetně nákladů na napojení na objekty stávající nebo budované, pomocných prací, výrobků, materiálů, revizí, kontrol, prohlídek, předepsaných zkoušek, posudků, nákladů na požární dohled a nákladů na bezpečnost práce.
10) Do cen budou započítány všechny nezbytné režijní náklady stavby, náklady na průběžný úklid stavby a okolí a náklady na závěrečný úklid stavby a okolí.
11) V ceně budou zahrnuty náklady na střežení staveniště po celou dobu výstavby včetně nákladů pojištění rizik při realizaci stavby.
12) Součástí ceny díla je vytýčení, ochrana a zajištění veškerých stávajících inženýrských sítí (křižujících nebo v souběhu s prováděnými pracemi). Tyto práce a dodávky jsou součástí nabídky a nebudou zvlášť hrazeny.
13) Cena díla obsahuje náklady na napojení a rozvody staveništních médií a ceny médií spotřebovaných při realizaci díla.
14) Uchazeč má právo navštívit staveniště. Doporučuje se, aby každý uchazeč před zpracováním nabídky budoucí staveniště navštívil a podrobně se seznámil se všemi podmínkami a okolnostmi staveniště, které mohou ovlivnit jeho nabídku.
15) Dodatečné požadavky, zejména na prodloužení lhůt, úpravu kvality prací, zvýšení ceny z titulu nedokonalého zhodnocení situace či nedostatečných informací, nebudou akceptovány.
16) Veškeré případné vícenáklady, které vyplynou v průběhu stavby a pokud nebudou vyvolány dodatečnými požadavky objednatele, jsou součástí celkové nabídkové ceny a nebudou zvlášť hrazeny.
17) Všechny použité stavební materiály a technická zařízení musí splňovat požadavky platných příslušných norem ČSN a EN (v případě nesouladu platí přísnější) na jejich použití v daných stavebních konstrukcích a zhotovitel je povinen doložit jejich certifikáty o vhodnosti pro použití pro dané stavební konstrukce.
18) Výroba konstrukcí, stavebních prvků nebo příprava stavebních hmot a směsí ve vlastní výrobně zhotovitele mimo staveniště nezakládá nárok na zvýšení jednotkové ceny.
19) Zhotovitel provede všechny povinné zkoušky, zkoušky rozvodů a zařízení technického vybavení budov, přípojek a venkovních nadzemních a podzemních vedení, vyhotoví potřebné protokoly o nich, zajistí revizní zprávy, návody na obsluhu zařízení v českém jazyce, případně zajistí proškolení a zajistí pokud je to nutné, odsouhlasení a převzetí díla správce sítí. Rovněž provede pasport přilehlých nemovitostí a vyhotoví zprávu s fotodokumentací. Náklady na výše uvedené práce je nutno zahrnout do jednotkových cen a nebudou zvlášť hrazeny.
20) Veškeré prostupy potrubí a kabelů požárně dělícími konstrukcemi musí být utěsněny dle ustanovení ČSN 73 0802, čl.8.6.1. systémovými atestovanými hmotami s požární odolností shodnou s požární odolností konstrukce, kterou prostupují. Náklady je nutno zahrnout do jednotkových cen.
21) V průběhu provádění prací budou respektovány všechny příslušné platné předpisy a požadavky BOZP. Náklady vyplývající z jejich dodržení jsou součástí jednotkové ceny a nebudou zvlášť hrazeny.
22) Vzorky materiálů : výsledný materiál musí odpovídat kvalitou, barvou a jakostí povrchu materiálovým vzorkům, které je povinen zhotovitel předložit k odsouhlasení objednateli v dostatečném předstihu před zahájením prací.
23) V dostatečném předstihu před zahájením výroby je zhotovitel povinen předložit objednateli, architektovi a projektantovi k odsouhlasení dílenské výkresy, včetně výrobních detailů atypických prvků a katalogové materiály typových výrobků a předloží vzorky materiálů a konstrukcí. Náklady na tyto práce je nutné zahrnout do jednotkové ceny a nebudou zvlášť hrazeny. Teprve na základě písemného souhlasu objednatele je možné zahájit výrobu.
24) Barva všech výrobků musí být odsouhlasena objednatelem, architektem a projektantem.
25) V případě, že zhotovitel zváží nutnost doplnit výkaz výměr o další položky nutné k provedení díla, uvede tyto včetně ocenění na samostatnou přílohu, kterou doplní za výkaz výměr.
26) Cena nebude v průběhu stavby zvyšována z titulu inflace nebo kurzovních rozdílů.
27) Pevná nabídková cena musí zahrnovat veškeré náklady spojené s úplným dokončením díla včetně veškerých průvodních činností a nákladů spojených s realizací a předáním díla.
28) DPH bude uvedena zvlášť.

## SO 101 - Komunikace a zpe...
[18 empty] | {1fa2a5af-b29b-4284-a1f8-47a195a612ec} | [5 empty] | VV0001 | Nový výkaz (14) | 2 | 3
[18 empty] | 2 | [5 empty] | VV0002 | Nový výkaz (15) | 0,09 | 3
| KRYCÍ LIST SOUPISU PRACÍ | [7 empty] | v --- níže se nacházejí doplnkové a pomocné údaje k sestavám --- v | [8 empty] | False | [5 empty] | VV0003 | Nový výkaz (16) | 3 | 3
[24 empty] | VV0004 | Nový výkaz (17) | 1 | 3
| Stavba: | [22 empty] | VV0005 | Nový výkaz (18) | 1 | 3
|  | Dobříš - Rekonstrukce ulice Tylova | [21 empty] | VV0006 | Nový výkaz (19) | 4 | 3
| Objekt: | [22 empty] | VV0007 | Nový výkaz (20) | 15,199 | 3
|  | SO 101 - Komunikace a zpevněné plochy | [21 empty] | VV0008 | Nový výkaz (21) | 16,587 | 3
[24 empty] | VV0009 | Nový výkaz (22) | 108,574 | 3
| KSO: |  |  |  |  | CC-CZ: | [17 empty] | VV0010 | Nový výkaz (23) | 551,224 | 3
| Místo: |  | Město Dobříš [540111] |  |  | Datum: | 2. 5. 2024 | [16 empty] | VV0011 | Nový výkaz (24) | 128,296 | 3
[24 empty] | VV0012 | Nový výkaz (25) | 109,344 | 3
| Zadavatel: |  |  |  |  | IČ: | 00242098 | [16 empty] | VV0013 | Nový výkaz (26) | 291,584 | 3
|  | Město Dobříš, Mírové nám. 119, 263 01 Dobříš |  |  |  | DIČ: | [17 empty] | VV0014 | Nový výkaz (27) | 22 | 3
[24 empty] | VV0015 | Nový výkaz (28) | 986,84 | 3
| Zhotovitel: |  |  |  |  | IČ: | [17 empty] | VV0016 | Nový výkaz (29) | 863,75 | 3
[6 empty] | DIČ: | [17 empty] | VV0017 | Nový výkaz (30) | 4,67 | 3
[24 empty] | VV0018 | Nový výkaz (31) | 9,34 | 3
| Projektant: |  |  |  |  | IČ: | 01443780 | [16 empty] | VV0019 | Nový výkaz (32) | 18,68 | 3
|  | DOPAS s.r.o., Mahenova 494/3, 150 00 Praha 5 |  |  |  | DIČ: | CZ01443780 | [16 empty] | VV0020 | Nový výkaz (33) | 26,94 | 3
[24 empty] | VV0021 | Nový výkaz (34) | 26,94 | 3
| Zpracovatel: |  |  |  |  | IČ: | [17 empty] | VV0022 | Nový výkaz (35) | 22,899 | 3
|  | L. Štuller |  |  |  | DIČ: | [17 empty] | VV0023 | Nový výkaz (36) | 4,041 | 3
[24 empty] | VV0024 | Nový výkaz (37) | 238,173 | 3
| Poznámka: | [22 empty] | VV0025 | Nový výkaz (38) | 26,94 | 3
|  | Soupis prací je sestaven s využitím Cenové soustavy ÚRS. Položky, které pochází z této cenové soustavy, jsou ve sloupci 'Cenová soustava' označeny popisem 'CS ÚRS' a úrovní příslušného kalendářního pololetí. Veškeré další informace vymezující popis a podmínky použití těchto položek z Cenové soustavy, které nejsou uvedeny přímo v soupisu prací, jsou neomezeně dálkově k dispozici na webu podminky.urs.cz. | [21 empty] | VV0026 | Nový výkaz (39) | 365,18 | 3
[24 empty] | VV0027 | Nový výkaz (40) | 156,73 | 3
[24 empty] | VV0028 | Nový výkaz (41) | 208,45 | 3
| Cena bez DPH | [5 empty] | 5982207.91 | [16 empty] | VV0029 | Nový výkaz (42) | 130,16 | 3
[24 empty] | VV0030 | Nový výkaz (43) | 214,135 | 3
|  |  | Základ daně |  |  | Sazba daně | Výše daně | [16 empty] | VV0031 | Nový výkaz (44) | 5,37 | 3
| DPH | základní | 5982207.91 |  |  | 21% | 1256263.66 | [16 empty] | VV0032 | Nový výkaz (45) | 124,79 | 3
|  | snížená | 0 |  |  | 12% | 0 | [16 empty] | VV0033 | Nový výkaz (46) | 441,538 | 3
|  | zákl. přenesená | 0 |  |  | 21% | 0 | [16 empty] | VV0034 | Nový výkaz (47) | 1,91 | 3
|  | sníž. přenesená | 0 |  |  | 12% | 0 | [16 empty] | VV0060 | Nový výkaz (73) | 1,497 | 3
|  | nulová | 0 |  |  | 0% | 0 | [16 empty] | VV0061 | Nový výkaz (74) | 7 | 3
[24 empty] | VV0062 | Nový výkaz (75) | 17,095 | 3
| Cena s DPH |  |  | v | CZK |  | 7238471.57 | [16 empty] | VV0063 | Nový výkaz (76) | 1709,313 | 3
[24 empty] | VV0064 | Nový výkaz (77) | 278,16 | 3
[24 empty] | VV0065 | Nový výkaz (78) | 278,16 | 3
[24 empty] | VV0066 | Nový výkaz (79) | 556,32 | 3
[24 empty] | VV0067 | Nový výkaz (80) | 834,48 | 3
[24 empty] | VV0068 | Nový výkaz (81) | 278,16 | 3
REKAPITULACE ČLENĚNÍ SOUPISU PRACÍ | [23 empty] | VV0069 | Nový výkaz (82) | 278,16 | 3
[24 empty] | VV0070 | Nový výkaz (83) | 4,559 | 3
Stavba: | [23 empty] | VV0071 | Nový výkaz (84) | 24,647 | 3
|  | Dobříš - Rekonstrukce ulice Tylova | [21 empty] | VV0072 | Nový výkaz (85) | 43,43 | 3
Objekt: | [23 empty] | VV0073 | Nový výkaz (86) | 125,22 | 3
|  | SO 101 - Komunikace a zpevněné plochy | [21 empty] | VV0074 | Nový výkaz (87) | 109,51 | 3
[24 empty] | VV0075 | Nový výkaz (88) | 16,69 | 3
Místo: |  |  | Město Dobříš [540111] |  |  | Datum: | 2. 5. 2024 | [16 empty] | VV0076 | Nový výkaz (89) | 0,239 | 3
[24 empty] | VV0077 | Nový výkaz (90) | 239,156 | 3
Zadavatel: |  |  | Město Dobříš, Mírové nám. 119, 263 01 Dobříš |  |  | Projektant: | DOPAS s.r.o., Mahenova 494/3, 150 00 Praha 5 | [16 empty] | VV0078 | Nový výkaz (91) | 1 | 3
Zhotovitel: | [5 empty] | Zpracovatel: | L. Štuller | [16 empty] | VV0079 | Nový výkaz (92) | 383,372 | 3
[24 empty] | VV0080 | Nový výkaz (93) | 52,965 | 3
Kód dílu - Popis | [6 empty] | Cena celkem [CZK] | [16 empty] | VV0081 | Nový výkaz (94) | 172,75 | 3
[24 empty] | VV0083 | Nový výkaz (96) | 300 | 3
Náklady stavby celkem | [6 empty] | 5982207.91 | [11 empty] | -1 |  |  |  |  | VV0037 | Nový výkaz (50) | 10,949 | 3
| HSV - Práce a dodávky HSV | [5 empty] | 5748145.07 | [16 empty] | VV0038 | Nový výkaz (51) | 5,57 | 3
| 1 - Zemní práce | [5 empty] | 554152.27 | [16 empty] | VV0039 | Nový výkaz (52) | 319,99 | 3
| 1.1 - Zemní práce pro komunikace a ZP | [5 empty] | 82081.96 | [16 empty] | VV0040 | Nový výkaz (53) | 296,25 | 3
| 1.2 - Zeleň - trávník | [5 empty] | 106358.39 | [16 empty] | VV0041 | Nový výkaz (54) | 21,83 | 3
| 1.3 - Výměna aktivní zóny | [5 empty] | 365711.92 | [16 empty] | VV0042 | Nový výkaz (55) | 20,89 | 3
| 2 - Zakládání | [5 empty] | 277279.99 | [16 empty] | VV0043 | Nový výkaz (56) | 44,408 | 3
| 2.1 - Drenáž DN 150 | [5 empty] | 277279.99 | [16 empty] | VV0044 | Nový výkaz (57) | 444,081 | 3
| 5 - Komunikace pozemní | [5 empty] | 2380624.74 | [16 empty] | VV0045 | Nový výkaz (58) | 211,467 | 3
| 5.1 - Komunikace asfaltová - skladba 1 - plná skladba | [5 empty] | 1498135.67 | [16 empty] | VV0046 | Nový výkaz (59) | 10,573 | 3
| 5.2 - Komunikace asfaltová - skladba 1 - napojení přes odskok | [5 empty] | 17386.41 | [16 empty] | VV0047 | Nový výkaz (60) | 16,139 | 3
| 5.3 - Komunikace asfaltová - skladba 1 - výměna ložné a obrusné vrstvy | [5 empty] | 20236.61 | [16 empty] | VV0048 | Nový výkaz (61) | 29,344 | 3
| 5.4 - Parkovací stání - skladba 2 | [5 empty] | 217968.93 | [16 empty] | VV0049 | Nový výkaz (62) | 11,297 | 3
| 5.5 - Vjezdy - skladba 3A + 3B | [5 empty] | 228436.89 | [16 empty] | VV0050 | Nový výkaz (63) | 3,805 | 3
| 5.6 - Chodník - skladba 4 | [5 empty] | 374802.19 | [16 empty] | VV0051 | Nový výkaz (64) | 0,807 | 3
| 5.7 - Chodník - skladba 5 (LA) | [5 empty] | 8471.01 | [16 empty] | VV0052 | Nový výkaz (65) | 7,336 | 3
| 5.8 - Kačírek | [5 empty] | 15187.03 | [16 empty] | VV0053 | Nový výkaz (66) | 3 | 3
| 8 - Trubní vedení | [5 empty] | 211304.31 | [16 empty] | VV0054 | Nový výkaz (67) | 4 | 3
| 8.1 - UV + napojení | [5 empty] | 130684.31 | [16 empty] | VV0055 | Nový výkaz (68) | 7,336 | 3
| 8.2 - Úprava stávajících poklopů | [5 empty] | 80620 | [16 empty] | VV0056 | Nový výkaz (69) | 3 | 3
| 9 - Ostatní konstrukce a práce, bourání | [5 empty] | 1045977.04 | [16 empty] | VV0057 | Nový výkaz (70) | 6 | 3
| 9.1 - Dopravní značení | [5 empty] | 9257.76 | [16 empty] | VV0058 | Nový výkaz (71) | 2 | 3
| 9.2 - Obrubníky betonové | [5 empty] | 422212.81 | [16 empty] | VV0059 | Nový výkaz (72) | 1 | 3
| 9.3 - Bourání konstrukcí | [5 empty] | 498834.07 | [16 empty] | VV0084 | Nový výkaz (97) | 300 | 3
| 9.4 - Sanace podezdívky | [5 empty] | 30308.5 | [16 empty] | VV0085 | Nový výkaz (98) | 431,875 | 3
| 9.5 - Ostatní | [5 empty] | 85363.9 | [16 empty] | VV0086 | Nový výkaz (99) | 431,875 | 3
| 997 - Přesun sutě | [5 empty] | 1243539.72
| 998 - Přesun hmot | [5 empty] | 35267
| PSV - Práce a dodávky PSV | [5 empty] | 37018.75
| 711 - Izolace proti vodě, vlhkosti a plynům | [5 empty] | 37018.75
| M - Práce a dodávky M | [5 empty] | 197044.09
| 46-M - Zemní práce při extr.mont.pracích | [5 empty] | 197044.09
SOUPIS PRACÍ
Stavba:
Dobříš - Rekonstrukce ulice Tylova
Objekt:
SO 101 - Komunikace a zpevněné plochy
Místo: |  |  | Město Dobříš [540111] |  |  | Datum: | 2. 5. 2024
Zadavatel: |  |  | Město Dobříš, Mírové nám. 119, 263 01 Dobříš |  |  | Projektant: | DOPAS s.r.o., Mahenova 494/3, 150 00 Praha 5
Zhotovitel: | [5 empty] | Zpracovatel: | L. Štuller
PČ | Typ | Kód | Popis | MJ | Množství | J.cena [CZK] | Cena celkem [CZK] | Cenová soustava |  | DPH | J. Nh [h] | Nh celkem [h] | J. hmotnost [t] | Hmotnost celkem [t] | J. suť [t] | Suť Celkem [t]
Náklady soupisu celkem | [6 empty] | 5982207.91 |  |  |  |  | 3474.8591 |  | 453.1585 |  | 1426.785 |  | D | -1 | [14 empty] | 5982207.91
| D | HSV | Práce a dodávky HSV |  |  |  | 5748145.07 |  |  |  |  | 3273.0769 |  | 452.1405 |  | 1426.785 | 1 | D | 0 |  |  |  | ROZPOCET | [10 empty] | 5748145.07
| D | 1 | Zemní práce |  |  |  | 554152.27 |  |  |  |  | 361.0663 |  | 0.006954 |  | 0 | 1 | D | 1 |  |  |  | ROZPOCET | [10 empty] | 554152.27
| D | 1.1 | Zemní práce pro komunikace a ZP |  |  |  | 82081.96 |  |  |  |  | 69.2624 |  | 0 |  | 0 | 1 | D | 2 |  |  |  | ROZPOCET | [10 empty] | 82081.96
1 | K | 122251101 | Odkopávky a prokopávky nezapažené strojně v hornině třídy těžitelnosti I skupiny 3 do 20 m3 | m3 | 17.095 | 252 | 4307.94 | CS ÚRS 2024 01 |  | základní | 0.406 | 6.9406 | 0 | 0 | 0 | 0 | 4 | K | 3 |  |  |  | ROZPOCET |  |  |  |  | 4307.94 | 0 | 0 | 0 | 0 | 1 | 4307.94 | 4 | -216981039
| Online PSC |  | https://podminky.urs.cz/item/CS_URS_2024_01/122251101 | [14 empty] | Online PSC | 3
| VV |  | "Množství určené pomocí aplikace Výměry. | [14 empty] | VV | 3 | 1 | True | 0 | ROZPOCET
| VV |  | "D.101.2_Situace.pdf | [14 empty] | VV | 3 | 1 | True | 0 | ROZPOCET
| VV |  | "D.101.4_Vzorové_příčné_řezy_a_detaily_napojení.pdf | [14 empty] | VV | 3 | 1 | True | 0 | ROZPOCET
| VV |  | "úpravy pláně pro nové skladby po odstranění původních konstrukčních skladeb | [14 empty] | VV | 3 | 1 | True | 0 | ROZPOCET
| VV |  | "pro VV SP stanoven rozsah 10% ploch v cca. tl. 100 mm | [14 empty] | VV | 3 | 1 | True | 0 | ROZPOCET
| VV |  | "(Skladba 1 - Komunikace - povrch asfaltový* 0,100 ) * 10/100 | [14 empty] | VV | 3 | 1 | True | 0 | ROZPOCET
| VV |  | "(Skladba 1 - Komunikace napojení přes odskok - povrch asfalt* 0,100 ) * 10/100 | [14 empty] | VV | 3 | 1 | True | 0 | ROZPOCET
| VV |  | "(Skladba 1A - Komunikace - betonová přídlažba* 0,100 ) * 10/100 | [14 empty] | VV | 3 | 1 | True | 0 | ROZPOCET
| VV |  | "(Skladba 2 - Parkovací stání - zatravňovací distanční bet. dlažba * 0,100 ) * 10/100 | [14 empty] | VV | 3 | 1 | True | 0 | ROZPOCET
| VV |  | "(Skladba 3A - Vjezd - povrch betonová dlažba* 0,100 ) * 10/100 | [14 empty] | VV | 3 | 1 | True | 0 | ROZPOCET
| VV |  | "(Skladba 3B - Vjezd - povrch kamenná dlažba* 0,100 ) * 10/100 | [14 empty] | VV | 3 | 1 | True | 0 | ROZPOCET
| VV |  | "(Skladba 4 - Chodník - povrch betonová dlažba* 0,100 ) * 10/100 | [14 empty] | VV | 3 | 1 | True | 0 | ROZPOCET
| VV |  | "(Skladba 5 - Chodník - povrch asfalt* 0,100 ) * 10/100 | [14 empty] | VV | 3 | 1 | True | 0 | ROZPOCET
| VV |  | VV0062 |  | 17.095 | [12 empty] | VV | 3 | 2 | True | 1 | ROZPOCET
| FIG |  | Rozpad figury: Skladba 1 - Komunikace - povrch asfaltový | [15 empty] | 3
| FIG |  | 236,910+626,840 |  | 863.75 | [13 empty] | 3
| FIG |  | Rozpad figury: Skladba 1 - Komunikace napojení přes odskok - povrch asfalt | [15 empty] | 3
| FIG |  | 13,310+2,280+3,090 |  | 18.68 | [13 empty] | 3
| FIG |  | Rozpad figury: Skladba 1A - Komunikace - betonová přídlažba | [15 empty] | 3
| FIG |  | 125,651+93,987+18,535 |  | 238.173 | [13 empty] | 3
| FIG |  | Rozpad figury: Skladba 2 - Parkovací stání - zatravňovací distanční bet. dlažba | [15 empty] | 3
| FIG |  | 30,160+72,220+3,290+51,060 |  | 156.73 | [13 empty] | 3
| FIG |  | Rozpad figury: Skladba 3A - Vjezd - povrch betonová dlažba | [15 empty] | 3
| FIG |  | 6,200+4,780+1,510+6,360+8,980+6,740+5,740+9,230+6,550+6,060+4,900+6,790+8,350+5,570+24,030+13,000 |  | 124.79 | [13 empty] | 3
| FIG |  | Rozpad figury: Skladba 3B - Vjezd - povrch kamenná dlažba | [15 empty] | 3
| FIG |  | 5,370 |  | 5.37 | [13 empty] | 3
| FIG |  | Rozpad figury: Skladba 4 - Chodník - povrch betonová dlažba | [15 empty] | 3
| FIG |  | 10,690+0,410+71,600+5,320+42,200+56,320+2,830+24,100+0,900+1,060+49,830+0,960+21,100+0,350+8,580 |  | 296.25 | [13 empty] | 3
| FIG |  | Rozpad figury: Skladba 5 - Chodník - povrch asfalt | [15 empty] | 3
| FIG |  | 1,420+1,040+3,110 |  | 5.57 | [13 empty] | 3
2 | K | 162751117 | Vodorovné přemístění výkopku nebo sypaniny po suchu na obvyklém dopravním prostředku, bez naložení výkopku, avšak se složením bez rozhrnutí z horniny třídy těžitelnosti I skupiny 1 až 3 na vzdálenost přes 9 000 do 10 000 m | m3 | 17.095 | 304 | 5196.88 | CS ÚRS 2024 01 |  | základní | 0.087 | 1.4873 | 0 | 0 | 0 | 0 | 4 | K | 3 |  |  |  | ROZPOCET |  |  |  |  | 5196.88 | 0 | 0 | 0 | 0 | 1 | 5196.88 | 4 | -890257529
| Online PSC |  | https://podminky.urs.cz/item/CS_URS_2024_01/162751117 | [14 empty] | Online PSC | 3
| VV |  | "100% zeminy z výkopu na trvalou skládku | [14 empty] | VV | 3 | 1 | True | 0 | ROZPOCET
| VV |  | 17,095 " VV viz. 122251101 odd. 1.1 |  | 17.095 | [12 empty] | VV | 3 | 2 | True | 1 | ROZPOCET
3 | K | 162751119 | Vodorovné přemístění výkopku nebo sypaniny po suchu na obvyklém dopravním prostředku, bez naložení výkopku, avšak se složením bez rozhrnutí z horniny třídy těžitelnosti I skupiny 1 až 3 na vzdálenost Příplatek k ceně za každých dalších i započatých 1 000 m | m3 | 170.95 | 23.1 | 3948.95 | CS ÚRS 2024 01 |  | základní | 0.005 | 0.85475 | 0 | 0 | 0 | 0 | 4 | K | 3 |  |  |  | ROZPOCET |  |  |  |  | 3948.95 | 0 | 0 | 0 | 0 | 1 | 3948.95 | 4 | -1757871025
| Online PSC |  | https://podminky.urs.cz/item/CS_URS_2024_01/162751119 | [14 empty] | Online PSC | 3
| VV |  | "100% zeminy z výkopu na trvalou skládku | [14 empty] | VV | 3 | 1 | True | 0 | ROZPOCET
| VV |  | 17,095 " VV viz. 122251101 odd. 1.1 |  | 17.095 | [12 empty] | VV | 3 | 2 | True | 1 | ROZPOCET
| VV |  | 17,095*10 'Přepočtené koeficientem množství |  | 170.95 | [12 empty] | VV | 3 | 2 | False | 1 | ROZPOCET
4 | K | 171152501 | Zhutnění podloží pod násypy z rostlé horniny třídy těžitelnosti I a II, skupiny 1 až 4 z hornin soudružných a nesoudržných | m2 | 1709.313 | 7.84 | 13401.01 | CS ÚRS 2024 01 |  | základní | 0.005 | 8.5466 | 0 | 0 | 0 | 0 | 4 | K | 3 |  |  |  | ROZPOCET |  |  |  |  | 13401.01 | 0 | 0 | 0 | 0 | 1 | 13401.01 | 4 | -353778176
| Online PSC |  | https://podminky.urs.cz/item/CS_URS_2024_01/171152501 | [14 empty] | Online PSC | 3
| VV |  | "Množství určené pomocí aplikace Výměry. | [14 empty] | VV | 3 | 1 | True | 0 | ROZPOCET
| VV |  | "D.101.2_Situace.pdf | [14 empty] | VV | 3 | 1 | True | 0 | ROZPOCET
| VV |  | "Skladba 1 - Komunikace - povrch asfaltový | [14 empty] | VV | 3 | 1 | True | 0 | ROZPOCET
| VV |  | "Skladba 1 - Komunikace napojení přes odskok - povrch asfalt | [14 empty] | VV | 3 | 1 | True | 0 | ROZPOCET
| VV |  | "Skladba 1A - Komunikace - betonová přídlažba | [14 empty] | VV | 3 | 1 | True | 0 | ROZPOCET
| VV |  | "Skladba 2 - Parkovací stání - zatravňovací distanční bet. dlažba | [14 empty] | VV | 3 | 1 | True | 0 | ROZPOCET
| VV |  | "Skladba 3A - Vjezd - povrch betonová dlažba | [14 empty] | VV | 3 | 1 | True | 0 | ROZPOCET
| VV |  | "Skladba 3B - Vjezd - povrch kamenná dlažba | [14 empty] | VV | 3 | 1 | True | 0 | ROZPOCET
| VV |  | "Skladba 4 - Chodník - povrch betonová dlažba | [14 empty] | VV | 3 | 1 | True | 0 | ROZPOCET
| VV |  | "Skladba 5 - Chodník - povrch asfalt | [14 empty] | VV | 3 | 1 | True | 0 | ROZPOCET
| VV |  | VV0063 |  | 1709.313 | [12 empty] | VV | 3 | 2 | True | 1 | ROZPOCET
| FIG |  | Rozpad figury: Skladba 1 - Komunikace - povrch asfaltový | [15 empty] | 3
| FIG |  | 236,910+626,840 |  | 863.75 | [13 empty] | 3
| FIG |  | Rozpad figury: Skladba 1 - Komunikace napojení přes odskok - povrch asfalt | [15 empty] | 3
| FIG |  | 13,310+2,280+3,090 |  | 18.68 | [13 empty] | 3
| FIG |  | Rozpad figury: Skladba 1A - Komunikace - betonová přídlažba | [15 empty] | 3
| FIG |  | 125,651+93,987+18,535 |  | 238.173 | [13 empty] | 3
| FIG |  | Rozpad figury: Skladba 2 - Parkovací stání - zatravňovací distanční bet. dlažba | [15 empty] | 3
| FIG |  | 30,160+72,220+3,290+51,060 |  | 156.73 | [13 empty] | 3
| FIG |  | Rozpad figury: Skladba 3A - Vjezd - povrch betonová dlažba | [15 empty] | 3
| FIG |  | 6,200+4,780+1,510+6,360+8,980+6,740+5,740+9,230+6,550+6,060+4,900+6,790+8,350+5,570+24,030+13,000 |  | 124.79 | [13 empty] | 3
| FIG |  | Rozpad figury: Skladba 3B - Vjezd - povrch kamenná dlažba | [15 empty] | 3
| FIG |  | 5,370 |  | 5.37 | [13 empty] | 3
| FIG |  | Rozpad figury: Skladba 4 - Chodník - povrch betonová dlažba | [15 empty] | 3
| FIG |  | 10,690+0,410+71,600+5,320+42,200+56,320+2,830+24,100+0,900+1,060+49,830+0,960+21,100+0,350+8,580 |  | 296.25 | [13 empty] | 3
| FIG |  | Rozpad figury: Skladba 5 - Chodník - povrch asfalt | [15 empty] | 3
| FIG |  | 1,420+1,040+3,110 |  | 5.57 | [13 empty] | 3
5 | K | 171251201 | Uložení sypaniny na skládky nebo meziskládky bez hutnění s upravením uložené sypaniny do předepsaného tvaru | m3 | 17.095 | 21.4 | 365.83 | CS ÚRS 2024 01 |  | základní | 0.009 | 0.15385 | 0 | 0 | 0 | 0 | 4 | K | 3 |  |  |  | ROZPOCET |  |  |  |  | 365.83 | 0 | 0 | 0 | 0 | 1 | 365.83 | 4 | -1316887874
| Online PSC |  | https://podminky.urs.cz/item/CS_URS_2024_01/171251201 | [14 empty] | Online PSC | 3
| VV |  | "100% zeminy z výkopu na trvalou skládku | [14 empty] | VV | 3 | 1 | True | 0 | ROZPOCET
| VV |  | 17,095 " VV viz. 122251101 odd. 1.1 |  | 17.095 | [12 empty] | VV | 3 | 2 | True | 1 | ROZPOCET
6 | K | 171201231 | Poplatek za uložení stavebního odpadu na recyklační skládce (skládkovné) zeminy a kamení zatříděného do Katalogu odpadů pod kódem 17 05 04 | t | 29.916 | 314 | 9393.62 | CS ÚRS 2024 01 |  | základní | 0 | 0 | 0 | 0 | 0 | 0 | 4 | K | 3 |  |  |  | ROZPOCET |  |  |  |  | 9393.62 | 0 | 0 | 0 | 0 | 1 | 9393.62 | 4 | 1622110637
| Online PSC |  | https://podminky.urs.cz/item/CS_URS_2024_01/171201231 | [14 empty] | Online PSC | 3
| VV |  | "100% zeminy z výkopu na trvalou skládku | [14 empty] | VV | 3 | 1 | True | 0 | ROZPOCET
| VV |  | 17,095 " VV viz. 122251101 odd. 1.1 |  | 17.095 | [12 empty] | VV | 3 | 2 | True | 1 | ROZPOCET
| VV |  | 17,095*1,75 'Přepočtené koeficientem množství |  | 29.916 | [12 empty] | VV | 3 | 2 | False | 1 | ROZPOCET
7 | K | 181152301 | Úprava pláně na stavbách silnic a dálnic strojně v zářezech mimo skalních bez zhutnění | m2 | 1709.313 | 26.6 | 45467.73 | CS ÚRS 2024 01 |  | základní | 0.03 | 51.2794 | 0 | 0 | 0 | 0 | 4 | K | 3 |  |  |  | ROZPOCET |  |  |  |  | 45467.73 | 0 | 0 | 0 | 0 | 1 | 45467.73 | 4 | -1869677975
| Online PSC |  | https://podminky.urs.cz/item/CS_URS_2024_01/181152301 | [14 empty] | Online PSC | 3
| VV |  | "Množství určené pomocí aplikace Výměry. | [14 empty] | VV | 3 | 1 | True | 0 | ROZPOCET
| VV |  | "D.101.2_Situace.pdf | [14 empty] | VV | 3 | 1 | True | 0 | ROZPOCET
| VV |  | "Skladba 1 - Komunikace - povrch asfaltový | [14 empty] | VV | 3 | 1 | True | 0 | ROZPOCET
| VV |  | "Skladba 1 - Komunikace napojení přes odskok - povrch asfalt | [14 empty] | VV | 3 | 1 | True | 0 | ROZPOCET
| VV |  | "Skladba 1A - Komunikace - betonová přídlažba | [14 empty] | VV | 3 | 1 | True | 0 | ROZPOCET
| VV |  | "Skladba 2 - Parkovací stání - zatravňovací distanční bet. dlažba | [14 empty] | VV | 3 | 1 | True | 0 | ROZPOCET
| VV |  | "Skladba 3A - Vjezd - povrch betonová dlažba | [14 empty] | VV | 3 | 1 | True | 0 | ROZPOCET
| VV |  | "Skladba 3B - Vjezd - povrch kamenná dlažba | [14 empty] | VV | 3 | 1 | True | 0 | ROZPOCET
| VV |  | "Skladba 4 - Chodník - povrch betonová dlažba | [14 empty] | VV | 3 | 1 | True | 0 | ROZPOCET
| VV |  | "Skladba 5 - Chodník - povrch asfalt | [14 empty] | VV | 3 | 1 | True | 0 | ROZPOCET
| VV |  | VV0063 |  | 1709.313 | [12 empty] | VV | 3 | 2 | True | 1 | ROZPOCET
| FIG |  | Rozpad figury: Skladba 1 - Komunikace - povrch asfaltový | [15 empty] | 3
| FIG |  | 236,910+626,840 |  | 863.75 | [13 empty] | 3
| FIG |  | Rozpad figury: Skladba 1 - Komunikace napojení přes odskok - povrch asfalt | [15 empty] | 3
| FIG |  | 13,310+2,280+3,090 |  | 18.68 | [13 empty] | 3
| FIG |  | Rozpad figury: Skladba 1A - Komunikace - betonová přídlažba | [15 empty] | 3
| FIG |  | 125,651+93,987+18,535 |  | 238.173 | [13 empty] | 3
| FIG |  | Rozpad figury: Skladba 2 - Parkovací stání - zatravňovací distanční bet. dlažba | [15 empty] | 3
| FIG |  | 30,160+72,220+3,290+51,060 |  | 156.73 | [13 empty] | 3
| FIG |  | Rozpad figury: Skladba 3A - Vjezd - povrch betonová dlažba | [15 empty] | 3
| FIG |  | 6,200+4,780+1,510+6,360+8,980+6,740+5,740+9,230+6,550+6,060+4,900+6,790+8,350+5,570+24,030+13,000 |  | 124.79 | [13 empty] | 3
| FIG |  | Rozpad figury: Skladba 3B - Vjezd - povrch kamenná dlažba | [15 empty] | 3
| FIG |  | 5,370 |  | 5.37 | [13 empty] | 3
| FIG |  | Rozpad figury: Skladba 4 - Chodník - povrch betonová dlažba | [15 empty] | 3
| FIG |  | 10,690+0,410+71,600+5,320+42,200+56,320+2,830+24,100+0,900+1,060+49,830+0,960+21,100+0,350+8,580 |  | 296.25 | [13 empty] | 3
| FIG |  | Rozpad figury: Skladba 5 - Chodník - povrch asfalt | [15 empty] | 3
| FIG |  | 1,420+1,040+3,110 |  | 5.57 | [13 empty] | 3
| D | 1.2 | Zeleň - trávník |  |  |  | 106358.39 |  |  |  |  | 222.7039 |  | 0.006954 |  | 0 | 1 | D | 2 |  |  |  | ROZPOCET | [10 empty] | 106358.39
8 | K | 122151402 | Vykopávky v zemnících na suchu strojně zapažených i nezapažených v hornině třídy těžitelnosti I skupiny 1 a 2 přes 20 do 50 m3 | m3 | 16.69 | 102 | 1702.38 | CS ÚRS 2024 01 |  | základní | 0.137 | 2.2865 | 0 | 0 | 0 | 0 | 4 | K | 3 |  |  |  | ROZPOCET |  |  |  |  | 1702.38 | 0 | 0 | 0 | 0 | 1 | 1702.38 | 4 | -1682631450
| Online PSC |  | https://podminky.urs.cz/item/CS_URS_2024_01/122151402 | [14 empty] | Online PSC | 3
| VV |  | "zemina pro dorovnání/dosyp na deponii | [14 empty] | VV | 3 | 1 | True | 0 | ROZPOCET
| VV |  | 16,690 " VV viz. 171203111 odd. 1.2 |  | 16.69 | [12 empty] | VV | 3 | 2 | True | 1 | ROZPOCET
9 | K | 162551107 | Vodorovné přemístění výkopku nebo sypaniny po suchu na obvyklém dopravním prostředku, bez naložení výkopku, avšak se složením bez rozhrnutí z horniny třídy těžitelnosti I skupiny 1 až 3 na vzdálenost přes 2 000 do 2 500 m | m3 | 16.69 | 131 | 2186.39 | CS ÚRS 2024 01 |  | základní | 0.052 | 0.86788 | 0 | 0 | 0 | 0 | 4 | K | 3 |  |  |  | ROZPOCET |  |  |  |  | 2186.39 | 0 | 0 | 0 | 0 | 1 | 2186.39 | 4 | -815637765
| Online PSC |  | https://podminky.urs.cz/item/CS_URS_2024_01/162551107 | [14 empty] | Online PSC | 3
| VV |  | "zemina pro dorovnání/dosyp z deponie | [14 empty] | VV | 3 | 1 | True | 0 | ROZPOCET
| VV |  | 16,690 " VV viz. 171203111 odd. 1.2 |  | 16.69 | [12 empty] | VV | 3 | 2 | True | 1 | ROZPOCET
10 | K | 171203111 | Uložení výkopku bez zhutnění s hrubým rozhrnutím v rovině nebo na svahu do 1:5 | m3 | 16.69 | 410 | 6842.9 | CS ÚRS 2024 01 |  | základní | 1.104 | 18.4258 | 0 | 0 | 0 | 0 | 4 | K | 3 |  |  |  | ROZPOCET |  |  |  |  | 6842.9 | 0 | 0 | 0 | 0 | 1 | 6842.9 | 4 | 780797454
| Online PSC |  | https://podminky.urs.cz/item/CS_URS_2024_01/171203111 | [14 empty] | Online PSC | 3
| VV |  | "Množství určené pomocí aplikace Výměry. | [14 empty] | VV | 3 | 1 | True | 0 | ROZPOCET
| VV |  | "D.101.2_Situace.pdf | [14 empty] | VV | 3 | 1 | True | 0 | ROZPOCET
| VV |  | "vyrovnání terénu/dosyp zeminou z deponie (zemníku) | [14 empty] | VV | 3 | 1 | True | 0 | ROZPOCET
| VV |  | "tl. 60 mm | [14 empty] | VV | 3 | 1 | True | 0 | ROZPOCET
| VV |  | "Zeleň - trávník* 0,060 | [14 empty] | VV | 3 | 1 | True | 0 | ROZPOCET
| VV |  | VV0075 |  | 16.69 | [12 empty] | VV | 3 | 2 | True | 1 | ROZPOCET
| FIG |  | Rozpad figury: Zeleň - trávník | [15 empty] | 3
| FIG |  | 6,830+38,840+4,990+3,470+109,510+7,230+51,650+34,730+5,380+5,340+9,430+0,760 |  | 278.16 | [13 empty] | 3
11 | K | 181111111 | Plošná úprava terénu v zemině skupiny 1 až 4 s urovnáním povrchu bez doplnění ornice souvislé plochy do 500 m2 při nerovnostech terénu přes 50 do 100 mm v rovině nebo na svahu do 1:5 | m2 | 278.16 | 33.4 | 9290.54 | CS ÚRS 2024 01 |  | základní | 0.09 | 25.0344 | 0 | 0 | 0 | 0 | 4 | K | 3 |  |  |  | ROZPOCET |  |  |  |  | 9290.54 | 0 | 0 | 0 | 0 | 1 | 9290.54 | 4 | 335250362
| Online PSC |  | https://podminky.urs.cz/item/CS_URS_2024_01/181111111 | [14 empty] | Online PSC | 3
| VV |  | "Množství určené pomocí aplikace Výměry. | [14 empty] | VV | 3 | 1 | True | 0 | ROZPOCET
| VV |  | "D.101.2_Situace.pdf | [14 empty] | VV | 3 | 1 | True | 0 | ROZPOCET
| VV |  | "Zeleň - trávník | [14 empty] | VV | 3 | 1 | True | 0 | ROZPOCET
| VV |  | VV0064 |  | 278.16 | [12 empty] | VV | 3 | 2 | True | 1 | ROZPOCET
| FIG |  | Rozpad figury: Zeleň - trávník | [15 empty] | 3
| FIG |  | 6,830+38,840+4,990+3,470+109,510+7,230+51,650+34,730+5,380+5,340+9,430+0,760 |  | 278.16 | [13 empty] | 3
12 | K | 181311103 | Rozprostření a urovnání ornice v rovině nebo ve svahu sklonu do 1:5 ručně při souvislé ploše, tl. vrstvy do 200 mm | m2 | 43.43 | 225 | 9771.75 | CS ÚRS 2024 01 |  | základní | 0.668 | 29.0112 | 0 | 0 | 0 | 0 | 4 | K | 3 |  |  |  | ROZPOCET |  |  |  |  | 9771.75 | 0 | 0 | 0 | 0 | 1 | 9771.75 | 4 | 1014705423
| Online PSC |  | https://podminky.urs.cz/item/CS_URS_2024_01/181311103 | [14 empty] | Online PSC | 3
| VV |  | "Množství určené pomocí aplikace Výměry. | [14 empty] | VV | 3 | 1 | True | 0 | ROZPOCET
| VV |  | "D.101.2_Situace.pdf | [14 empty] | VV | 3 | 1 | True | 0 | ROZPOCET
| VV |  | "plochy malého rozsahu | [14 empty] | VV | 3 | 1 | True | 0 | ROZPOCET
| VV |  | "6,830+4,990+3,470+7,230+5,380+5,340+9,430+0,760 | [14 empty] | VV | 3 | 1 | True | 0 | ROZPOCET
| VV |  | VV0072 |  | 43.43 | [12 empty] | VV | 3 | 2 | True | 1 | ROZPOCET
13 | K | 181351003 | Rozprostření a urovnání ornice v rovině nebo ve svahu sklonu do 1:5 strojně při souvislé ploše do 100 m2, tl. vrstvy do 200 mm | m2 | 125.22 | 91 | 11395.02 | CS ÚRS 2024 01 |  | základní | 0.114 | 14.2751 | 0 | 0 | 0 | 0 | 4 | K | 3 |  |  |  | ROZPOCET |  |  |  |  | 11395.02 | 0 | 0 | 0 | 0 | 1 | 11395.02 | 4 | -141345769
| Online PSC |  | https://podminky.urs.cz/item/CS_URS_2024_01/181351003 | [14 empty] | Online PSC | 3
| VV |  | "Množství určené pomocí aplikace Výměry. | [14 empty] | VV | 3 | 1 | True | 0 | ROZPOCET
| VV |  | "D.101.2_Situace.pdf | [14 empty] | VV | 3 | 1 | True | 0 | ROZPOCET
| VV |  | "38,840+51,650+34,730 | [14 empty] | VV | 3 | 1 | True | 0 | ROZPOCET
| VV |  | VV0073 |  | 125.22 | [12 empty] | VV | 3 | 2 | True | 1 | ROZPOCET
14 | K | 181351103 | Rozprostření a urovnání ornice v rovině nebo ve svahu sklonu do 1:5 strojně při souvislé ploše přes 100 do 500 m2, tl. vrstvy do 200 mm | m2 | 109.51 | 59.2 | 6482.99 | CS ÚRS 2024 01 |  | základní | 0.044 | 4.8184 | 0 | 0 | 0 | 0 | 4 | K | 3 |  |  |  | ROZPOCET |  |  |  |  | 6482.99 | 0 | 0 | 0 | 0 | 1 | 6482.99 | 4 | 1237804832
| Online PSC |  | https://podminky.urs.cz/item/CS_URS_2024_01/181351103 | [14 empty] | Online PSC | 3
| VV |  | "Množství určené pomocí aplikace Výměry. | [14 empty] | VV | 3 | 1 | True | 0 | ROZPOCET
| VV |  | "D.101.2_Situace.pdf | [14 empty] | VV | 3 | 1 | True | 0 | ROZPOCET
| VV |  | "109,510 | [14 empty] | VV | 3 | 1 | True | 0 | ROZPOCET
| VV |  | VV0074 |  | 109.51 | [12 empty] | VV | 3 | 2 | True | 1 | ROZPOCET
15 | K | 181411141 | Založení trávníku na půdě předem připravené plochy do 1000 m2 výsevem včetně utažení parterového v rovině nebo na svahu do 1:5 | m2 | 278.16 | 30.8 | 8567.33 | CS ÚRS 2024 01 |  | základní | 0.077 | 21.4183 | 0 | 0 | 0 | 0 | 4 | K | 3 |  |  |  | ROZPOCET |  |  |  |  | 8567.33 | 0 | 0 | 0 | 0 | 1 | 8567.33 | 4 | 1452771421
| Online PSC |  | https://podminky.urs.cz/item/CS_URS_2024_01/181411141 | [14 empty] | Online PSC | 3
| VV |  | "Množství určené pomocí aplikace Výměry. | [14 empty] | VV | 3 | 1 | True | 0 | ROZPOCET
| VV |  | "D.101.2_Situace.pdf | [14 empty] | VV | 3 | 1 | True | 0 | ROZPOCET
| VV |  | "Zeleň - trávník | [14 empty] | VV | 3 | 1 | True | 0 | ROZPOCET
| VV |  | VV0064 |  | 278.16 | [12 empty] | VV | 3 | 2 | True | 1 | ROZPOCET
| FIG |  | Rozpad figury: Zeleň - trávník | [15 empty] | 3
| FIG |  | 6,830+38,840+4,990+3,470+109,510+7,230+51,650+34,730+5,380+5,340+9,430+0,760 |  | 278.16 | [13 empty] | 3
16 | M | 00572470 | osivo směs travní univerzál | kg | 6.954 | 101 | 702.35 | CS ÚRS 2024 01 |  | základní | 0 | 0 | 0.001 | 0.006954 | 0 | 0 | 8 | M | 3 |  |  |  | ROZPOCET |  |  |  |  | 702.35 | 0 | 0 | 0 | 0 | 1 | 702.35 | 4 | -158249966
| VV |  | 278,16*0,025 'Přepočtené koeficientem množství |  | 6.954 | [12 empty] | VV | 3 | 2 | False | 1 | ROZPOCET
17 | K | 183402121 | Rozrušení půdy na hloubku přes 50 do 150 mm souvislé plochy do 500 m2 v rovině nebo na svahu do 1:5 | m2 | 278.16 | 24.9 | 6926.18 | CS ÚRS 2024 01 |  | základní | 0.067 | 18.6367 | 0 | 0 | 0 | 0 | 4 | K | 3 |  |  |  | ROZPOCET |  |  |  |  | 6926.18 | 0 | 0 | 0 | 0 | 1 | 6926.18 | 4 | -1515959310
| Online PSC |  | https://podminky.urs.cz/item/CS_URS_2024_01/183402121 | [14 empty] | Online PSC | 3
| VV |  | "Množství určené pomocí aplikace Výměry. | [14 empty] | VV | 3 | 1 | True | 0 | ROZPOCET
| VV |  | "D.101.2_Situace.pdf | [14 empty] | VV | 3 | 1 | True | 0 | ROZPOCET
| VV |  | "rozrušení utaženého povrchu pohybem stavební mechanizace | [14 empty] | VV | 3 | 1 | True | 0 | ROZPOCET
| VV |  | "Zeleň - trávník | [14 empty] | VV | 3 | 1 | True | 0 | ROZPOCET
| VV |  | VV0065 |  | 278.16 | [12 empty] | VV | 3 | 2 | True | 1 | ROZPOCET
| FIG |  | Rozpad figury: Zeleň - trávník | [15 empty] | 3
| FIG |  | 6,830+38,840+4,990+3,470+109,510+7,230+51,650+34,730+5,380+5,340+9,430+0,760 |  | 278.16 | [13 empty] | 3
18 | K | 183403153 | Obdělání půdy hrabáním v rovině nebo na svahu do 1:5 | m2 | 556.32 | 4.74 | 2636.96 | CS ÚRS 2024 01 |  | základní | 0.015 | 8.3448 | 0 | 0 | 0 | 0 | 4 | K | 3 |  |  |  | ROZPOCET |  |  |  |  | 2636.96 | 0 | 0 | 0 | 0 | 1 | 2636.96 | 4 | -1232723949
| Online PSC |  | https://podminky.urs.cz/item/CS_URS_2024_01/183403153 | [14 empty] | Online PSC | 3
| VV |  | "Množství určené pomocí aplikace Výměry. | [14 empty] | VV | 3 | 1 | True | 0 | ROZPOCET
| VV |  | "D.101.2_Situace.pdf | [14 empty] | VV | 3 | 1 | True | 0 | ROZPOCET
| VV |  | "2x křížem | [14 empty] | VV | 3 | 1 | True | 0 | ROZPOCET
| VV |  | "Zeleň - trávník* 2 | [14 empty] | VV | 3 | 1 | True | 0 | ROZPOCET
| VV |  | VV0066 |  | 556.32 | [12 empty] | VV | 3 | 2 | True | 1 | ROZPOCET
| FIG |  | Rozpad figury: Zeleň - trávník | [15 empty] | 3
| FIG |  | 6,830+38,840+4,990+3,470+109,510+7,230+51,650+34,730+5,380+5,340+9,430+0,760 |  | 278.16 | [13 empty] | 3
19 | K | 183403161 | Obdělání půdy válením v rovině nebo na svahu do 1:5 | m2 | 834.48 | 0.52 | 433.93 | CS ÚRS 2024 01 |  | základní | 0.001 | 0.83448 | 0 | 0 | 0 | 0 | 4 | K | 3 |  |  |  | ROZPOCET |  |  |  |  | 433.93 | 0 | 0 | 0 | 0 | 1 | 433.93 | 4 | -1832592668
| Online PSC |  | https://podminky.urs.cz/item/CS_URS_2024_01/183403161 | [14 empty] | Online PSC | 3
| VV |  | "Množství určené pomocí aplikace Výměry. | [14 empty] | VV | 3 | 1 | True | 0 | ROZPOCET
| VV |  | "D.101.2_Situace.pdf | [14 empty] | VV | 3 | 1 | True | 0 | ROZPOCET
| VV |  | "3x křížem | [14 empty] | VV | 3 | 1 | True | 0 | ROZPOCET
| VV |  | "Zeleň - trávník* 3 | [14 empty] | VV | 3 | 1 | True | 0 | ROZPOCET
| VV |  | VV0067 |  | 834.48 | [12 empty] | VV | 3 | 2 | True | 1 | ROZPOCET
| FIG |  | Rozpad figury: Zeleň - trávník | [15 empty] | 3
| FIG |  | 6,830+38,840+4,990+3,470+109,510+7,230+51,650+34,730+5,380+5,340+9,430+0,760 |  | 278.16 | [13 empty] | 3
20 | K | 184813511 | Chemické odplevelení půdy před založením kultury, trávníku nebo zpevněných ploch ručně o jakékoli výměře postřikem na široko v rovině nebo na svahu do 1:5 | m2 | 278.16 | 4.16 | 1157.15 | CS ÚRS 2024 01 |  | základní | 0.005 | 1.3908 | 0 | 0 | 0 | 0 | 4 | K | 3 |  |  |  | ROZPOCET |  |  |  |  | 1157.15 | 0 | 0 | 0 | 0 | 1 | 1157.15 | 4 | -1654729357
| Online PSC |  | https://podminky.urs.cz/item/CS_URS_2024_01/184813511 | [14 empty] | Online PSC | 3
| VV |  | "Množství určené pomocí aplikace Výměry. | [14 empty] | VV | 3 | 1 | True | 0 | ROZPOCET
| VV |  | "D.101.2_Situace.pdf | [14 empty] | VV | 3 | 1 | True | 0 | ROZPOCET
| VV |  | "Zeleň - trávník | [14 empty] | VV | 3 | 1 | True | 0 | ROZPOCET
| VV |  | VV0068 |  | 278.16 | [12 empty] | VV | 3 | 2 | True | 1 | ROZPOCET
| FIG |  | Rozpad figury: Zeleň - trávník | [15 empty] | 3
| FIG |  | 6,830+38,840+4,990+3,470+109,510+7,230+51,650+34,730+5,380+5,340+9,430+0,760 |  | 278.16 | [13 empty] | 3
21 | K | 184813521 | Chemické odplevelení po založení kultury ručně postřikem na široko v rovině nebo na svahu do 1:5 | m2 | 278.16 | 6.76 | 1880.36 | CS ÚRS 2024 01 |  | základní | 0.01 | 2.7816 | 0 | 0 | 0 | 0 | 4 | K | 3 |  |  |  | ROZPOCET |  |  |  |  | 1880.36 | 0 | 0 | 0 | 0 | 1 | 1880.36 | 4 | 321952917
| Online PSC |  | https://podminky.urs.cz/item/CS_URS_2024_01/184813521 | [14 empty] | Online PSC | 3
| VV |  | "Množství určené pomocí aplikace Výměry. | [14 empty] | VV | 3 | 1 | True | 0 | ROZPOCET
| VV |  | "D.101.2_Situace.pdf | [14 empty] | VV | 3 | 1 | True | 0 | ROZPOCET
| VV |  | "Zeleň - trávník | [14 empty] | VV | 3 | 1 | True | 0 | ROZPOCET
| VV |  | VV0068 |  | 278.16 | [12 empty] | VV | 3 | 2 | True | 1 | ROZPOCET
| FIG |  | Rozpad figury: Zeleň - trávník | [15 empty] | 3
| FIG |  | 6,830+38,840+4,990+3,470+109,510+7,230+51,650+34,730+5,380+5,340+9,430+0,760 |  | 278.16 | [13 empty] | 3
22 | K | 185803111 | Ošetření trávníku jednorázové v rovině nebo na svahu do 1:5 | m2 | 278.16 | 4.9 | 1362.98 | CS ÚRS 2024 01 |  | základní | 0.011 | 3.0598 | 0 | 0 | 0 | 0 | 4 | K | 3 |  |  |  | ROZPOCET |  |  |  |  | 1362.98 | 0 | 0 | 0 | 0 | 1 | 1362.98 | 4 | -41255291
| Online PSC |  | https://podminky.urs.cz/item/CS_URS_2024_01/185803111 | [14 empty] | Online PSC | 3
| VV |  | "Množství určené pomocí aplikace Výměry. | [14 empty] | VV | 3 | 1 | True | 0 | ROZPOCET
| VV |  | "D.101.2_Situace.pdf | [14 empty] | VV | 3 | 1 | True | 0 | ROZPOCET
| VV |  | "1. seč po výsadbě | [14 empty] | VV | 3 | 1 | True | 0 | ROZPOCET
| VV |  | "Zeleň - trávník | [14 empty] | VV | 3 | 1 | True | 0 | ROZPOCET
| VV |  | VV0069 |  | 278.16 | [12 empty] | VV | 3 | 2 | True | 1 | ROZPOCET
| FIG |  | Rozpad figury: Zeleň - trávník | [15 empty] | 3
| FIG |  | 6,830+38,840+4,990+3,470+109,510+7,230+51,650+34,730+5,380+5,340+9,430+0,760 |  | 278.16 | [13 empty] | 3
23 | K | 185804215 | Vypletí v rovině nebo na svahu do 1:5 trávníku po výsevu | m2 | 278.16 | 32.6 | 9068.02 | CS ÚRS 2024 01 |  | základní | 0.102 | 28.3723 | 0 | 0 | 0 | 0 | 4 | K | 3 |  |  |  | ROZPOCET |  |  |  |  | 9068.02 | 0 | 0 | 0 | 0 | 1 | 9068.02 | 4 | -656158453
| Online PSC |  | https://podminky.urs.cz/item/CS_URS_2024_01/185804215 | [14 empty] | Online PSC | 3
| VV |  | "Množství určené pomocí aplikace Výměry. | [14 empty] | VV | 3 | 1 | True | 0 | ROZPOCET
| VV |  | "D.101.2_Situace.pdf | [14 empty] | VV | 3 | 1 | True | 0 | ROZPOCET
| VV |  | "1. seč po výsadbě | [14 empty] | VV | 3 | 1 | True | 0 | ROZPOCET
| VV |  | "Zeleň - trávník | [14 empty] | VV | 3 | 1 | True | 0 | ROZPOCET
| VV |  | VV0069 |  | 278.16 | [12 empty] | VV | 3 | 2 | True | 1 | ROZPOCET
| FIG |  | Rozpad figury: Zeleň - trávník | [15 empty] | 3
| FIG |  | 6,830+38,840+4,990+3,470+109,510+7,230+51,650+34,730+5,380+5,340+9,430+0,760 |  | 278.16 | [13 empty] | 3
24 | K | 185804311 | Zalití rostlin vodou plochy záhonů jednotlivě do 20 m2 | m3 | 4.559 | 506 | 2306.85 | CS ÚRS 2024 01 |  | základní | 1.196 | 5.4526 | 0 | 0 | 0 | 0 | 4 | K | 3 |  |  |  | ROZPOCET |  |  |  |  | 2306.85 | 0 | 0 | 0 | 0 | 1 | 2306.85 | 4 | -376202060
| Online PSC |  | https://podminky.urs.cz/item/CS_URS_2024_01/185804311 | [14 empty] | Online PSC | 3
| VV |  | "Množství určené pomocí aplikace Výměry. | [14 empty] | VV | 3 | 1 | True | 0 | ROZPOCET
| VV |  | "D.101.2_Situace.pdf | [14 empty] | VV | 3 | 1 | True | 0 | ROZPOCET
| VV |  | "vydatnost zálivky 15 litrů na m2 | [14 empty] | VV | 3 | 1 | True | 0 | ROZPOCET
| VV |  | "1x při výsadbě | [14 empty] | VV | 3 | 1 | True | 0 | ROZPOCET
| VV |  | "(6,830+(4,990+3,470)+7,230+(5,380+5,340+9,430+0,760)) * 15,00 / 1000 | [14 empty] | VV | 3 | 1 | True | 0 | ROZPOCET
| VV |  | "1x denně po dobu min. 5 dnů po výsadbě | [14 empty] | VV | 3 | 1 | True | 0 | ROZPOCET
| VV |  | "((6,830+(4,990+3,470)+7,230+(5,380+5,340+9,430+0,760)) * 15,00 / 1000 ) * 5 | [14 empty] | VV | 3 | 1 | True | 0 | ROZPOCET
| VV |  | "1x při první seči | [14 empty] | VV | 3 | 1 | True | 0 | ROZPOCET
| VV |  | "(6,830+(4,990+3,470)+7,230+(5,380+5,340+9,430+0,760)) * 15,00 / 1000 | [14 empty] | VV | 3 | 1 | True | 0 | ROZPOCET
| VV |  | VV0070 |  | 4.559 | [12 empty] | VV | 3 | 2 | True | 1 | ROZPOCET
25 | K | 185804312 | Zalití rostlin vodou plochy záhonů jednotlivě přes 20 m2 | m3 | 24.647 | 382 | 9415.15 | CS ÚRS 2024 01 |  | základní | 0.861 | 21.2211 | 0 | 0 | 0 | 0 | 4 | K | 3 |  |  |  | ROZPOCET |  |  |  |  | 9415.15 | 0 | 0 | 0 | 0 | 1 | 9415.15 | 4 | 1904372982
| Online PSC |  | https://podminky.urs.cz/item/CS_URS_2024_01/185804312 | [14 empty] | Online PSC | 3
| VV |  | "Množství určené pomocí aplikace Výměry. | [14 empty] | VV | 3 | 1 | True | 0 | ROZPOCET
| VV |  | "D.101.2_Situace.pdf | [14 empty] | VV | 3 | 1 | True | 0 | ROZPOCET
| VV |  | "vydatnost zálivky 15 litrů na m2 | [14 empty] | VV | 3 | 1 | True | 0 | ROZPOCET
| VV |  | "1x při výsadbě | [14 empty] | VV | 3 | 1 | True | 0 | ROZPOCET
| VV |  | "(38,840+109,510+51,650+34,730) * 15,00 / 1000 | [14 empty] | VV | 3 | 1 | True | 0 | ROZPOCET
| VV |  | "1x denně po dobu min. 5 dnů po výsadbě | [14 empty] | VV | 3 | 1 | True | 0 | ROZPOCET
| VV |  | "((38,840 +109,510+51,650+34,730) * 15,00 / 1000 ) * 5 | [14 empty] | VV | 3 | 1 | True | 0 | ROZPOCET
| VV |  | "1x při první seči | [14 empty] | VV | 3 | 1 | True | 0 | ROZPOCET
| VV |  | "(38,840 +109,510+51,650+34,730) * 15,00 / 1000 | [14 empty] | VV | 3 | 1 | True | 0 | ROZPOCET
| VV |  | VV0071 |  | 24.647 | [12 empty] | VV | 3 | 2 | True | 1 | ROZPOCET
26 | K | 185851121 | Dovoz vody pro zálivku rostlin na vzdálenost do 1000 m | m3 | 29.206 | 392 | 11448.75 | CS ÚRS 2024 01 |  | základní | 0.452 | 13.2011 | 0 | 0 | 0 | 0 | 4 | K | 3 |  |  |  | ROZPOCET |  |  |  |  | 11448.75 | 0 | 0 | 0 | 0 | 1 | 11448.75 | 4 | -796486881
| Online PSC |  | https://podminky.urs.cz/item/CS_URS_2024_01/185851121 | [14 empty] | Online PSC | 3
| VV |  | 4,559 " VV viz. 185804311 |  | 4.559 | [12 empty] | VV | 3 | 2 | True | 0 | ROZPOCET
| VV |  | 24,647 " VV viz. 185804312 |  | 24.647 | [12 empty] | VV | 3 | 2 | True | 0 | ROZPOCET
| VV |  | Součet |  | 29.206 | [12 empty] | VV | 3 | 4 | True | 1 | ROZPOCET
27 | K | 185851129 | Dovoz vody pro zálivku rostlin Příplatek k ceně za každých dalších i započatých 1000 m | m3 | 116.824 | 23.8 | 2780.41 | CS ÚRS 2024 01 |  | základní | 0.028 | 3.2711 | 0 | 0 | 0 | 0 | 4 | K | 3 |  |  |  | ROZPOCET |  |  |  |  | 2780.41 | 0 | 0 | 0 | 0 | 1 | 2780.41 | 4 | -680735120
| Online PSC |  | https://podminky.urs.cz/item/CS_URS_2024_01/185851129 | [14 empty] | Online PSC | 3
| VV |  | 4,559 " VV viz. 185804311 |  | 4.559 | [12 empty] | VV | 3 | 2 | True | 0 | ROZPOCET
| VV |  | 24,647 " VV viz. 185804312 |  | 24.647 | [12 empty] | VV | 3 | 2 | True | 0 | ROZPOCET
| VV |  | Součet |  | 29.206 | [12 empty] | VV | 3 | 4 | True | 1 | ROZPOCET
| VV |  | 29,206*4 'Přepočtené koeficientem množství |  | 116.824 | [12 empty] | VV | 3 | 2 | False | 1 | ROZPOCET
| D | 1.3 | Výměna aktivní zóny |  |  |  | 365711.92 |  |  |  |  | 69.1 |  | 0 |  | 0 | 1 | D | 2 |  |  |  | ROZPOCET | [10 empty] | 365711.92
28 | K | 122252205 | Odkopávky a prokopávky nezapažené pro silnice a dálnice strojně v hornině třídy těžitelnosti I přes 500 do 1 000 m3 | m3 | 172.75 | 125 | 21593.75 | CS ÚRS 2024 01 |  | základní | 0.141 | 24.3577 | 0 | 0 | 0 | 0 | 4 | K | 3 |  |  |  | ROZPOCET |  |  |  |  | 21593.75 | 0 | 0 | 0 | 0 | 1 | 21593.75 | 4 | 814749579
| Online PSC |  | https://podminky.urs.cz/item/CS_URS_2024_01/122252205 | [14 empty] | Online PSC | 3
| VV |  | "Množství určené pomocí aplikace Výměry. | [14 empty] | VV | 3 | 1 | True | 0 | ROZPOCET
| VV |  | "D.102.1_Technicka_zprava.pdf | [14 empty] | VV | 3 | 1 | True | 0 | ROZPOCET
| VV |  | "D.101.2_Situace.pdf | [14 empty] | VV | 3 | 1 | True | 0 | ROZPOCET
| VV |  | "na úrovni parapláně | [14 empty] | VV | 3 | 1 | True | 0 | ROZPOCET
| VV |  | "tl. 400 mm v rozsahu cca. 50% ploch asfaltové komunikace | [14 empty] | VV | 3 | 1 | True | 0 | ROZPOCET
| VV |  | "(Skladba 1 - Komunikace - povrch asfaltový* 50/100 ) * 0,400 | [14 empty] | VV | 3 | 1 | True | 0 | ROZPOCET
| VV |  | VV0081 |  | 172.75 | [12 empty] | VV | 3 | 2 | True | 1 | ROZPOCET
| FIG |  | Rozpad figury: Skladba 1 - Komunikace - povrch asfaltový | [15 empty] | 3
| FIG |  | 236,910+626,840 |  | 863.75 | [13 empty] | 3
29 | K | 171152501 | Zhutnění podloží pod násypy z rostlé horniny třídy těžitelnosti I a II, skupiny 1 až 4 z hornin soudružných a nesoudržných | m2 | 431.875 | 7.84 | 3385.9 | CS ÚRS 2024 01 |  | základní | 0.005 | 2.1594 | 0 | 0 | 0 | 0 | 4 | K | 3 |  |  |  | ROZPOCET |  |  |  |  | 3385.9 | 0 | 0 | 0 | 0 | 1 | 3385.9 | 4 | 181965779
| Online PSC |  | https://podminky.urs.cz/item/CS_URS_2024_01/171152501 | [14 empty] | Online PSC | 3
| VV |  | "Množství určené pomocí aplikace Výměry. | [14 empty] | VV | 3 | 1 | True | 0 | ROZPOCET
| VV |  | "D.101.1_Technická_zpráva.pdf | [14 empty] | VV | 3 | 1 | True | 0 | ROZPOCET
| VV |  | "D.101.2_Situace.pdf | [14 empty] | VV | 3 | 1 | True | 0 | ROZPOCET
| VV |  | "na úrovni parapláně | [14 empty] | VV | 3 | 1 | True | 0 | ROZPOCET
| VV |  | "v rozsahu cca. 50% asfaltové komunikace | [14 empty] | VV | 3 | 1 | True | 0 | ROZPOCET
| VV |  | "Skladba 1 - Komunikace - povrch asfaltový* 50/100 | [14 empty] | VV | 3 | 1 | True | 0 | ROZPOCET
| VV |  | VV0085 |  | 431.875 | [12 empty] | VV | 3 | 2 | True | 1 | ROZPOCET
| FIG |  | Rozpad figury: Skladba 1 - Komunikace - povrch asfaltový | [15 empty] | 3
| FIG |  | 236,910+626,840 |  | 863.75 | [13 empty] | 3
30 | K | 171251201 | Uložení sypaniny na skládky nebo meziskládky bez hutnění s upravením uložené sypaniny do předepsaného tvaru | m3 | 172.75 | 21.4 | 3696.85 | CS ÚRS 2024 01 |  | základní | 0.009 | 1.5547 | 0 | 0 | 0 | 0 | 4 | K | 3 |  |  |  | ROZPOCET |  |  |  |  | 3696.85 | 0 | 0 | 0 | 0 | 1 | 3696.85 | 4 | -1233150885
| Online PSC |  | https://podminky.urs.cz/item/CS_URS_2024_01/171251201 | [14 empty] | Online PSC | 3
| VV |  | "100% zeminy na trvalou skládku | [14 empty] | VV | 3 | 1 | True | 0 | ROZPOCET
| VV |  | 172,750 " VV viz. 122252205 |  | 172.75 | [12 empty] | VV | 3 | 2 | True | 1 | ROZPOCET
31 | K | 171201231 | Poplatek za uložení stavebního odpadu na recyklační skládce (skládkovné) zeminy a kamení zatříděného do Katalogu odpadů pod kódem 17 05 04 | t | 302.313 | 314 | 94926.28 | CS ÚRS 2024 01 |  | základní | 0 | 0 | 0 | 0 | 0 | 0 | 4 | K | 3 |  |  |  | ROZPOCET |  |  |  |  | 94926.28 | 0 | 0 | 0 | 0 | 1 | 94926.28 | 4 | -924519831
| Online PSC |  | https://podminky.urs.cz/item/CS_URS_2024_01/171201231 | [14 empty] | Online PSC | 3
| VV |  | "100% zeminy na trvalou skládku | [14 empty] | VV | 3 | 1 | True | 0 | ROZPOCET
| VV |  | 172,750 " VV viz. 122252205 |  | 172.75 | [12 empty] | VV | 3 | 2 | True | 1 | ROZPOCET
| VV |  | 172,75*1,75 'Přepočtené koeficientem množství |  | 302.313 | [12 empty] | VV | 3 | 2 | False | 1 | ROZPOCET
32 | K | 181152301 | Úprava pláně na stavbách silnic a dálnic strojně v zářezech mimo skalních bez zhutnění | m2 | 431.875 | 26.6 | 11487.88 | CS ÚRS 2024 01 |  | základní | 0.03 | 12.9562 | 0 | 0 | 0 | 0 | 4 | K | 3 |  |  |  | ROZPOCET |  |  |  |  | 11487.88 | 0 | 0 | 0 | 0 | 1 | 11487.88 | 4 | -890446984
| Online PSC |  | https://podminky.urs.cz/item/CS_URS_2024_01/181152301 | [14 empty] | Online PSC | 3
| VV |  | "Množství určené pomocí aplikace Výměry. | [14 empty] | VV | 3 | 1 | True | 0 | ROZPOCET
| VV |  | "D.101.2_Situace.pdf | [14 empty] | VV | 3 | 1 | True | 0 | ROZPOCET
| VV |  | "na úrovni parapláně | [14 empty] | VV | 3 | 1 | True | 0 | ROZPOCET
| VV |  | "v rozsahu cca. 50% plochy asfaltové komunikace | [14 empty] | VV | 3 | 1 | True | 0 | ROZPOCET
| VV |  | "Skladba 1 - Komunikace - povrch asfaltový* 50/100 | [14 empty] | VV | 3 | 1 | True | 0 | ROZPOCET
| VV |  | VV0086 |  | 431.875 | [12 empty] | VV | 3 | 2 | True | 1 | ROZPOCET
| FIG |  | Rozpad figury: Skladba 1 - Komunikace - povrch asfaltový | [15 empty] | 3
| FIG |  | 236,910+626,840 |  | 863.75 | [13 empty] | 3
33 | K | 564661111 | Podklad z kameniva hrubého drceného vel. 63-125 mm, s rozprostřením a zhutněním plochy přes 100 m2, po zhutnění tl. 200 mm | m2 | 431.875 | 269 | 116174.38 | CS ÚRS 2024 01 |  | základní | 0.037 | 15.9794 | 0 | 0 | 0 | 0 | 4 | K | 3 |  |  |  | ROZPOCET |  |  |  |  | 116174.38 | 0 | 0 | 0 | 0 | 1 | 116174.38 | 4 | 1720584701
| Online PSC |  | https://podminky.urs.cz/item/CS_URS_2024_01/564661111 | [14 empty] | Online PSC | 3
| VV |  | "Množství určené pomocí aplikace Výměry. | [14 empty] | VV | 3 | 1 | True | 0 | ROZPOCET
| VV |  | "D.101.2_Situace.pdf | [14 empty] | VV | 3 | 1 | True | 0 | ROZPOCET
| VV |  | "na úrovni parapláně | [14 empty] | VV | 3 | 1 | True | 0 | ROZPOCET
| VV |  | "v rozsahu cca. 50% plochy asfaltové komunikace | [14 empty] | VV | 3 | 1 | True | 0 | ROZPOCET
| VV |  | "Skladba 1 - Komunikace - povrch asfaltový* 50/100 | [14 empty] | VV | 3 | 1 | True | 0 | ROZPOCET
| VV |  | VV0086 |  | 431.875 | [12 empty] | VV | 3 | 2 | True | 1 | ROZPOCET
| FIG |  | Rozpad figury: Skladba 1 - Komunikace - povrch asfaltový | [15 empty] | 3
| FIG |  | 236,910+626,840 |  | 863.75 | [13 empty] | 3
34 | K | 564761111 | Podklad nebo kryt z kameniva hrubého drceného vel. 32-63 mm s rozprostřením a zhutněním plochy přes 100 m2, po zhutnění tl. 200 mm | m2 | 431.875 | 265 | 114446.88 | CS ÚRS 2024 01 |  | základní | 0.028 | 12.0925 | 0 | 0 | 0 | 0 | 4 | K | 3 |  |  |  | ROZPOCET |  |  |  |  | 114446.88 | 0 | 0 | 0 | 0 | 1 | 114446.88 | 4 | 707996979
| Online PSC |  | https://podminky.urs.cz/item/CS_URS_2024_01/564761111 | [14 empty] | Online PSC | 3
| VV |  | "Množství určené pomocí aplikace Výměry. | [14 empty] | VV | 3 | 1 | True | 0 | ROZPOCET
| VV |  | "D.101.2_Situace.pdf | [14 empty] | VV | 3 | 1 | True | 0 | ROZPOCET
| VV |  | "na úrovni parapláně | [14 empty] | VV | 3 | 1 | True | 0 | ROZPOCET
| VV |  | "v rozsahu cca. 50% plochy asfaltové komunikace | [14 empty] | VV | 3 | 1 | True | 0 | ROZPOCET
| VV |  | "Skladba 1 - Komunikace - povrch asfaltový* 50/100 | [14 empty] | VV | 3 | 1 | True | 0 | ROZPOCET
| VV |  | VV0086 |  | 431.875 | [12 empty] | VV | 3 | 2 | True | 1 | ROZPOCET
| FIG |  | Rozpad figury: Skladba 1 - Komunikace - povrch asfaltový | [15 empty] | 3
| FIG |  | 236,910+626,840 |  | 863.75 | [13 empty] | 3
| D | 2 | Zakládání |  |  |  | 277279.99 |  |  |  |  | 206.4295 |  | 58.3133 |  | 0 | 1 | D | 1 |  |  |  | ROZPOCET | [10 empty] | 277279.99
| D | 2.1 | Drenáž DN 150 |  |  |  | 277279.99 |  |  |  |  | 206.4295 |  | 58.3133 |  | 0 | 1 | D | 2 |  |  |  | ROZPOCET | [10 empty] | 277279.99
35 | K | 132251102 | Hloubení nezapažených rýh šířky do 800 mm strojně s urovnáním dna do předepsaného profilu a spádu v hornině třídy těžitelnosti I skupiny 3 přes 20 do 50 m3 | m3 | 44.408 | 839 | 37258.31 | CS ÚRS 2024 01 |  | základní | 1.122 | 49.8258 | 0 | 0 | 0 | 0 | 4 | K | 3 |  |  |  | ROZPOCET |  |  |  |  | 37258.31 | 0 | 0 | 0 | 0 | 1 | 37258.31 | 4 | 201725945
| Online PSC |  | https://podminky.urs.cz/item/CS_URS_2024_01/132251102 | [14 empty] | Online PSC | 3
| VV |  | "Množství určené pomocí aplikace Výměry. | [14 empty] | VV | 3 | 1 | True | 0 | ROZPOCET
| VV |  | "D.101.7_Situace_odvodnění.pdf | [14 empty] | VV | 3 | 1 | True | 0 | ROZPOCET
| VV |  | "D.101.4_Vzorové_příčné_řezy_a_detaily_napojení.pdf | [14 empty] | VV | 3 | 1 | True | 0 | ROZPOCET
| VV |  | "min. š. rýhy 0,4 m | [14 empty] | VV | 3 | 1 | True | 0 | ROZPOCET
| VV |  | "hloubka rýhy 0,4 - 0,65 m | [14 empty] | VV | 3 | 1 | True | 0 | ROZPOCET
| VV |  | "Drenáž DN 150* 0,400 * 0,525 | [14 empty] | VV | 3 | 1 | True | 0 | ROZPOCET
| VV |  | VV0043 |  | 44.408 | [12 empty] | VV | 3 | 2 | True | 1 | ROZPOCET
| FIG |  | Rozpad figury: Drenáž DN 150 | [15 empty] | 3
| FIG |  | 106,714+54,682+50,071 |  | 211.467 | [13 empty] | 3
36 | K | 162751117 | Vodorovné přemístění výkopku nebo sypaniny po suchu na obvyklém dopravním prostředku, bez naložení výkopku, avšak se složením bez rozhrnutí z horniny třídy těžitelnosti I skupiny 1 až 3 na vzdálenost přes 9 000 do 10 000 m | m3 | 44.408 | 304 | 13500.03 | CS ÚRS 2024 01 |  | základní | 0.087 | 3.8635 | 0 | 0 | 0 | 0 | 4 | K | 3 |  |  |  | ROZPOCET |  |  |  |  | 13500.03 | 0 | 0 | 0 | 0 | 1 | 13500.03 | 4 | -481184791
| Online PSC |  | https://podminky.urs.cz/item/CS_URS_2024_01/162751117 | [14 empty] | Online PSC | 3
| VV |  | "100% zeminy z výkopu na trvalou skládku | [14 empty] | VV | 3 | 1 | True | 0 | ROZPOCET
| VV |  | "Množství určené pomocí aplikace Výměry. | [14 empty] | VV | 3 | 1 | True | 0 | ROZPOCET
| VV |  | "D.101.7_Situace_odvodnění.pdf | [14 empty] | VV | 3 | 1 | True | 0 | ROZPOCET
| VV |  | "D.101.4_Vzorové_příčné_řezy_a_detaily_napojení.pdf | [14 empty] | VV | 3 | 1 | True | 0 | ROZPOCET
| VV |  | "min. š. rýhy 0,4 m | [14 empty] | VV | 3 | 1 | True | 0 | ROZPOCET
| VV |  | "hloubka rýhy 0,4 - 0,65 m | [14 empty] | VV | 3 | 1 | True | 0 | ROZPOCET
| VV |  | "Drenáž DN 150 * 0,400 * 0,525 | [14 empty] | VV | 3 | 1 | True | 0 | ROZPOCET
| VV |  | VV0043 |  | 44.408 | [12 empty] | VV | 3 | 2 | True | 1 | ROZPOCET
| FIG |  | Rozpad figury: VV0043 | [15 empty] | 3
| FIG |  | D.101.7_Situace_odvodnění.pdf |  | 0 | [13 empty] | 3
| FIG |  | D.101.4_Vzorové_příčné_řezy_a_detaily_napojení.pdf |  | 0 | [13 empty] | 3
| FIG |  | min. š. rýhy 0,4 m |  | 0 | [13 empty] | 3
| FIG |  | hloubka rýhy 0,4 - 0,65 m |  | 0 | [13 empty] | 3
| FIG |  | Drenáž DN 150* 0,400 * 0,525 |  | 44.408 | [13 empty] | 3
| FIG |  | Rozpad figury: Drenáž DN 150 | [15 empty] | 3
| FIG |  | 106,714+54,682+50,071 |  | 211.467 | [13 empty] | 3
37 | K | 162751119 | Vodorovné přemístění výkopku nebo sypaniny po suchu na obvyklém dopravním prostředku, bez naložení výkopku, avšak se složením bez rozhrnutí z horniny třídy těžitelnosti I skupiny 1 až 3 na vzdálenost Příplatek k ceně za každých dalších i započatých 1 000 m | m3 | 444.08 | 23.1 | 10258.25 | CS ÚRS 2024 01 |  | základní | 0.005 | 2.2204 | 0 | 0 | 0 | 0 | 4 | K | 3 |  |  |  | ROZPOCET |  |  |  |  | 10258.25 | 0 | 0 | 0 | 0 | 1 | 10258.25 | 4 | -1490554281
| Online PSC |  | https://podminky.urs.cz/item/CS_URS_2024_01/162751119 | [14 empty] | Online PSC | 3
| VV |  | "100% zeminy z výkopu na trvalou skládku | [14 empty] | VV | 3 | 1 | True | 0 | ROZPOCET
| VV |  | "Množství určené pomocí aplikace Výměry. | [14 empty] | VV | 3 | 1 | True | 0 | ROZPOCET
| VV |  | "D.101.7_Situace_odvodnění.pdf | [14 empty] | VV | 3 | 1 | True | 0 | ROZPOCET
| VV |  | "D.101.4_Vzorové_příčné_řezy_a_detaily_napojení.pdf | [14 empty] | VV | 3 | 1 | True | 0 | ROZPOCET
| VV |  | "min. š. rýhy 0,4 m | [14 empty] | VV | 3 | 1 | True | 0 | ROZPOCET
| VV |  | "hloubka rýhy 0,4 - 0,65 m | [14 empty] | VV | 3 | 1 | True | 0 | ROZPOCET
| VV |  | "Drenáž DN 150 * 0,400 * 0,525 | [14 empty] | VV | 3 | 1 | True | 0 | ROZPOCET
| VV |  | VV0043 |  | 44.408 | [12 empty] | VV | 3 | 2 | True | 1 | ROZPOCET
| FIG |  | Rozpad figury: VV0043 | [15 empty] | 3
| FIG |  | D.101.7_Situace_odvodnění.pdf |  | 0 | [13 empty] | 3
| FIG |  | D.101.4_Vzorové_příčné_řezy_a_detaily_napojení.pdf |  | 0 | [13 empty] | 3
| FIG |  | min. š. rýhy 0,4 m |  | 0 | [13 empty] | 3
| FIG |  | hloubka rýhy 0,4 - 0,65 m |  | 0 | [13 empty] | 3
| FIG |  | Drenáž DN 150* 0,400 * 0,525 |  | 44.408 | [13 empty] | 3
| FIG |  | Rozpad figury: Drenáž DN 150 | [15 empty] | 3
| FIG |  | 106,714+54,682+50,071 |  | 211.467 | [13 empty] | 3
| VV |  | 44,408*10 'Přepočtené koeficientem množství |  | 444.08 | [12 empty] | VV | 3 | 2 | False | 1 | ROZPOCET
38 | K | 171251201 | Uložení sypaniny na skládky nebo meziskládky bez hutnění s upravením uložené sypaniny do předepsaného tvaru | m3 | 44.408 | 21.4 | 950.33 | CS ÚRS 2024 01 |  | základní | 0.009 | 0.39967 | 0 | 0 | 0 | 0 | 4 | K | 3 |  |  |  | ROZPOCET |  |  |  |  | 950.33 | 0 | 0 | 0 | 0 | 1 | 950.33 | 4 | 2068482498
| Online PSC |  | https://podminky.urs.cz/item/CS_URS_2024_01/171251201 | [14 empty] | Online PSC | 3
| VV |  | "100% zeminy z výkopu na trvalou skládku | [14 empty] | VV | 3 | 1 | True | 0 | ROZPOCET
| VV |  | "Množství určené pomocí aplikace Výměry. | [14 empty] | VV | 3 | 1 | True | 0 | ROZPOCET
| VV |  | "D.101.7_Situace_odvodnění.pdf | [14 empty] | VV | 3 | 1 | True | 0 | ROZPOCET
| VV |  | "D.101.4_Vzorové_příčné_řezy_a_detaily_napojení.pdf | [14 empty] | VV | 3 | 1 | True | 0 | ROZPOCET
| VV |  | "min. š. rýhy 0,4 m | [14 empty] | VV | 3 | 1 | True | 0 | ROZPOCET
| VV |  | "hloubka rýhy 0,4 - 0,65 m | [14 empty] | VV | 3 | 1 | True | 0 | ROZPOCET
| VV |  | "Drenáž DN 150 * 0,400 * 0,525 | [14 empty] | VV | 3 | 1 | True | 0 | ROZPOCET
| VV |  | VV0043 |  | 44.408 | [12 empty] | VV | 3 | 2 | True | 1 | ROZPOCET
| FIG |  | Rozpad figury: VV0043 | [15 empty] | 3
| FIG |  | D.101.7_Situace_odvodnění.pdf |  | 0 | [13 empty] | 3
| FIG |  | D.101.4_Vzorové_příčné_řezy_a_detaily_napojení.pdf |  | 0 | [13 empty] | 3
| FIG |  | min. š. rýhy 0,4 m |  | 0 | [13 empty] | 3
| FIG |  | hloubka rýhy 0,4 - 0,65 m |  | 0 | [13 empty] | 3
| FIG |  | Drenáž DN 150* 0,400 * 0,525 |  | 44.408 | [13 empty] | 3
| FIG |  | Rozpad figury: Drenáž DN 150 | [15 empty] | 3
| FIG |  | 106,714+54,682+50,071 |  | 211.467 | [13 empty] | 3
39 | K | 171201231 | Poplatek za uložení stavebního odpadu na recyklační skládce (skládkovné) zeminy a kamení zatříděného do Katalogu odpadů pod kódem 17 05 04 | t | 77.714 | 314 | 24402.2 | CS ÚRS 2024 01 |  | základní | 0 | 0 | 0 | 0 | 0 | 0 | 4 | K | 3 |  |  |  | ROZPOCET |  |  |  |  | 24402.2 | 0 | 0 | 0 | 0 | 1 | 24402.2 | 4 | -1133952977
| Online PSC |  | https://podminky.urs.cz/item/CS_URS_2024_01/171201231 | [14 empty] | Online PSC | 3
| VV |  | "100% zeminy z výkopu na trvalou skládku | [14 empty] | VV | 3 | 1 | True | 0 | ROZPOCET
| VV |  | "Množství určené pomocí aplikace Výměry. | [14 empty] | VV | 3 | 1 | True | 0 | ROZPOCET
| VV |  | "D.101.7_Situace_odvodnění.pdf | [14 empty] | VV | 3 | 1 | True | 0 | ROZPOCET
| VV |  | "D.101.4_Vzorové_příčné_řezy_a_detaily_napojení.pdf | [14 empty] | VV | 3 | 1 | True | 0 | ROZPOCET
| VV |  | "min. š. rýhy 0,4 m | [14 empty] | VV | 3 | 1 | True | 0 | ROZPOCET
| VV |  | "hloubka rýhy 0,4 - 0,65 m | [14 empty] | VV | 3 | 1 | True | 0 | ROZPOCET
| VV |  | "Drenáž DN 150 * 0,400 * 0,525 | [14 empty] | VV | 3 | 1 | True | 0 | ROZPOCET
| VV |  | VV0043 |  | 44.408 | [12 empty] | VV | 3 | 2 | True | 1 | ROZPOCET
| FIG |  | Rozpad figury: VV0043 | [15 empty] | 3
| FIG |  | D.101.7_Situace_odvodnění.pdf |  | 0 | [13 empty] | 3
| FIG |  | D.101.4_Vzorové_příčné_řezy_a_detaily_napojení.pdf |  | 0 | [13 empty] | 3
| FIG |  | min. š. rýhy 0,4 m |  | 0 | [13 empty] | 3
| FIG |  | hloubka rýhy 0,4 - 0,65 m |  | 0 | [13 empty] | 3
| FIG |  | Drenáž DN 150* 0,400 * 0,525 |  | 44.408 | [13 empty] | 3
| FIG |  | Rozpad figury: Drenáž DN 150 | [15 empty] | 3
| FIG |  | 106,714+54,682+50,071 |  | 211.467 | [13 empty] | 3
| VV |  | 44,408*1,75 'Přepočtené koeficientem množství |  | 77.714 | [12 empty] | VV | 3 | 2 | False | 1 | ROZPOCET
40 | K | 211531111 | Výplň kamenivem do rýh odvodňovacích žeber nebo trativodů bez zhutnění, s úpravou povrchu výplně kamenivem hrubým drceným frakce 16 až 63 mm | m3 | 10.573 | 1400 | 14802.2 | CS ÚRS 2024 01 |  | základní | 0.92 | 9.7272 | 0 | 0 | 0 | 0 | 4 | K | 3 |  |  |  | ROZPOCET |  |  |  |  | 14802.2 | 0 | 0 | 0 | 0 | 1 | 14802.2 | 4 | 1499260874
| Online PSC |  | https://podminky.urs.cz/item/CS_URS_2024_01/211531111 | [14 empty] | Online PSC | 3
| VV |  | "Množství určené pomocí aplikace Výměry. | [14 empty] | VV | 3 | 1 | True | 0 | ROZPOCET
| VV |  | "D.101.4_Vzorové_příčné_řezy_a_detaily_napojení.pdf | [14 empty] | VV | 3 | 1 | True | 0 | ROZPOCET
| VV |  | "D.101.7_Situace_odvodnění.pdf | [14 empty] | VV | 3 | 1 | True | 0 | ROZPOCET
| VV |  | "doplnění zásypu rýhy nad množství započtené v pol.č. 212752402 | [14 empty] | VV | 3 | 1 | True | 0 | ROZPOCET
| VV |  | "Drenáž DN 150* 0,400 * 0,125 | [14 empty] | VV | 3 | 1 | True | 0 | ROZPOCET
| VV |  | VV0046 |  | 10.573 | [12 empty] | VV | 3 | 2 | True | 1 | ROZPOCET
| FIG |  | Rozpad figury: Drenáž DN 150 | [15 empty] | 3
| FIG |  | 106,714+54,682+50,071 |  | 211.467 | [13 empty] | 3
41 | K | 211971121 | Zřízení opláštění výplně z geotextilie odvodňovacích žeber nebo trativodů v rýze nebo zářezu se stěnami svislými nebo šikmými o sklonu přes 1:2 při rozvinuté šířce opláštění do 2,5 m | m2 | 444.081 | 49.5 | 21982.01 | CS ÚRS 2024 01 |  | základní | 0.089 | 39.5232 | 0.00031 | 0.13767 | 0 | 0 | 4 | K | 3 |  |  |  | ROZPOCET |  |  |  |  | 21982.01 | 0 | 0 | 0 | 0 | 1 | 21982.01 | 4 | 711619009
| Online PSC |  | https://podminky.urs.cz/item/CS_URS_2024_01/211971121 | [14 empty] | Online PSC | 3
| VV |  | "Množství určené pomocí aplikace Výměry. | [14 empty] | VV | 3 | 1 | True | 0 | ROZPOCET
| VV |  | "D.101.4_Vzorové_příčné_řezy_a_detaily_napojení.pdf | [14 empty] | VV | 3 | 1 | True | 0 | ROZPOCET
| VV |  | "D.101.7_Situace_odvodnění.pdf | [14 empty] | VV | 3 | 1 | True | 0 | ROZPOCET
| VV |  | "Drenáž DN 150* ( 0,400 * 2 + 0,650 * 2 ) | [14 empty] | VV | 3 | 1 | True | 0 | ROZPOCET
| VV |  | VV0044 |  | 444.081 | [12 empty] | VV | 3 | 2 | True | 1 | ROZPOCET
| FIG |  | Rozpad figury: Drenáž DN 150 | [15 empty] | 3
| FIG |  | 106,714+54,682+50,071 |  | 211.467 | [13 empty] | 3
42 | M | 69311070 | geotextilie netkaná separační, ochranná, filtrační, drenážní PP 400g/m2 | m2 | 526.014 | 52.2 | 27457.93 | CS ÚRS 2024 01 |  | základní | 0 | 0 | 0.0004 | 0.21041 | 0 | 0 | 8 | M | 3 |  |  |  | ROZPOCET |  |  |  |  | 27457.93 | 0 | 0 | 0 | 0 | 1 | 27457.93 | 4 | -317720240
| VV |  | 444,081*1,1845 'Přepočtené koeficientem množství |  | 526.014 | [12 empty] | VV | 3 | 2 | False | 1 | ROZPOCET
43 | K | 212752402 | Trativody z drenážních trubek pro liniové stavby a komunikace se zřízením štěrkového lože pod trubky a s jejich obsypem v otevřeném výkopu trubka korugovaná sendvičová PE-HD SN 8 celoperforovaná 360° DN 150 | m | 211.467 | 599 | 126668.73 | CS ÚRS 2024 01 |  | základní | 0.477 | 100.8698 | 0.27411 | 57.9652 | 0 | 0 | 4 | K | 3 |  |  |  | ROZPOCET |  |  |  |  | 126668.73 | 0 | 0 | 0 | 0 | 1 | 126668.73 | 4 | 1557191047
| Online PSC |  | https://podminky.urs.cz/item/CS_URS_2024_01/212752402 | [14 empty] | Online PSC | 3
| VV |  | "Množství určené pomocí aplikace Výměry. | [14 empty] | VV | 3 | 1 | True | 0 | ROZPOCET
| VV |  | "D.101.7_Situace_odvodnění.pdf | [14 empty] | VV | 3 | 1 | True | 0 | ROZPOCET
| VV |  | "Drenáž DN 150 | [14 empty] | VV | 3 | 1 | True | 0 | ROZPOCET
| VV |  | VV0045 |  | 211.467 | [12 empty] | VV | 3 | 2 | True | 1 | ROZPOCET
| FIG |  | Rozpad figury: Drenáž DN 150 | [15 empty] | 3
| FIG |  | 106,714+54,682+50,071 |  | 211.467 | [13 empty] | 3
| D | 5 | Komunikace pozemní |  |  |  | 2380624.74 |  |  |  |  | 974.1264 |  | 198.9337 |  | 0.8082 | 1 | D | 1 |  |  |  | ROZPOCET | [10 empty] | 2380624.74
| D | 5.1 | Komunikace asfaltová - skladba 1 - plná skladba |  |  |  | 1498135.67 |  |  |  |  | 535.3128 |  | 35.6704 |  | 0 | 1 | D | 2 |  |  |  | ROZPOCET | [10 empty] | 1498135.67
44 | K | 564851111 | Podklad ze štěrkodrti ŠD s rozprostřením a zhutněním plochy přes 100 m2, po zhutnění tl. 150 mm | m2 | 986.84 | 205 | 202302.2 | CS ÚRS 2024 01 |  | základní | 0.026 | 25.6578 | 0 | 0 | 0 | 0 | 4 | K | 3 |  |  |  | ROZPOCET |  |  |  |  | 202302.2 | 0 | 0 | 0 | 0 | 1 | 202302.2 | 4 | 1091881275
| Online PSC |  | https://podminky.urs.cz/item/CS_URS_2024_01/564851111 | [14 empty] | Online PSC | 3
| VV |  | "Množství určené pomocí aplikace Výměry. | [14 empty] | VV | 3 | 1 | True | 0 | ROZPOCET
| VV |  | "D.101.2_Situace.pdf | [14 empty] | VV | 3 | 1 | True | 0 | ROZPOCET
| VV |  | "viz. skladba 1 | [14 empty] | VV | 3 | 1 | True | 0 | ROZPOCET
| VV |  | "Skladba 1 - Komunikace - povrch asfaltový | [14 empty] | VV | 3 | 1 | True | 0 | ROZPOCET
| VV |  | "rozšíření podkladu po obvodě v š. 0,3 m | [14 empty] | VV | 3 | 1 | True | 0 | ROZPOCET
| VV |  | "(143,605+266,696) * 0,300 | [14 empty] | VV | 3 | 1 | True | 0 | ROZPOCET
| VV |  | VV0015 |  | 986.84 | [12 empty] | VV | 3 | 2 | True | 1 | ROZPOCET
| FIG |  | Rozpad figury: Skladba 1 - Komunikace - povrch asfaltový | [15 empty] | 3
| FIG |  | 236,910+626,840 |  | 863.75 | [13 empty] | 3
45 | K | 565135111 | Asfaltový beton vrstva podkladní ACP 16 (obalované kamenivo střednězrnné - OKS) s rozprostřením a zhutněním v pruhu šířky přes 1,5 do 3 m, po zhutnění tl. 50 mm | m2 | 863.75 | 329 | 284173.75 | CS ÚRS 2024 01 |  | základní | 0.048 | 41.46 | 0 | 0 | 0 | 0 | 4 | K | 3 |  |  |  | ROZPOCET |  |  |  |  | 284173.75 | 0 | 0 | 0 | 0 | 1 | 284173.75 | 4 | 337291385
| Online PSC |  | https://podminky.urs.cz/item/CS_URS_2024_01/565135111 | [14 empty] | Online PSC | 3
| VV |  | "Množství určené pomocí aplikace Výměry. | [14 empty] | VV | 3 | 1 | True | 0 | ROZPOCET
| VV |  | "D.101.2_Situace.pdf | [14 empty] | VV | 3 | 1 | True | 0 | ROZPOCET
| VV |  | "viz. skladba 1 | [14 empty] | VV | 3 | 1 | True | 0 | ROZPOCET
| VV |  | "Skladba 1 - Komunikace - povrch asfaltový | [14 empty] | VV | 3 | 1 | True | 0 | ROZPOCET
| VV |  | VV0016 |  | 863.75 | [12 empty] | VV | 3 | 2 | True | 1 | ROZPOCET
| FIG |  | Rozpad figury: Skladba 1 - Komunikace - povrch asfaltový | [15 empty] | 3
| FIG |  | 236,910+626,840 |  | 863.75 | [13 empty] | 3
46 | K | 567122111 | Podklad ze směsi stmelené cementem SC bez dilatačních spár, s rozprostřením a zhutněním SC C 8/10 (KSC I), po zhutnění tl. 120 mm | m2 | 863.75 | 364 | 314405 | CS ÚRS 2024 01 |  | základní | 0.027 | 23.3212 | 0 | 0 | 0 | 0 | 4 | K | 3 |  |  |  | ROZPOCET |  |  |  |  | 314405 | 0 | 0 | 0 | 0 | 1 | 314405 | 4 | -596655147
| Online PSC |  | https://podminky.urs.cz/item/CS_URS_2024_01/567122111 | [14 empty] | Online PSC | 3
| VV |  | "Množství určené pomocí aplikace Výměry. | [14 empty] | VV | 3 | 1 | True | 0 | ROZPOCET
| VV |  | "D.101.2_Situace.pdf | [14 empty] | VV | 3 | 1 | True | 0 | ROZPOCET
| VV |  | "viz. skladba 1 | [14 empty] | VV | 3 | 1 | True | 0 | ROZPOCET
| VV |  | "Skladba 1 - Komunikace - povrch asfaltový | [14 empty] | VV | 3 | 1 | True | 0 | ROZPOCET
| VV |  | VV0016 |  | 863.75 | [12 empty] | VV | 3 | 2 | True | 1 | ROZPOCET
| FIG |  | Rozpad figury: Skladba 1 - Komunikace - povrch asfaltový | [15 empty] | 3
| FIG |  | 236,910+626,840 |  | 863.75 | [13 empty] | 3
47 | K | 573231107 | Postřik spojovací PS bez posypu kamenivem ze silniční emulze, v množství 0,40 kg/m2 | m2 | 863.75 | 16 | 13820 | CS ÚRS 2024 01 |  | základní | 0.002 | 1.7275 | 0 | 0 | 0 | 0 | 4 | K | 3 |  |  |  | ROZPOCET |  |  |  |  | 13820 | 0 | 0 | 0 | 0 | 1 | 13820 | 4 | -959297601
| Online PSC |  | https://podminky.urs.cz/item/CS_URS_2024_01/573231107 | [14 empty] | Online PSC | 3
| VV |  | "Množství určené pomocí aplikace Výměry. | [14 empty] | VV | 3 | 1 | True | 0 | ROZPOCET
| VV |  | "D.101.2_Situace.pdf | [14 empty] | VV | 3 | 1 | True | 0 | ROZPOCET
| VV |  | "viz. skladba 1 | [14 empty] | VV | 3 | 1 | True | 0 | ROZPOCET
| VV |  | "Skladba 1 - Komunikace - povrch asfaltový | [14 empty] | VV | 3 | 1 | True | 0 | ROZPOCET
| VV |  | VV0016 |  | 863.75 | [12 empty] | VV | 3 | 2 | True | 1 | ROZPOCET
| FIG |  | Rozpad figury: Skladba 1 - Komunikace - povrch asfaltový | [15 empty] | 3
| FIG |  | 236,910+626,840 |  | 863.75 | [13 empty] | 3
48 | K | 577134131 | Asfaltový beton vrstva obrusná ACO 11 (ABS) s rozprostřením a se zhutněním z modifikovaného asfaltu v pruhu šířky přes do 1,5 do 3 m, po zhutnění tl. 40 mm | m2 | 863.75 | 359 | 310086.25 | CS ÚRS 2024 01 |  | základní | 0.066 | 57.0075 | 0 | 0 | 0 | 0 | 4 | K | 3 |  |  |  | ROZPOCET |  |  |  |  | 310086.25 | 0 | 0 | 0 | 0 | 1 | 310086.25 | 4 | -1803183207
| Online PSC |  | https://podminky.urs.cz/item/CS_URS_2024_01/577134131 | [14 empty] | Online PSC | 3
| VV |  | "Množství určené pomocí aplikace Výměry. | [14 empty] | VV | 3 | 1 | True | 0 | ROZPOCET
| VV |  | "D.101.2_Situace.pdf | [14 empty] | VV | 3 | 1 | True | 0 | ROZPOCET
| VV |  | "viz. skladba 1 | [14 empty] | VV | 3 | 1 | True | 0 | ROZPOCET
| VV |  | "Skladba 1 - Komunikace - povrch asfaltový | [14 empty] | VV | 3 | 1 | True | 0 | ROZPOCET
| VV |  | VV0016 |  | 863.75 | [12 empty] | VV | 3 | 2 | True | 1 | ROZPOCET
| FIG |  | Rozpad figury: Skladba 1 - Komunikace - povrch asfaltový | [15 empty] | 3
| FIG |  | 236,910+626,840 |  | 863.75 | [13 empty] | 3
49 | K | 915491211 | Osazení vodicího proužku z betonových prefabrikovaných desek tl. do 120 mm do lože z cementové malty tl. 20 mm, s vyplněním a zatřením spár cementovou maltou s podkladní vrstvou z betonu prostého tl. 50 až 100 mm šířka proužku 250 mm | m | 238.173 | 144 | 34296.91 | CS ÚRS 2024 01 |  | základní | 0.136 | 32.3915 | 0.08088 | 19.2634 | 0 | 0 | 4 | K | 3 |  |  |  | ROZPOCET |  |  |  |  | 34296.91 | 0 | 0 | 0 | 0 | 1 | 34296.91 | 4 | 2065640581
| Online PSC |  | https://podminky.urs.cz/item/CS_URS_2024_01/915491211 | [14 empty] | Online PSC | 3
| VV |  | "Množství určené pomocí aplikace Výměry. | [14 empty] | VV | 3 | 1 | True | 0 | ROZPOCET
| VV |  | "D.101.2_Situace.pdf | [14 empty] | VV | 3 | 1 | True | 0 | ROZPOCET
| VV |  | "viz. skladba 1A | [14 empty] | VV | 3 | 1 | True | 0 | ROZPOCET
| VV |  | "podél obruby bet. deska 250x500x80 mm | [14 empty] | VV | 3 | 1 | True | 0 | ROZPOCET
| VV |  | "Skladba 1A - Komunikace - betonová přídlažba | [14 empty] | VV | 3 | 1 | True | 0 | ROZPOCET
| VV |  | VV0024 |  | 238.173 | [12 empty] | VV | 3 | 2 | True | 1 | ROZPOCET
| FIG |  | Rozpad figury: Skladba 1A - Komunikace - betonová přídlažba | [15 empty] | 3
| FIG |  | 125,651+93,987+18,535 |  | 238.173 | [13 empty] | 3
50 | M | 59218001 | krajník betonový silniční 500x250x80mm | m | 242.936 | 215 | 52231.24 | CS ÚRS 2024 01 |  | základní | 0 | 0 | 0.046 | 11.1751 | 0 | 0 | 8 | M | 3 |  |  |  | ROZPOCET |  |  |  |  | 52231.24 | 0 | 0 | 0 | 0 | 1 | 52231.24 | 4 | -1903207115
| VV |  | 238,173*1,02 'Přepočtené koeficientem množství |  | 242.936 | [12 empty] | VV | 3 | 2 | False | 1 | ROZPOCET
51 | K | 919721101 | Geomříž pro stabilizaci podkladu tkaná z polyesteru podélná pevnost v tahu do 50 kN/m | m2 | 300 | 99.7 | 29910 | CS ÚRS 2024 01 |  | základní | 0.11 | 33 | 0.00029 | 0.087 | 0 | 0 | 4 | K | 3 |  |  |  | ROZPOCET |  |  |  |  | 29910 | 0 | 0 | 0 | 0 | 1 | 29910 | 4 | 927850920
| Online PSC |  | https://podminky.urs.cz/item/CS_URS_2024_01/919721101 | [14 empty] | Online PSC | 3
| VV |  | "Množství určené pomocí aplikace Výměry. | [14 empty] | VV | 3 | 1 | True | 0 | ROZPOCET
| VV |  | "D.101.2_Situace.pdf | [14 empty] | VV | 3 | 1 | True | 0 | ROZPOCET
| VV |  | "vyztužení na úrovni ŠD v místě plynového potrubí GASNET | [14 empty] | VV | 3 | 1 | True | 0 | ROZPOCET
| VV |  | "délka 150 m, šířka 2 m | [14 empty] | VV | 3 | 1 | True | 0 | ROZPOCET
| VV |  | "150,000 * 2,000 | [14 empty] | VV | 3 | 1 | True | 0 | ROZPOCET
| VV |  | VV0083 |  | 300 | [12 empty] | VV | 3 | 2 | True | 1 | ROZPOCET
52 | K | 919721221 | Geomříž pro vyztužení asfaltového povrchu ze skelných vláken | m2 | 300 | 396 | 118800 | CS ÚRS 2024 01 |  | základní | 0.726 | 217.8 | 0.01386 | 4.158 | 0 | 0 | 4 | K | 3 |  |  |  | ROZPOCET |  |  |  |  | 118800 | 0 | 0 | 0 | 0 | 1 | 118800 | 4 | 1661966973
| Online PSC |  | https://podminky.urs.cz/item/CS_URS_2024_01/919721221 | [14 empty] | Online PSC | 3
| VV |  | "Množství určené pomocí aplikace Výměry. | [14 empty] | VV | 3 | 1 | True | 0 | ROZPOCET
| VV |  | "D.101.2_Situace.pdf | [14 empty] | VV | 3 | 1 | True | 0 | ROZPOCET
| VV |  | "na úrovni parapláně v místě plynového potrubí GASNET | [14 empty] | VV | 3 | 1 | True | 0 | ROZPOCET
| VV |  | "délka 150 m, šířka 2 m | [14 empty] | VV | 3 | 1 | True | 0 | ROZPOCET
| VV |  | "150,000 * 2,000 | [14 empty] | VV | 3 | 1 | True | 0 | ROZPOCET
| VV |  | VV0084 |  | 300 | [12 empty] | VV | 3 | 2 | True | 1 | ROZPOCET
53 | K | 919726123 | Geotextilie netkaná pro ochranu, separaci nebo filtraci měrná hmotnost přes 300 do 500 g/m2 | m2 | 986.84 | 98 | 96710.32 | CS ÚRS 2024 01 |  | základní | 0.08 | 78.9472 | 0.00069 | 0.68092 | 0 | 0 | 4 | K | 3 |  |  |  | ROZPOCET |  |  |  |  | 96710.32 | 0 | 0 | 0 | 0 | 1 | 96710.32 | 4 | -856827447
| Online PSC |  | https://podminky.urs.cz/item/CS_URS_2024_01/919726123 | [14 empty] | Online PSC | 3
| P |  | Poznámka k položce: V případě málo únosného podloží (dlouhodobé sedání) či při prolínání zeminy s konstrukcí je nutno pod vlastní konstrukci vložit geotextilii min. 400 g/m2 či geomříž, resp materiál, který odpovídá netkané PP geotextilii typu S1, dle TP 97/2021. Její specifikace bude stanovena v rámci KD a AD projektantem za účasti TDI a geologa stavby. | [14 empty] | P | 3
| VV |  | "Množství určené pomocí aplikace Výměry. | [14 empty] | VV | 3 | 1 | True | 0 | ROZPOCET
| VV |  | "D.101.2_Situace.pdf | [14 empty] | VV | 3 | 1 | True | 0 | ROZPOCET
| VV |  | "viz. skladba 1 | [14 empty] | VV | 3 | 1 | True | 0 | ROZPOCET
| VV |  | "Skladba 1 - Komunikace - povrch asfaltový | [14 empty] | VV | 3 | 1 | True | 0 | ROZPOCET
| VV |  | "rozšíření podkladu po obvodě v š. 0,3 m | [14 empty] | VV | 3 | 1 | True | 0 | ROZPOCET
| VV |  | "(143,605+266,696) * 0,300 | [14 empty] | VV | 3 | 1 | True | 0 | ROZPOCET
| VV |  | VV0015 |  | 986.84 | [12 empty] | VV | 3 | 2 | True | 1 | ROZPOCET
| FIG |  | Rozpad figury: Skladba 1 - Komunikace - povrch asfaltový | [15 empty] | 3
| FIG |  | 236,910+626,840 |  | 863.75 | [13 empty] | 3
54 | K | 919726124 | Geotextilie netkaná pro ochranu, separaci nebo filtraci měrná hmotnost přes 500 do 800 g/m2 | m2 | 300 | 138 | 41400 | CS ÚRS 2024 01 |  | základní | 0.08 | 24 | 0.00102 | 0.306 | 0 | 0 | 4 | K | 3 |  |  |  | ROZPOCET |  |  |  |  | 41400 | 0 | 0 | 0 | 0 | 1 | 41400 | 4 | 402678599
| Online PSC |  | https://podminky.urs.cz/item/CS_URS_2024_01/919726124 | [14 empty] | Online PSC | 3
| VV |  | "Množství určené pomocí aplikace Výměry. | [14 empty] | VV | 3 | 1 | True | 0 | ROZPOCET
| VV |  | "D.101.2_Situace.pdf | [14 empty] | VV | 3 | 1 | True | 0 | ROZPOCET
| VV |  | "na úrovni parapláně v místě plynového potrubí GASNET | [14 empty] | VV | 3 | 1 | True | 0 | ROZPOCET
| VV |  | "délka 150 m, šířka 2 m | [14 empty] | VV | 3 | 1 | True | 0 | ROZPOCET
| VV |  | "150,000 * 2,000 | [14 empty] | VV | 3 | 1 | True | 0 | ROZPOCET
| VV |  | VV0084 |  | 300 | [12 empty] | VV | 3 | 2 | True | 1 | ROZPOCET
| D | 5.2 | Komunikace asfaltová - skladba 1 - napojení přes odskok |  |  |  | 17386.41 |  |  |  |  | 5.3518 |  | 0.0032223 |  | 0 | 1 | D | 2 |  |  |  | ROZPOCET | [10 empty] | 17386.41
55 | K | 564851111 | Podklad ze štěrkodrti ŠD s rozprostřením a zhutněním plochy přes 100 m2, po zhutnění tl. 150 mm | m2 | 4.67 | 205 | 957.35 | CS ÚRS 2024 01 |  | základní | 0.026 | 0.12142 | 0 | 0 | 0 | 0 | 4 | K | 3 |  |  |  | ROZPOCET |  |  |  |  | 957.35 | 0 | 0 | 0 | 0 | 1 | 957.35 | 4 | 1242281776
| Online PSC |  | https://podminky.urs.cz/item/CS_URS_2024_01/564851111 | [14 empty] | Online PSC | 3
| VV |  | "Množství určené pomocí aplikace Výměry. | [14 empty] | VV | 3 | 1 | True | 0 | ROZPOCET
| VV |  | "D.101.2_Situace.pdf | [14 empty] | VV | 3 | 1 | True | 0 | ROZPOCET
| VV |  | "viz. skladba 1 | [14 empty] | VV | 3 | 1 | True | 0 | ROZPOCET
| VV |  | "odskoky po cca. 0,25 m | [14 empty] | VV | 3 | 1 | True | 0 | ROZPOCET
| VV |  | "Skladba 1 - Komunikace napojení přes odskok - povrch asfalt* 25/100 | [14 empty] | VV | 3 | 1 | True | 0 | ROZPOCET
| VV |  | VV0017 |  | 4.67 | [12 empty] | VV | 3 | 2 | True | 1 | ROZPOCET
| FIG |  | Rozpad figury: Skladba 1 - Komunikace napojení přes odskok - povrch asfalt | [15 empty] | 3
| FIG |  | 13,310+2,280+3,090 |  | 18.68 | [13 empty] | 3
56 | K | 565135101 | Asfaltový beton vrstva podkladní ACP 16 (obalované kamenivo střednězrnné - OKS) s rozprostřením a zhutněním v pruhu šířky do 1,5 m, po zhutnění tl. 50 mm | m2 | 9.34 | 418 | 3904.12 | CS ÚRS 2024 01 |  | základní | 0.149 | 1.3917 | 0 | 0 | 0 | 0 | 4 | K | 3 |  |  |  | ROZPOCET |  |  |  |  | 3904.12 | 0 | 0 | 0 | 0 | 1 | 3904.12 | 4 | -966196454
| Online PSC |  | https://podminky.urs.cz/item/CS_URS_2024_01/565135101 | [14 empty] | Online PSC | 3
| VV |  | "Množství určené pomocí aplikace Výměry. | [14 empty] | VV | 3 | 1 | True | 0 | ROZPOCET
| VV |  | "D.101.2_Situace.pdf | [14 empty] | VV | 3 | 1 | True | 0 | ROZPOCET
| VV |  | "viz. skladba 1 | [14 empty] | VV | 3 | 1 | True | 0 | ROZPOCET
| VV |  | "odskok po cca. 0,25 m | [14 empty] | VV | 3 | 1 | True | 0 | ROZPOCET
| VV |  | "Skladba 1 - Komunikace napojení přes odskok - povrch asfalt* 50/100 | [14 empty] | VV | 3 | 1 | True | 0 | ROZPOCET
| VV |  | VV0018 |  | 9.34 | [12 empty] | VV | 3 | 2 | True | 1 | ROZPOCET
| FIG |  | Rozpad figury: Skladba 1 - Komunikace napojení přes odskok - povrch asfalt | [15 empty] | 3
| FIG |  | 13,310+2,280+3,090 |  | 18.68 | [13 empty] | 3
57 | K | 567122111 | Podklad ze směsi stmelené cementem SC bez dilatačních spár, s rozprostřením a zhutněním SC C 8/10 (KSC I), po zhutnění tl. 120 mm | m2 | 9.34 | 364 | 3399.76 | CS ÚRS 2024 01 |  | základní | 0.027 | 0.25218 | 0 | 0 | 0 | 0 | 4 | K | 3 |  |  |  | ROZPOCET |  |  |  |  | 3399.76 | 0 | 0 | 0 | 0 | 1 | 3399.76 | 4 | -1930908186
| Online PSC |  | https://podminky.urs.cz/item/CS_URS_2024_01/567122111 | [14 empty] | Online PSC | 3
| VV |  | "Množství určené pomocí aplikace Výměry. | [14 empty] | VV | 3 | 1 | True | 0 | ROZPOCET
| VV |  | "D.101.2_Situace.pdf | [14 empty] | VV | 3 | 1 | True | 0 | ROZPOCET
| VV |  | "viz. skladba 1 | [14 empty] | VV | 3 | 1 | True | 0 | ROZPOCET
| VV |  | "odskok po cca. 0,25 m | [14 empty] | VV | 3 | 1 | True | 0 | ROZPOCET
| VV |  | "Skladba 1 - Komunikace napojení přes odskok - povrch asfalt* 50/100 | [14 empty] | VV | 3 | 1 | True | 0 | ROZPOCET
| VV |  | VV0018 |  | 9.34 | [12 empty] | VV | 3 | 2 | True | 1 | ROZPOCET
| FIG |  | Rozpad figury: Skladba 1 - Komunikace napojení přes odskok - povrch asfalt | [15 empty] | 3
| FIG |  | 13,310+2,280+3,090 |  | 18.68 | [13 empty] | 3
58 | K | 573231107 | Postřik spojovací PS bez posypu kamenivem ze silniční emulze, v množství 0,40 kg/m2 | m2 | 18.68 | 16 | 298.88 | CS ÚRS 2024 01 |  | základní | 0.002 | 0.03736 | 0 | 0 | 0 | 0 | 4 | K | 3 |  |  |  | ROZPOCET |  |  |  |  | 298.88 | 0 | 0 | 0 | 0 | 1 | 298.88 | 4 | -2109864228
| Online PSC |  | https://podminky.urs.cz/item/CS_URS_2024_01/573231107 | [14 empty] | Online PSC | 3
| VV |  | "Množství určené pomocí aplikace Výměry. | [14 empty] | VV | 3 | 1 | True | 0 | ROZPOCET
| VV |  | "D.101.2_Situace.pdf | [14 empty] | VV | 3 | 1 | True | 0 | ROZPOCET
| VV |  | "viz. skladba 1 | [14 empty] | VV | 3 | 1 | True | 0 | ROZPOCET
| VV |  | "Skladba 1 - Komunikace napojení přes odskok - povrch asfalt | [14 empty] | VV | 3 | 1 | True | 0 | ROZPOCET
| VV |  | VV0019 |  | 18.68 | [12 empty] | VV | 3 | 2 | True | 1 | ROZPOCET
| FIG |  | Rozpad figury: Skladba 1 - Komunikace napojení přes odskok - povrch asfalt | [15 empty] | 3
| FIG |  | 13,310+2,280+3,090 |  | 18.68 | [13 empty] | 3
59 | K | 577134031 | Asfaltový beton vrstva obrusná ACO 11 (ABS) s rozprostřením a se zhutněním z modifikovaného asfaltu v pruhu šířky do 1,5 m, po zhutnění tl. 40 mm | m2 | 18.68 | 448 | 8368.64 | CS ÚRS 2024 01 |  | základní | 0.17 | 3.1756 | 0 | 0 | 0 | 0 | 4 | K | 3 |  |  |  | ROZPOCET |  |  |  |  | 8368.64 | 0 | 0 | 0 | 0 | 1 | 8368.64 | 4 | -823302245
| Online PSC |  | https://podminky.urs.cz/item/CS_URS_2024_01/577134031 | [14 empty] | Online PSC | 3
| VV |  | "Množství určené pomocí aplikace Výměry. | [14 empty] | VV | 3 | 1 | True | 0 | ROZPOCET
| VV |  | "D.101.2_Situace.pdf | [14 empty] | VV | 3 | 1 | True | 0 | ROZPOCET
| VV |  | "viz. skladba 1 | [14 empty] | VV | 3 | 1 | True | 0 | ROZPOCET
| VV |  | "Skladba 1 - Komunikace napojení přes odskok - povrch asfalt | [14 empty] | VV | 3 | 1 | True | 0 | ROZPOCET
| VV |  | VV0019 |  | 18.68 | [12 empty] | VV | 3 | 2 | True | 1 | ROZPOCET
| FIG |  | Rozpad figury: Skladba 1 - Komunikace napojení přes odskok - povrch asfalt | [15 empty] | 3
| FIG |  | 13,310+2,280+3,090 |  | 18.68 | [13 empty] | 3
60 | K | 919726123 | Geotextilie netkaná pro ochranu, separaci nebo filtraci měrná hmotnost přes 300 do 500 g/m2 | m2 | 4.67 | 98 | 457.66 | CS ÚRS 2024 01 |  | základní | 0.08 | 0.3736 | 0.00069 | 0.0032223 | 0 | 0 | 4 | K | 3 |  |  |  | ROZPOCET |  |  |  |  | 457.66 | 0 | 0 | 0 | 0 | 1 | 457.66 | 4 | -419015283
| Online PSC |  | https://podminky.urs.cz/item/CS_URS_2024_01/919726123 | [14 empty] | Online PSC | 3
| P |  | Poznámka k položce: V případě málo únosného podloží (dlouhodobé sedání) či při prolínání zeminy s konstrukcí je nutno pod vlastní konstrukci vložit geotextilii min. 400 g/m2 či geomříž, resp materiál, který odpovídá netkané PP geotextilii typu S1, dle TP 97/2021. Její specifikace bude stanovena v rámci KD a AD projektantem za účasti TDI a geologa stavby. | [14 empty] | P | 3
| VV |  | "Množství určené pomocí aplikace Výměry. | [14 empty] | VV | 3 | 1 | True | 0 | ROZPOCET
| VV |  | "D.101.2_Situace.pdf | [14 empty] | VV | 3 | 1 | True | 0 | ROZPOCET
| VV |  | "viz. skladba 1 | [14 empty] | VV | 3 | 1 | True | 0 | ROZPOCET
| VV |  | "odskoky po cca. 0,25 m | [14 empty] | VV | 3 | 1 | True | 0 | ROZPOCET
| VV |  | "Skladba 1 - Komunikace napojení přes odskok - povrch asfalt* 25/100 | [14 empty] | VV | 3 | 1 | True | 0 | ROZPOCET
| VV |  | VV0017 |  | 4.67 | [12 empty] | VV | 3 | 2 | True | 1 | ROZPOCET
| FIG |  | Rozpad figury: Skladba 1 - Komunikace napojení přes odskok - povrch asfalt | [15 empty] | 3
| FIG |  | 13,310+2,280+3,090 |  | 18.68 | [13 empty] | 3
| D | 5.3 | Komunikace asfaltová - skladba 1 - výměna ložné a obrusné vrstvy |  |  |  | 20236.61 |  |  |  |  | 3.9332 |  | 0 |  | 0.8082 | 1 | D | 2 |  |  |  | ROZPOCET | [10 empty] | 20236.61
61 | K | 565135111 | Asfaltový beton vrstva podkladní ACP 16 (obalované kamenivo střednězrnné - OKS) s rozprostřením a zhutněním v pruhu šířky přes 1,5 do 3 m, po zhutnění tl. 50 mm | m2 | 26.94 | 329 | 8863.26 | CS ÚRS 2024 01 |  | základní | 0.048 | 1.2931 | 0 | 0 | 0 | 0 | 4 | K | 3 |  |  |  | ROZPOCET |  |  |  |  | 8863.26 | 0 | 0 | 0 | 0 | 1 | 8863.26 | 4 | -785197389
| Online PSC |  | https://podminky.urs.cz/item/CS_URS_2024_01/565135111 | [14 empty] | Online PSC | 3
| VV |  | "Množství určené pomocí aplikace Výměry. | [14 empty] | VV | 3 | 1 | True | 0 | ROZPOCET
| VV |  | "D.101.2_Situace.pdf | [14 empty] | VV | 3 | 1 | True | 0 | ROZPOCET
| VV |  | "viz. skladba 1 | [14 empty] | VV | 3 | 1 | True | 0 | ROZPOCET
| VV |  | "Skladba 1 - Komunikace výměna obrusné + ložné vrstvy | [14 empty] | VV | 3 | 1 | True | 0 | ROZPOCET
| VV |  | VV0020 |  | 26.94 | [12 empty] | VV | 3 | 2 | True | 1 | ROZPOCET
| FIG |  | Rozpad figury: Skladba 1 - Komunikace výměna obrusné + ložné vrstvy | [15 empty] | 3
| FIG |  | 23,010+3,930 |  | 26.94 | [13 empty] | 3
62 | K | 571901111 | Posyp podkladu nebo krytu s rozprostřením a zhutněním kamenivem drceným nebo těženým, v množství do 5 kg/m2 | m2 | 26.94 | 8.85 | 238.42 | CS ÚRS 2024 01 |  | základní | 0.008 | 0.21552 | 0 | 0 | 0 | 0 | 4 | K | 3 |  |  |  | ROZPOCET |  |  |  |  | 238.42 | 0 | 0 | 0 | 0 | 1 | 238.42 | 4 | 2072788148
| Online PSC |  | https://podminky.urs.cz/item/CS_URS_2024_01/571901111 | [14 empty] | Online PSC | 3
| VV |  | "Množství určené pomocí aplikace Výměry. | [14 empty] | VV | 3 | 1 | True | 0 | ROZPOCET
| VV |  | "D.101.2_Situace.pdf | [14 empty] | VV | 3 | 1 | True | 0 | ROZPOCET
| VV |  | "viz. skladba 1 | [14 empty] | VV | 3 | 1 | True | 0 | ROZPOCET
| VV |  | "Skladba 1 - Komunikace výměna obrusné + ložné vrstvy | [14 empty] | VV | 3 | 1 | True | 0 | ROZPOCET
| VV |  | VV0025 |  | 26.94 | [12 empty] | VV | 3 | 2 | True | 1 | ROZPOCET
| FIG |  | Rozpad figury: Skladba 1 - Komunikace výměna obrusné + ložné vrstvy | [15 empty] | 3
| FIG |  | 23,010+3,930 |  | 26.94 | [13 empty] | 3
63 | K | 573111112 | Postřik infiltrační PI z asfaltu silničního s posypem kamenivem, v množství 1,00 kg/m2 | m2 | 26.94 | 28.8 | 775.87 | CS ÚRS 2024 01 |  | základní | 0.004 | 0.10776 | 0 | 0 | 0 | 0 | 4 | K | 3 |  |  |  | ROZPOCET |  |  |  |  | 775.87 | 0 | 0 | 0 | 0 | 1 | 775.87 | 4 | -913910157
| Online PSC |  | https://podminky.urs.cz/item/CS_URS_2024_01/573111112 | [14 empty] | Online PSC | 3
| VV |  | "Množství určené pomocí aplikace Výměry. | [14 empty] | VV | 3 | 1 | True | 0 | ROZPOCET
| VV |  | "D.101.2_Situace.pdf | [14 empty] | VV | 3 | 1 | True | 0 | ROZPOCET
| VV |  | "viz. skladba 1 | [14 empty] | VV | 3 | 1 | True | 0 | ROZPOCET
| VV |  | "Skladba 1 - Komunikace výměna obrusné + ložné vrstvy | [14 empty] | VV | 3 | 1 | True | 0 | ROZPOCET
| VV |  | VV0025 |  | 26.94 | [12 empty] | VV | 3 | 2 | True | 1 | ROZPOCET
| FIG |  | Rozpad figury: Skladba 1 - Komunikace výměna obrusné + ložné vrstvy | [15 empty] | 3
| FIG |  | 23,010+3,930 |  | 26.94 | [13 empty] | 3
64 | K | 573231107 | Postřik spojovací PS bez posypu kamenivem ze silniční emulze, v množství 0,40 kg/m2 | m2 | 26.94 | 16 | 431.04 | CS ÚRS 2024 01 |  | základní | 0.002 | 0.05388 | 0 | 0 | 0 | 0 | 4 | K | 3 |  |  |  | ROZPOCET |  |  |  |  | 431.04 | 0 | 0 | 0 | 0 | 1 | 431.04 | 4 | -1489266628
| Online PSC |  | https://podminky.urs.cz/item/CS_URS_2024_01/573231107 | [14 empty] | Online PSC | 3
| VV |  | "Množství určené pomocí aplikace Výměry. | [14 empty] | VV | 3 | 1 | True | 0 | ROZPOCET
| VV |  | "D.101.2_Situace.pdf | [14 empty] | VV | 3 | 1 | True | 0 | ROZPOCET
| VV |  | "1x vrstva ACO 11 | [14 empty] | VV | 3 | 1 | True | 0 | ROZPOCET
| VV |  | "Skladba 1 - Komunikace výměna obrusné + ložné vrstvy | [14 empty] | VV | 3 | 1 | True | 0 | ROZPOCET
| VV |  | VV0021 |  | 26.94 | [12 empty] | VV | 3 | 2 | True | 1 | ROZPOCET
| FIG |  | Rozpad figury: Skladba 1 - Komunikace výměna obrusné + ložné vrstvy | [15 empty] | 3
| FIG |  | 23,010+3,930 |  | 26.94 | [13 empty] | 3
65 | K | 577134131 | Asfaltový beton vrstva obrusná ACO 11 (ABS) s rozprostřením a se zhutněním z modifikovaného asfaltu v pruhu šířky přes do 1,5 do 3 m, po zhutnění tl. 40 mm | m2 | 26.94 | 359 | 9671.46 | CS ÚRS 2024 01 |  | základní | 0.066 | 1.778 | 0 | 0 | 0 | 0 | 4 | K | 3 |  |  |  | ROZPOCET |  |  |  |  | 9671.46 | 0 | 0 | 0 | 0 | 1 | 9671.46 | 4 | 1648957086
| Online PSC |  | https://podminky.urs.cz/item/CS_URS_2024_01/577134131 | [14 empty] | Online PSC | 3
| VV |  | "Množství určené pomocí aplikace Výměry. | [14 empty] | VV | 3 | 1 | True | 0 | ROZPOCET
| VV |  | "D.101.2_Situace.pdf | [14 empty] | VV | 3 | 1 | True | 0 | ROZPOCET
| VV |  | "viz. skladba 1 | [14 empty] | VV | 3 | 1 | True | 0 | ROZPOCET
| VV |  | "Skladba 1 - Komunikace výměna obrusné + ložné vrstvy | [14 empty] | VV | 3 | 1 | True | 0 | ROZPOCET
| VV |  | VV0020 |  | 26.94 | [12 empty] | VV | 3 | 2 | True | 1 | ROZPOCET
| FIG |  | Rozpad figury: Skladba 1 - Komunikace výměna obrusné + ložné vrstvy | [15 empty] | 3
| FIG |  | 23,010+3,930 |  | 26.94 | [13 empty] | 3
66 | K | 938908411 | Čištění vozovek splachováním vodou povrchu podkladu nebo krytu živičného, betonového nebo dlážděného | m2 | 26.94 | 7.55 | 203.4 | CS ÚRS 2024 01 |  | základní | 0.013 | 0.35022 | 0 | 0 | 0.01 | 0.2694 | 4 | K | 3 |  |  |  | ROZPOCET |  |  |  |  | 203.4 | 0 | 0 | 0 | 0 | 1 | 203.4 | 4 | 1283268771
| Online PSC |  | https://podminky.urs.cz/item/CS_URS_2024_01/938908411 | [14 empty] | Online PSC | 3
| VV |  | "Množství určené pomocí aplikace Výměry. | [14 empty] | VV | 3 | 1 | True | 0 | ROZPOCET
| VV |  | "D.101.2_Situace.pdf | [14 empty] | VV | 3 | 1 | True | 0 | ROZPOCET
| VV |  | "viz. skladba 1 | [14 empty] | VV | 3 | 1 | True | 0 | ROZPOCET
| VV |  | "Skladba 1 - Komunikace výměna obrusné + ložné vrstvy | [14 empty] | VV | 3 | 1 | True | 0 | ROZPOCET
| VV |  | VV0020 |  | 26.94 | [12 empty] | VV | 3 | 2 | True | 1 | ROZPOCET
| FIG |  | Rozpad figury: Skladba 1 - Komunikace výměna obrusné + ložné vrstvy | [15 empty] | 3
| FIG |  | 23,010+3,930 |  | 26.94 | [13 empty] | 3
67 | K | 938909311 | Čištění vozovek metením bláta, prachu nebo hlinitého nánosu s odklizením na hromady na vzdálenost do 20 m nebo naložením na dopravní prostředek strojně povrchu podkladu nebo krytu betonového nebo živičného | m2 | 22.899 | 0.88 | 20.15 | CS ÚRS 2024 01 |  | základní | 0.002 | 0.045798 | 0 | 0 | 0.02 | 0.45798 | 4 | K | 3 |  |  |  | ROZPOCET |  |  |  |  | 20.15 | 0 | 0 | 0 | 0 | 1 | 20.15 | 4 | -783706158
| Online PSC |  | https://podminky.urs.cz/item/CS_URS_2024_01/938909311 | [14 empty] | Online PSC | 3
| VV |  | "Množství určené pomocí aplikace Výměry. | [14 empty] | VV | 3 | 1 | True | 0 | ROZPOCET
| VV |  | "pro VV SP stanoven rozsah 85% strojně + 15% ručně | [14 empty] | VV | 3 | 1 | True | 0 | ROZPOCET
| VV |  | "Skladba 1 - Komunikace výměna obrusné + ložné vrstvy* 85/100 | [14 empty] | VV | 3 | 1 | True | 0 | ROZPOCET
| VV |  | VV0022 |  | 22.899 | [12 empty] | VV | 3 | 2 | True | 1 | ROZPOCET
| FIG |  | Rozpad figury: Skladba 1 - Komunikace výměna obrusné + ložné vrstvy | [15 empty] | 3
| FIG |  | 23,010+3,930 |  | 26.94 | [13 empty] | 3
68 | K | 938909331 | Čištění vozovek metením bláta, prachu nebo hlinitého nánosu s odklizením na hromady na vzdálenost do 20 m nebo naložením na dopravní prostředek ručně povrchu podkladu nebo krytu betonového nebo živičného | m2 | 4.041 | 8.17 | 33.01 | CS ÚRS 2024 01 |  | základní | 0.022 | 0.088902 | 0 | 0 | 0.02 | 0.08082 | 4 | K | 3 |  |  |  | ROZPOCET |  |  |  |  | 33.01 | 0 | 0 | 0 | 0 | 1 | 33.01 | 4 | -694749353
| Online PSC |  | https://podminky.urs.cz/item/CS_URS_2024_01/938909331 | [14 empty] | Online PSC | 3
| VV |  | "Množství určené pomocí aplikace Výměry. | [14 empty] | VV | 3 | 1 | True | 0 | ROZPOCET
| VV |  | "pro VV SP stanoven rozsah 85% strojně + 15% ručně | [14 empty] | VV | 3 | 1 | True | 0 | ROZPOCET
| VV |  | "Skladba 1 - Komunikace výměna obrusné + ložné vrstvy* 15/100 | [14 empty] | VV | 3 | 1 | True | 0 | ROZPOCET
| VV |  | VV0023 |  | 4.041 | [12 empty] | VV | 3 | 2 | True | 1 | ROZPOCET
| FIG |  | Rozpad figury: Skladba 1 - Komunikace výměna obrusné + ložné vrstvy | [15 empty] | 3
| FIG |  | 23,010+3,930 |  | 26.94 | [13 empty] | 3
| D | 5.4 | Parkovací stání - skladba 2 |  |  |  | 217968.93 |  |  |  |  | 94.7667 |  | 44.9528 |  | 0 | 1 | D | 2 |  |  |  | ROZPOCET | [10 empty] | 217968.93
69 | K | 564841111 | Podklad ze štěrkodrti ŠD s rozprostřením a zhutněním plochy přes 100 m2, po zhutnění tl. 120 mm | m2 | 365.18 | 167 | 60985.06 | CS ÚRS 2024 01 |  | základní | 0.025 | 9.1295 | 0 | 0 | 0 | 0 | 4 | K | 3 |  |  |  | ROZPOCET |  |  |  |  | 60985.06 | 0 | 0 | 0 | 0 | 1 | 60985.06 | 4 | -63667798
| Online PSC |  | https://podminky.urs.cz/item/CS_URS_2024_01/564841111 | [14 empty] | Online PSC | 3
| VV |  | "Množství určené pomocí aplikace Výměry. | [14 empty] | VV | 3 | 1 | True | 0 | ROZPOCET
| VV |  | "D.101.2_Situace.pdf | [14 empty] | VV | 3 | 1 | True | 0 | ROZPOCET
| VV |  | "D.101.4_Vzorové_příčné_řezy_a_detaily_napojení.pdf | [14 empty] | VV | 3 | 1 | True | 0 | ROZPOCET
| VV |  | "viz. skladba 2 | [14 empty] | VV | 3 | 1 | True | 0 | ROZPOCET
| VV |  | "vrstva ŠDa | [14 empty] | VV | 3 | 1 | True | 0 | ROZPOCET
| VV |  | "Skladba 2 - Parkovací stání - zatravňovací distanční bet. dlažba | [14 empty] | VV | 3 | 1 | True | 0 | ROZPOCET
| VV |  | "vrstva ŠDb | [14 empty] | VV | 3 | 1 | True | 0 | ROZPOCET
| VV |  | "Skladba 2 - Parkovací stání - zatravňovací distanční bet. dlažba | [14 empty] | VV | 3 | 1 | True | 0 | ROZPOCET
| VV |  | "rozšíření po obvodě pruh š. 0,3 m (vrstva ŠDb) | [14 empty] | VV | 3 | 1 | True | 0 | ROZPOCET
| VV |  | "(27,091+79,820+7,735+57,753) * 0,300 | [14 empty] | VV | 3 | 1 | True | 0 | ROZPOCET
| VV |  | VV0026 |  | 365.18 | [12 empty] | VV | 3 | 2 | True | 1 | ROZPOCET
| FIG |  | Rozpad figury: Skladba 2 - Parkovací stání - zatravňovací distanční bet. dlažba | [15 empty] | 3
| FIG |  | 30,160+72,220+3,290+51,060 |  | 156.73 | [13 empty] | 3
70 | K | 596412212 | Kladení dlažby z betonových vegetačních dlaždic pozemních komunikací s ložem z kameniva těženého nebo drceného tl. do 50 mm, s vyplněním spár a vegetačních otvorů, s hutněním vibrováním tl. 80 mm, pro plochy přes 100 do 300 m2 | m2 | 156.73 | 292 | 45765.16 | CS ÚRS 2024 01 |  | základní | 0.44 | 68.9612 | 0.098 | 15.3595 | 0 | 0 | 4 | K | 3 |  |  |  | ROZPOCET |  |  |  |  | 45765.16 | 0 | 0 | 0 | 0 | 1 | 45765.16 | 4 | -1086074917
| Online PSC |  | https://podminky.urs.cz/item/CS_URS_2024_01/596412212 | [14 empty] | Online PSC | 3
| VV |  | "Množství určené pomocí aplikace Výměry. | [14 empty] | VV | 3 | 1 | True | 0 | ROZPOCET
| VV |  | "D.101.2_Situace.pdf | [14 empty] | VV | 3 | 1 | True | 0 | ROZPOCET
| VV |  | "D.101.4_Vzorové_příčné_řezy_a_detaily_napojení.pdf | [14 empty] | VV | 3 | 1 | True | 0 | ROZPOCET
| VV |  | "spáry dist. dlažby vyplněny drceným kamenivem | [14 empty] | VV | 3 | 1 | True | 0 | ROZPOCET
| VV |  | "viz. skladba 2 | [14 empty] | VV | 3 | 1 | True | 0 | ROZPOCET
| VV |  | "Skladba 2 - Parkovací stání - zatravňovací distanční bet. dlažba | [14 empty] | VV | 3 | 1 | True | 0 | ROZPOCET
| VV |  | VV0027 |  | 156.73 | [12 empty] | VV | 3 | 2 | True | 1 | ROZPOCET
| FIG |  | Rozpad figury: Skladba 2 - Parkovací stání - zatravňovací distanční bet. dlažba | [15 empty] | 3
| FIG |  | 30,160+72,220+3,290+51,060 |  | 156.73 | [13 empty] | 3
71 | M | 59245035 | dlažba plošná vegetační betonová 200x200mm tl 80mm přírodní | m2 | 159.865 | 536 | 85687.64 | CS ÚRS 2024 01 |  | základní | 0 | 0 | 0.145 | 23.1804 | 0 | 0 | 8 | M | 3 |  |  |  | ROZPOCET |  |  |  |  | 85687.64 | 0 | 0 | 0 | 0 | 1 | 85687.64 | 4 | 701690687
| VV |  | 156,73*1,02 'Přepočtené koeficientem množství |  | 159.865 | [12 empty] | VV | 3 | 2 | False | 1 | ROZPOCET
72 | M | 58343810 | kamenivo drcené hrubé frakce 4/8 | t | 6.269 | 814 | 5102.97 | CS ÚRS 2024 01 |  | základní | 0 | 0 | 1 | 6.269 | 0 | 0 | 8 | M | 3 |  |  |  | ROZPOCET |  |  |  |  | 5102.97 | 0 | 0 | 0 | 0 | 1 | 5102.97 | 4 | 1204430962
| VV |  | 156,73*0,04 'Přepočtené koeficientem množství |  | 6.269 | [12 empty] | VV | 3 | 2 | False | 1 | ROZPOCET
73 | K | 919726123 | Geotextilie netkaná pro ochranu, separaci nebo filtraci měrná hmotnost přes 300 do 500 g/m2 | m2 | 208.45 | 98 | 20428.1 | CS ÚRS 2024 01 |  | základní | 0.08 | 16.676 | 0.00069 | 0.14383 | 0 | 0 | 4 | K | 3 |  |  |  | ROZPOCET |  |  |  |  | 20428.1 | 0 | 0 | 0 | 0 | 1 | 20428.1 | 4 | -1477520002
| Online PSC |  | https://podminky.urs.cz/item/CS_URS_2024_01/919726123 | [14 empty] | Online PSC | 3
| P |  | Poznámka k položce: V případě málo únosného podloží (dlouhodobé sedání) či při prolínání zeminy s konstrukcí je nutno pod vlastní konstrukci vložit geotextilii min. 400 g/m2 či geomříž, resp materiál, který odpovídá netkané PP geotextilii typu S1, dle TP 97/2021. Její specifikace bude stanovena v rámci KD a AD projektantem za účasti TDI a geologa stavby. | [14 empty] | P | 3
| VV |  | "Množství určené pomocí aplikace Výměry. | [14 empty] | VV | 3 | 1 | True | 0 | ROZPOCET
| VV |  | "D.101.2_Situace.pdf | [14 empty] | VV | 3 | 1 | True | 0 | ROZPOCET
| VV |  | "D.101.4_Vzorové_příčné_řezy_a_detaily_napojení.pdf | [14 empty] | VV | 3 | 1 | True | 0 | ROZPOCET
| VV |  | "viz. skladba 2 | [14 empty] | VV | 3 | 1 | True | 0 | ROZPOCET
| VV |  | "Skladba 2 - Parkovací stání - zatravňovací distanční bet. dlažba | [14 empty] | VV | 3 | 1 | True | 0 | ROZPOCET
| VV |  | "rozšíření po obvodě pruh š. 0,3 m | [14 empty] | VV | 3 | 1 | True | 0 | ROZPOCET
| VV |  | "(27,091+79,820+7,735+57,753) * 0,300 | [14 empty] | VV | 3 | 1 | True | 0 | ROZPOCET
| VV |  | VV0028 |  | 208.45 | [12 empty] | VV | 3 | 2 | True | 1 | ROZPOCET
| FIG |  | Rozpad figury: Skladba 2 - Parkovací stání - zatravňovací distanční bet. dlažba | [15 empty] | 3
| FIG |  | 30,160+72,220+3,290+51,060 |  | 156.73 | [13 empty] | 3
| D | 5.5 | Vjezdy - skladba 3A + 3B |  |  |  | 228436.89 |  |  |  |  | 102.4441 |  | 38.6815 |  | 0 | 1 | D | 2 |  |  |  | ROZPOCET | [10 empty] | 228436.89
74 | K | 564841111 | Podklad ze štěrkodrti ŠD s rozprostřením a zhutněním plochy přes 100 m2, po zhutnění tl. 120 mm | m2 | 214.135 | 167 | 35760.55 | CS ÚRS 2024 01 |  | základní | 0.025 | 5.3534 | 0 | 0 | 0 | 0 | 4 | K | 3 |  |  |  | ROZPOCET |  |  |  |  | 35760.55 | 0 | 0 | 0 | 0 | 1 | 35760.55 | 4 | 1719534813
| Online PSC |  | https://podminky.urs.cz/item/CS_URS_2024_01/564841111 | [14 empty] | Online PSC | 3
| VV |  | "Množství určené pomocí aplikace Výměry. | [14 empty] | VV | 3 | 1 | True | 0 | ROZPOCET
| VV |  | "D.101.2_Situace.pdf | [14 empty] | VV | 3 | 1 | True | 0 | ROZPOCET
| VV |  | "D.101.4_Vzorové_příčné_řezy_a_detaily_napojení.pdf | [14 empty] | VV | 3 | 1 | True | 0 | ROZPOCET
| VV |  | "viz. skladba 3A | [14 empty] | VV | 3 | 1 | True | 0 | ROZPOCET
| VV |  | "Skladba 3A - Vjezd - povrch betonová dlažba | [14 empty] | VV | 3 | 1 | True | 0 | ROZPOCET
| VV |  | "rozšíření po obvodě pruh š. 0,3 m | [14 empty] | VV | 3 | 1 | True | 0 | ROZPOCET
| VV |  | "(12,737+12,533+9,473+12,044+21,352+14,316+9,910+13,671+44,748+12,399+9,212+11,628+12,808+9,956+34,131+25,489) * 0,300 | [14 empty] | VV | 3 | 1 | True | 0 | ROZPOCET
| VV |  | "viz. skladba 3B | [14 empty] | VV | 3 | 1 | True | 0 | ROZPOCET
| VV |  | "Skladba 3B - Vjezd - povrch kamenná dlažba | [14 empty] | VV | 3 | 1 | True | 0 | ROZPOCET
| VV |  | "rozšíření po obvodě pruh š. 0,3 m | [14 empty] | VV | 3 | 1 | True | 0 | ROZPOCET
| VV |  | "13,511* 0,300 | [14 empty] | VV | 3 | 1 | True | 0 | ROZPOCET
| VV |  | VV0030 |  | 214.135 | [12 empty] | VV | 3 | 2 | True | 1 | ROZPOCET
| FIG |  | Rozpad figury: Skladba 3A - Vjezd - povrch betonová dlažba | [15 empty] | 3
| FIG |  | 6,200+4,780+1,510+6,360+8,980+6,740+5,740+9,230+6,550+6,060+4,900+6,790+8,350+5,570+24,030+13,000 |  | 124.79 | [13 empty] | 3
| FIG |  | Rozpad figury: Skladba 3B - Vjezd - povrch kamenná dlažba | [15 empty] | 3
| FIG |  | 5,370 |  | 5.37 | [13 empty] | 3
75 | K | 567122111 | Podklad ze směsi stmelené cementem SC bez dilatačních spár, s rozprostřením a zhutněním SC C 8/10 (KSC I), po zhutnění tl. 120 mm | m2 | 130.16 | 364 | 47378.24 | CS ÚRS 2024 01 |  | základní | 0.027 | 3.5143 | 0 | 0 | 0 | 0 | 4 | K | 3 |  |  |  | ROZPOCET |  |  |  |  | 47378.24 | 0 | 0 | 0 | 0 | 1 | 47378.24 | 4 | 1094178994
| Online PSC |  | https://podminky.urs.cz/item/CS_URS_2024_01/567122111 | [14 empty] | Online PSC | 3
| VV |  | "Množství určené pomocí aplikace Výměry. | [14 empty] | VV | 3 | 1 | True | 0 | ROZPOCET
| VV |  | "D.101.2_Situace.pdf | [14 empty] | VV | 3 | 1 | True | 0 | ROZPOCET
| VV |  | "D.101.4_Vzorové_příčné_řezy_a_detaily_napojení.pdf | [14 empty] | VV | 3 | 1 | True | 0 | ROZPOCET
| VV |  | "viz. skladba 3A | [14 empty] | VV | 3 | 1 | True | 0 | ROZPOCET
| VV |  | "Skladba 3A - Vjezd - povrch betonová dlažba | [14 empty] | VV | 3 | 1 | True | 0 | ROZPOCET
| VV |  | "viz. skladba 3B | [14 empty] | VV | 3 | 1 | True | 0 | ROZPOCET
| VV |  | "Skladba 3B - Vjezd - povrch kamenná dlažba | [14 empty] | VV | 3 | 1 | True | 0 | ROZPOCET
| VV |  | VV0029 |  | 130.16 | [12 empty] | VV | 3 | 2 | True | 1 | ROZPOCET
| FIG |  | Rozpad figury: Skladba 3A - Vjezd - povrch betonová dlažba | [15 empty] | 3
| FIG |  | 6,200+4,780+1,510+6,360+8,980+6,740+5,740+9,230+6,550+6,060+4,900+6,790+8,350+5,570+24,030+13,000 |  | 124.79 | [13 empty] | 3
| FIG |  | Rozpad figury: Skladba 3B - Vjezd - povrch kamenná dlažba | [15 empty] | 3
| FIG |  | 5,370 |  | 5.37 | [13 empty] | 3
76 | K | 591211111 | Kladení dlažby z kostek s provedením lože do tl. 50 mm, s vyplněním spár, s dvojím beraněním a se smetením přebytečného materiálu na krajnici drobných z kamene, do lože z kameniva těženého | m2 | 5.37 | 696 | 3737.52 | CS ÚRS 2024 01 |  | základní | 1.106 | 5.9392 | 0.1837 | 0.98647 | 0 | 0 | 4 | K | 3 |  |  |  | ROZPOCET |  |  |  |  | 3737.52 | 0 | 0 | 0 | 0 | 1 | 3737.52 | 4 | 1468240238
| Online PSC |  | https://podminky.urs.cz/item/CS_URS_2024_01/591211111 | [14 empty] | Online PSC | 3
| VV |  | "Množství určené pomocí aplikace Výměry. | [14 empty] | VV | 3 | 1 | True | 0 | ROZPOCET
| VV |  | "D.101.2_Situace.pdf | [14 empty] | VV | 3 | 1 | True | 0 | ROZPOCET
| VV |  | "D.101.4_Vzorové_příčné_řezy_a_detaily_napojení.pdf | [14 empty] | VV | 3 | 1 | True | 0 | ROZPOCET
| VV |  | "viz. skladba 3B | [14 empty] | VV | 3 | 1 | True | 0 | ROZPOCET
| VV |  | "Skladba 3B - Vjezd - povrch kamenná dlažba | [14 empty] | VV | 3 | 1 | True | 0 | ROZPOCET
| VV |  | VV0031 |  | 5.37 | [12 empty] | VV | 3 | 2 | True | 1 | ROZPOCET
| FIG |  | Rozpad figury: Skladba 3B - Vjezd - povrch kamenná dlažba | [15 empty] | 3
| FIG |  | 5,370 |  | 5.37 | [13 empty] | 3
77 | M | 58381007 | kostka štípaná dlažební žula drobná 8/10 | m2 | 5.477 | 824 | 4513.05 | CS ÚRS 2024 01 |  | základní | 0 | 0 | 0.222 | 1.2159 | 0 | 0 | 8 | M | 3 |  |  |  | ROZPOCET |  |  |  |  | 4513.05 | 0 | 0 | 0 | 0 | 1 | 4513.05 | 4 | -106950170
| VV |  | 5,37*1,02 'Přepočtené koeficientem množství |  | 5.477 | [12 empty] | VV | 3 | 2 | False | 1 | ROZPOCET
78 | K | 596212212 | Kladení dlažby z betonových zámkových dlaždic pozemních komunikací ručně s ložem z kameniva těženého nebo drceného tl. do 50 mm, s vyplněním spár, s dvojitým hutněním vibrováním a se smetením přebytečného materiálu na krajnici tl. 80 mm skupiny A, pro plochy přes 100 do 300 m2 | m2 | 124.79 | 366 | 45673.14 | CS ÚRS 2024 01 |  | základní | 0.565 | 70.5063 | 0.11162 | 13.9291 | 0 | 0 | 4 | K | 3 |  |  |  | ROZPOCET |  |  |  |  | 45673.14 | 0 | 0 | 0 | 0 | 1 | 45673.14 | 4 | 1114246196
| Online PSC |  | https://podminky.urs.cz/item/CS_URS_2024_01/596212212 | [14 empty] | Online PSC | 3
| VV |  | "Množství určené pomocí aplikace Výměry. | [14 empty] | VV | 3 | 1 | True | 0 | ROZPOCET
| VV |  | "D.101.2_Situace.pdf | [14 empty] | VV | 3 | 1 | True | 0 | ROZPOCET
| VV |  | "D.101.4_Vzorové_příčné_řezy_a_detaily_napojení.pdf | [14 empty] | VV | 3 | 1 | True | 0 | ROZPOCET
| VV |  | "viz. skladba 3A | [14 empty] | VV | 3 | 1 | True | 0 | ROZPOCET
| VV |  | "Skladba 3A - Vjezd - povrch betonová dlažba | [14 empty] | VV | 3 | 1 | True | 0 | ROZPOCET
| VV |  | VV0032 |  | 124.79 | [12 empty] | VV | 3 | 2 | True | 1 | ROZPOCET
| FIG |  | Rozpad figury: Skladba 3A - Vjezd - povrch betonová dlažba | [15 empty] | 3
| FIG |  | 6,200+4,780+1,510+6,360+8,980+6,740+5,740+9,230+6,550+6,060+4,900+6,790+8,350+5,570+24,030+13,000 |  | 124.79 | [13 empty] | 3
79 | M | 59245005 | dlažba skladebná betonová 200x100mm tl 80mm barevná | m2 | 127.286 | 553 | 70389.16 | CS ÚRS 2024 01 |  | základní | 0 | 0 | 0.176 | 22.4023 | 0 | 0 | 8 | M | 3 |  |  |  | ROZPOCET |  |  |  |  | 70389.16 | 0 | 0 | 0 | 0 | 1 | 70389.16 | 4 | 873367022
| VV |  | 124,79*1,02 'Přepočtené koeficientem množství |  | 127.286 | [12 empty] | VV | 3 | 2 | False | 1 | ROZPOCET
80 | K | 919726123 | Geotextilie netkaná pro ochranu, separaci nebo filtraci měrná hmotnost přes 300 do 500 g/m2 | m2 | 214.135 | 98 | 20985.23 | CS ÚRS 2024 01 |  | základní | 0.08 | 17.1308 | 0.00069 | 0.14775 | 0 | 0 | 4 | K | 3 |  |  |  | ROZPOCET |  |  |  |  | 20985.23 | 0 | 0 | 0 | 0 | 1 | 20985.23 | 4 | 1905785326
| Online PSC |  | https://podminky.urs.cz/item/CS_URS_2024_01/919726123 | [14 empty] | Online PSC | 3
| P |  | Poznámka k položce: V případě málo únosného podloží (dlouhodobé sedání) či při prolínání zeminy s konstrukcí je nutno pod vlastní konstrukci vložit geotextilii min. 400 g/m2 či geomříž, resp materiál, který odpovídá netkané PP geotextilii typu S1, dle TP 97/2021. Její specifikace bude stanovena v rámci KD a AD projektantem za účasti TDI a geologa stavby. | [14 empty] | P | 3
| VV |  | "Množství určené pomocí aplikace Výměry. | [14 empty] | VV | 3 | 1 | True | 0 | ROZPOCET
| VV |  | "D.101.2_Situace.pdf | [14 empty] | VV | 3 | 1 | True | 0 | ROZPOCET
| VV |  | "D.101.4_Vzorové_příčné_řezy_a_detaily_napojení.pdf | [14 empty] | VV | 3 | 1 | True | 0 | ROZPOCET
| VV |  | "viz. skladba 3A | [14 empty] | VV | 3 | 1 | True | 0 | ROZPOCET
| VV |  | "Skladba 3A - Vjezd - povrch betonová dlažba | [14 empty] | VV | 3 | 1 | True | 0 | ROZPOCET
| VV |  | "rozšíření po obvodě pruh š. 0,3 m | [14 empty] | VV | 3 | 1 | True | 0 | ROZPOCET
| VV |  | "(12,737+12,533+9,473+12,044+21,352+14,316+9,910+13,671+44,748+12,399+9,212+11,628+12,808+9,956+34,131+25,489) * 0,300 | [14 empty] | VV | 3 | 1 | True | 0 | ROZPOCET
| VV |  | "viz. skladba 3B | [14 empty] | VV | 3 | 1 | True | 0 | ROZPOCET
| VV |  | "Skladba 3B - Vjezd - povrch kamenná dlažba | [14 empty] | VV | 3 | 1 | True | 0 | ROZPOCET
| VV |  | "rozšíření po obvodě pruh š. 0,3 m | [14 empty] | VV | 3 | 1 | True | 0 | ROZPOCET
| VV |  | "13,511* 0,300 | [14 empty] | VV | 3 | 1 | True | 0 | ROZPOCET
| VV |  | VV0030 |  | 214.135 | [12 empty] | VV | 3 | 2 | True | 1 | ROZPOCET
| FIG |  | Rozpad figury: Skladba 3A - Vjezd - povrch betonová dlažba | [15 empty] | 3
| FIG |  | 6,200+4,780+1,510+6,360+8,980+6,740+5,740+9,230+6,550+6,060+4,900+6,790+8,350+5,570+24,030+13,000 |  | 124.79 | [13 empty] | 3
| FIG |  | Rozpad figury: Skladba 3B - Vjezd - povrch kamenná dlažba | [15 empty] | 3
| FIG |  | 5,370 |  | 5.37 | [13 empty] | 3
| D | 5.6 | Chodník - skladba 4 |  |  |  | 374802.19 |  |  |  |  | 226.4577 |  | 71.0522 |  | 0 | 1 | D | 2 |  |  |  | ROZPOCET | [10 empty] | 374802.19
81 | K | 564851111 | Podklad ze štěrkodrti ŠD s rozprostřením a zhutněním plochy přes 100 m2, po zhutnění tl. 150 mm | m2 | 441.538 | 205 | 90515.29 | CS ÚRS 2024 01 |  | základní | 0.026 | 11.48 | 0 | 0 | 0 | 0 | 4 | K | 3 |  |  |  | ROZPOCET |  |  |  |  | 90515.29 | 0 | 0 | 0 | 0 | 1 | 90515.29 | 4 | -1100722393
| Online PSC |  | https://podminky.urs.cz/item/CS_URS_2024_01/564851111 | [14 empty] | Online PSC | 3
| VV |  | "Množství určené pomocí aplikace Výměry. | [14 empty] | VV | 3 | 1 | True | 0 | ROZPOCET
| VV |  | "D.101.2_Situace.pdf | [14 empty] | VV | 3 | 1 | True | 0 | ROZPOCET
| VV |  | "D.101.4_Vzorové_příčné_řezy_a_detaily_napojení.pdf | [14 empty] | VV | 3 | 1 | True | 0 | ROZPOCET
| VV |  | "viz. skladba 4 | [14 empty] | VV | 3 | 1 | True | 0 | ROZPOCET
| VV |  | "Skladba 4 - Chodník - povrch betonová dlažba | [14 empty] | VV | 3 | 1 | True | 0 | ROZPOCET
| VV |  | "Úprava ZTP - povrch betonová dlažba | [14 empty] | VV | 3 | 1 | True | 0 | ROZPOCET
| VV |  | "rozšíření po obvodě pruh š. 0,3 m | [14 empty] | VV | 3 | 1 | True | 0 | ROZPOCET
| VV |  | "(18,973+5,733+94,116+9,671+53,592+61,970+6,739+31,744+4,041+4,477+62,906+5,804+33,019+3,199+15,544) * 0,300 | [14 empty] | VV | 3 | 1 | True | 0 | ROZPOCET
| VV |  | VV0033 |  | 441.538 | [12 empty] | VV | 3 | 2 | True | 1 | ROZPOCET
| FIG |  | Rozpad figury: Skladba 4 - Chodník - povrch betonová dlažba | [15 empty] | 3
| FIG |  | 10,690+0,410+71,600+5,320+42,200+56,320+2,830+24,100+0,900+1,060+49,830+0,960+21,100+0,350+8,580 |  | 296.25 | [13 empty] | 3
| FIG |  | Rozpad figury: Úprava ZTP - povrch betonová dlažba | [15 empty] | 3
| FIG |  | 2,470+2,570+2,280+4,220+2,190+0,390+1,170+1,310+1,190+0,800+0,900+2,340 |  | 21.83 | [13 empty] | 3
82 | K | 566201111 | Úprava dosavadního krytu z kameniva drceného jako podklad pro nový kryt s vyrovnáním profilu v příčném i podélném směru, s vlhčením a zhutněním, s doplněním kamenivem drceným, jeho rozprostřením a zhutněním, v množství do 0,04 m3/m2 | m2 | 1.91 | 61.8 | 118.04 | CS ÚRS 2024 01 |  | základní | 0.021 | 0.04011 | 0.05909 | 0.11286 | 0 | 0 | 4 | K | 3 |  |  |  | ROZPOCET |  |  |  |  | 118.04 | 0 | 0 | 0 | 0 | 1 | 118.04 | 4 | -286331849
| Online PSC |  | https://podminky.urs.cz/item/CS_URS_2024_01/566201111 | [14 empty] | Online PSC | 3
| VV |  | "Množství určené pomocí aplikace Výměry. | [14 empty] | VV | 3 | 1 | True | 0 | ROZPOCET
| VV |  | "D.101.2_Situace.pdf | [14 empty] | VV | 3 | 1 | True | 0 | ROZPOCET
| VV |  | "viz. skladba 4 | [14 empty] | VV | 3 | 1 | True | 0 | ROZPOCET
| VV |  | "doplnění a vyrovnání stáv. podkladu | [14 empty] | VV | 3 | 1 | True | 0 | ROZPOCET
| VV |  | "Skladba 4 - Chodník - předláždění bet. dlažba | [14 empty] | VV | 3 | 1 | True | 0 | ROZPOCET
| VV |  | VV0034 |  | 1.91 | [12 empty] | VV | 3 | 2 | True | 1 | ROZPOCET
| FIG |  | Rozpad figury: Skladba 4 - Chodník - předláždění bet. dlažba | [15 empty] | 3
| FIG |  | 1,320+0,590 |  | 1.91 | [13 empty] | 3
83 | K | 596211113 | Kladení dlažby z betonových zámkových dlaždic komunikací pro pěší ručně s ložem z kameniva těženého nebo drceného tl. do 40 mm, s vyplněním spár s dvojitým hutněním, vibrováním a se smetením přebytečného materiálu na krajnici tl. 60 mm skupiny A, pro plochy přes 300 m2 | m2 | 319.99 | 318 | 101756.82 | CS ÚRS 2024 01 |  | základní | 0.5 | 159.995 | 0.08922 | 28.5495 | 0 | 0 | 4 | K | 3 |  |  |  | ROZPOCET |  |  |  |  | 101756.82 | 0 | 0 | 0 | 0 | 1 | 101756.82 | 4 | -1734495580
| Online PSC |  | https://podminky.urs.cz/item/CS_URS_2024_01/596211113 | [14 empty] | Online PSC | 3
| VV |  | "Množství určené pomocí aplikace Výměry. | [14 empty] | VV | 3 | 1 | True | 0 | ROZPOCET
| VV |  | "D.101.2_Situace.pdf | [14 empty] | VV | 3 | 1 | True | 0 | ROZPOCET
| VV |  | "D.101.4_Vzorové_příčné_řezy_a_detaily_napojení.pdf | [14 empty] | VV | 3 | 1 | True | 0 | ROZPOCET
| VV |  | "viz. skladba 4 | [14 empty] | VV | 3 | 1 | True | 0 | ROZPOCET
| VV |  | "Skladba 4 - Chodník - povrch betonová dlažba | [14 empty] | VV | 3 | 1 | True | 0 | ROZPOCET
| VV |  | "Skladba 4 - Chodník - předláždění bet. dlažba | [14 empty] | VV | 3 | 1 | True | 0 | ROZPOCET
| VV |  | "Úprava ZTP - povrch betonová dlažba | [14 empty] | VV | 3 | 1 | True | 0 | ROZPOCET
| VV |  | VV0039 |  | 319.99 | [12 empty] | VV | 3 | 2 | True | 1 | ROZPOCET
| FIG |  | Rozpad figury: Skladba 4 - Chodník - povrch betonová dlažba | [15 empty] | 3
| FIG |  | 10,690+0,410+71,600+5,320+42,200+56,320+2,830+24,100+0,900+1,060+49,830+0,960+21,100+0,350+8,580 |  | 296.25 | [13 empty] | 3
| FIG |  | Rozpad figury: Skladba 4 - Chodník - předláždění bet. dlažba | [15 empty] | 3
| FIG |  | 1,320+0,590 |  | 1.91 | [13 empty] | 3
| FIG |  | Rozpad figury: Úprava ZTP - povrch betonová dlažba | [15 empty] | 3
| FIG |  | 2,470+2,570+2,280+4,220+2,190+0,390+1,170+1,310+1,190+0,800+0,900+2,340 |  | 21.83 | [13 empty] | 3
84 | M | 59245018 | dlažba skladebná betonová 200x100mm tl 60mm přírodní | m2 | 299.213 | 383 | 114598.58 | CS ÚRS 2024 01 |  | základní | 0 | 0 | 0.131 | 39.1969 | 0 | 0 | 8 | M | 3 |  |  |  | ROZPOCET |  |  |  |  | 114598.58 | 0 | 0 | 0 | 0 | 1 | 114598.58 | 4 | -1290244803
| VV |  | "Množství určené pomocí aplikace Výměry. | [14 empty] | VV | 3 | 1 | True | 0 | ROZPOCET
| VV |  | "Skladba 4 - Chodník - povrch betonová dlažba | [14 empty] | VV | 3 | 1 | True | 0 | ROZPOCET
| VV |  | VV0040 |  | 296.25 | [12 empty] | VV | 3 | 2 | True | 1 | ROZPOCET
| FIG |  | Rozpad figury: Skladba 4 - Chodník - povrch betonová dlažba | [15 empty] | 3
| FIG |  | 10,690+0,410+71,600+5,320+42,200+56,320+2,830+24,100+0,900+1,060+49,830+0,960+21,100+0,350+8,580 |  | 296.25 | [13 empty] | 3
| VV |  | 296,25*1,01 'Přepočtené koeficientem množství |  | 299.213 | [12 empty] | VV | 3 | 2 | False | 1 | ROZPOCET
85 | M | 59245006 | dlažba pro nevidomé betonová 200x100mm tl 60mm barevná | m2 | 22.048 | 646 | 14243.01 | CS ÚRS 2024 01 |  | základní | 0 | 0 | 0.131 | 2.8883 | 0 | 0 | 8 | M | 3 |  |  |  | ROZPOCET |  |  |  |  | 14243.01 | 0 | 0 | 0 | 0 | 1 | 14243.01 | 4 | -1635875577
| VV |  | "Množství určené pomocí aplikace Výměry. | [14 empty] | VV | 3 | 1 | True | 0 | ROZPOCET
| VV |  | "Úprava ZTP - povrch betonová dlažba | [14 empty] | VV | 3 | 1 | True | 0 | ROZPOCET
| VV |  | VV0041 |  | 21.83 | [12 empty] | VV | 3 | 2 | True | 1 | ROZPOCET
| FIG |  | Rozpad figury: Úprava ZTP - povrch betonová dlažba | [15 empty] | 3
| FIG |  | 2,470+2,570+2,280+4,220+2,190+0,390+1,170+1,310+1,190+0,800+0,900+2,340 |  | 21.83 | [13 empty] | 3
| VV |  | 21,83*1,01 'Přepočtené koeficientem množství |  | 22.048 | [12 empty] | VV | 3 | 2 | False | 1 | ROZPOCET
86 | K | 596211114 | Kladení dlažby z betonových zámkových dlaždic komunikací pro pěší ručně s ložem z kameniva těženého nebo drceného tl. do 40 mm, s vyplněním spár s dvojitým hutněním, vibrováním a se smetením přebytečného materiálu na krajnici tl. 60 mm skupiny A, pro plochy Příplatek k cenám za dlažbu z prvků dvou barev | m2 | 319.99 | 31.7 | 10143.68 | CS ÚRS 2024 01 |  | základní | 0.06 | 19.1994 | 0 | 0 | 0 | 0 | 4 | K | 3 |  |  |  | ROZPOCET |  |  |  |  | 10143.68 | 0 | 0 | 0 | 0 | 1 | 10143.68 | 4 | 1074107039
| Online PSC |  | https://podminky.urs.cz/item/CS_URS_2024_01/596211114 | [14 empty] | Online PSC | 3
| VV |  | "Množství určené pomocí aplikace Výměry. | [14 empty] | VV | 3 | 1 | True | 0 | ROZPOCET
| VV |  | "D.101.2_Situace.pdf | [14 empty] | VV | 3 | 1 | True | 0 | ROZPOCET
| VV |  | "D.101.4_Vzorové_příčné_řezy_a_detaily_napojení.pdf | [14 empty] | VV | 3 | 1 | True | 0 | ROZPOCET
| VV |  | "viz. skladba 4 | [14 empty] | VV | 3 | 1 | True | 0 | ROZPOCET
| VV |  | "Skladba 4 - Chodník - povrch betonová dlažba | [14 empty] | VV | 3 | 1 | True | 0 | ROZPOCET
| VV |  | "Skladba 4 - Chodník - předláždění bet. dlažba | [14 empty] | VV | 3 | 1 | True | 0 | ROZPOCET
| VV |  | "Úprava ZTP - povrch betonová dlažba | [14 empty] | VV | 3 | 1 | True | 0 | ROZPOCET
| VV |  | VV0039 |  | 319.99 | [12 empty] | VV | 3 | 2 | True | 1 | ROZPOCET
| FIG |  | Rozpad figury: Skladba 4 - Chodník - povrch betonová dlažba | [15 empty] | 3
| FIG |  | 10,690+0,410+71,600+5,320+42,200+56,320+2,830+24,100+0,900+1,060+49,830+0,960+21,100+0,350+8,580 |  | 296.25 | [13 empty] | 3
| FIG |  | Rozpad figury: Skladba 4 - Chodník - předláždění bet. dlažba | [15 empty] | 3
| FIG |  | 1,320+0,590 |  | 1.91 | [13 empty] | 3
| FIG |  | Rozpad figury: Úprava ZTP - povrch betonová dlažba | [15 empty] | 3
| FIG |  | 2,470+2,570+2,280+4,220+2,190+0,390+1,170+1,310+1,190+0,800+0,900+2,340 |  | 21.83 | [13 empty] | 3
87 | K | 919726123 | Geotextilie netkaná pro ochranu, separaci nebo filtraci měrná hmotnost přes 300 do 500 g/m2 | m2 | 441.538 | 98 | 43270.72 | CS ÚRS 2024 01 |  | základní | 0.08 | 35.323 | 0.00069 | 0.30466 | 0 | 0 | 4 | K | 3 |  |  |  | ROZPOCET |  |  |  |  | 43270.72 | 0 | 0 | 0 | 0 | 1 | 43270.72 | 4 | -1140563049
| Online PSC |  | https://podminky.urs.cz/item/CS_URS_2024_01/919726123 | [14 empty] | Online PSC | 3
| P |  | Poznámka k položce: V případě málo únosného podloží (dlouhodobé sedání) či při prolínání zeminy s konstrukcí je nutno pod vlastní konstrukci vložit geotextilii min. 400 g/m2 či geomříž, resp materiál, který odpovídá netkané PP geotextilii typu S1, dle TP 97/2021. Její specifikace bude stanovena v rámci KD a AD projektantem za účasti TDI a geologa stavby. | [14 empty] | P | 3
| VV |  | "Množství určené pomocí aplikace Výměry. | [14 empty] | VV | 3 | 1 | True | 0 | ROZPOCET
| VV |  | "D.101.2_Situace.pdf | [14 empty] | VV | 3 | 1 | True | 0 | ROZPOCET
| VV |  | "D.101.4_Vzorové_příčné_řezy_a_detaily_napojení.pdf | [14 empty] | VV | 3 | 1 | True | 0 | ROZPOCET
| VV |  | "viz. skladba 4 | [14 empty] | VV | 3 | 1 | True | 0 | ROZPOCET
| VV |  | "Skladba 4 - Chodník - povrch betonová dlažba | [14 empty] | VV | 3 | 1 | True | 0 | ROZPOCET
| VV |  | "Úprava ZTP - povrch betonová dlažba | [14 empty] | VV | 3 | 1 | True | 0 | ROZPOCET
| VV |  | "rozšíření po obvodě pruh š. 0,3 m | [14 empty] | VV | 3 | 1 | True | 0 | ROZPOCET
| VV |  | "(18,973+5,733+94,116+9,671+53,592+61,970+6,739+31,744+4,041+4,477+62,906+5,804+33,019+3,199+15,544) * 0,300 | [14 empty] | VV | 3 | 1 | True | 0 | ROZPOCET
| VV |  | VV0033 |  | 441.538 | [12 empty] | VV | 3 | 2 | True | 1 | ROZPOCET
| FIG |  | Rozpad figury: Skladba 4 - Chodník - povrch betonová dlažba | [15 empty] | 3
| FIG |  | 10,690+0,410+71,600+5,320+42,200+56,320+2,830+24,100+0,900+1,060+49,830+0,960+21,100+0,350+8,580 |  | 296.25 | [13 empty] | 3
| FIG |  | Rozpad figury: Úprava ZTP - povrch betonová dlažba | [15 empty] | 3
| FIG |  | 2,470+2,570+2,280+4,220+2,190+0,390+1,170+1,310+1,190+0,800+0,900+2,340 |  | 21.83 | [13 empty] | 3
88 | K | 979054451 | Očištění vybouraných prvků komunikací od spojovacího materiálu s odklizením a uložením očištěných hmot a spojovacího materiálu na skládku na vzdálenost do 10 m zámkových dlaždic s vyplněním spár kamenivem | m2 | 1.91 | 81.7 | 156.05 | CS ÚRS 2024 01 |  | základní | 0.22 | 0.4202 | 0 | 0 | 0 | 0 | 4 | K | 3 |  |  |  | ROZPOCET |  |  |  |  | 156.05 | 0 | 0 | 0 | 0 | 1 | 156.05 | 4 | 403910195
| Online PSC |  | https://podminky.urs.cz/item/CS_URS_2024_01/979054451 | [14 empty] | Online PSC | 3
| VV |  | "Množství určené pomocí aplikace Výměry. | [14 empty] | VV | 3 | 1 | True | 0 | ROZPOCET
| VV |  | "D.101.2_Situace.pdf | [14 empty] | VV | 3 | 1 | True | 0 | ROZPOCET
| VV |  | "viz. skladba 4 | [14 empty] | VV | 3 | 1 | True | 0 | ROZPOCET
| VV |  | "doplnění a vyrovnání stáv. podkladu | [14 empty] | VV | 3 | 1 | True | 0 | ROZPOCET
| VV |  | "Skladba 4 - Chodník - předláždění bet. dlažba | [14 empty] | VV | 3 | 1 | True | 0 | ROZPOCET
| VV |  | VV0034 |  | 1.91 | [12 empty] | VV | 3 | 2 | True | 1 | ROZPOCET
| FIG |  | Rozpad figury: Skladba 4 - Chodník - předláždění bet. dlažba | [15 empty] | 3
| FIG |  | 1,320+0,590 |  | 1.91 | [13 empty] | 3
| D | 5.7 | Chodník - skladba 5 (LA) |  |  |  | 8471.01 |  |  |  |  | 3.4159 |  | 0.035962 |  | 0 | 1 | D | 2 |  |  |  | ROZPOCET | [10 empty] | 8471.01
89 | K | 564841011 | Podklad ze štěrkodrti ŠD s rozprostřením a zhutněním plochy jednotlivě do 100 m2, po zhutnění tl. 120 mm | m2 | 10.949 | 194 | 2124.11 | CS ÚRS 2024 01 |  | základní | 0.087 | 0.95256 | 0 | 0 | 0 | 0 | 4 | K | 3 |  |  |  | ROZPOCET |  |  |  |  | 2124.11 | 0 | 0 | 0 | 0 | 1 | 2124.11 | 4 | -8037972
| Online PSC |  | https://podminky.urs.cz/item/CS_URS_2024_01/564841011 | [14 empty] | Online PSC | 3
| VV |  | "Množství určené pomocí aplikace Výměry. | [14 empty] | VV | 3 | 1 | True | 0 | ROZPOCET
| VV |  | "D.101.2_Situace.pdf | [14 empty] | VV | 3 | 1 | True | 0 | ROZPOCET
| VV |  | "D.101.4_Vzorové_příčné_řezy_a_detaily_napojení.pdf | [14 empty] | VV | 3 | 1 | True | 0 | ROZPOCET
| VV |  | "viz. skladba 5 | [14 empty] | VV | 3 | 1 | True | 0 | ROZPOCET
| VV |  | "Skladba 5 - Chodník - povrch asfalt | [14 empty] | VV | 3 | 1 | True | 0 | ROZPOCET
| VV |  | "rozšíření po obvodě pruh š. 0,3 m | [14 empty] | VV | 3 | 1 | True | 0 | ROZPOCET
| VV |  | "(5,468+5,195+7,268) * 0,300 | [14 empty] | VV | 3 | 1 | True | 0 | ROZPOCET
| VV |  | VV0037 |  | 10.949 | [12 empty] | VV | 3 | 2 | True | 1 | ROZPOCET
| FIG |  | Rozpad figury: Skladba 5 - Chodník - povrch asfalt | [15 empty] | 3
| FIG |  | 1,420+1,040+3,110 |  | 5.57 | [13 empty] | 3
90 | K | RKON0001 | Podklad ze směsi stmelené cementem SC bez dilatačních spár, s rozprostřením a zhutněním SC C 8/10 (KSC I), po zhutnění tl. 100 mm | m2 | 5.57 | 309.44 | 1723.58 | R - položka |  | základní | 0.027 | 0.15039 | 0 | 0 | 0 | 0 | 4 | K | 3 |  |  |  | ROZPOCET |  |  |  |  | 1723.58 | 0 | 0 | 0 | 0 | 1 | 1723.58 | 4 | 955253871
| VV |  | "Množství určené pomocí aplikace Výměry. | [14 empty] | VV | 3 | 1 | True | 0 | ROZPOCET
| VV |  | "D.101.2_Situace.pdf | [14 empty] | VV | 3 | 1 | True | 0 | ROZPOCET
| VV |  | "D.101.4_Vzorové_příčné_řezy_a_detaily_napojení.pdf | [14 empty] | VV | 3 | 1 | True | 0 | ROZPOCET
| VV |  | "viz. skladba 5 | [14 empty] | VV | 3 | 1 | True | 0 | ROZPOCET
| VV |  | "Skladba 5 - Chodník - povrch asfalt | [14 empty] | VV | 3 | 1 | True | 0 | ROZPOCET
| VV |  | VV0038 |  | 5.57 | [12 empty] | VV | 3 | 2 | True | 1 | ROZPOCET
| FIG |  | Rozpad figury: Skladba 5 - Chodník - povrch asfalt | [15 empty] | 3
| FIG |  | 1,420+1,040+3,110 |  | 5.57 | [13 empty] | 3
91 | K | 578132113 | Litý asfalt MA 8 (LAJ) s rozprostřením z nemodifikovaného asfaltu v pruhu šířky do 3 m tl. 30 mm | m2 | 5.57 | 576 | 3208.32 | CS ÚRS 2024 01 |  | základní | 0.201 | 1.1196 | 0 | 0 | 0 | 0 | 4 | K | 3 |  |  |  | ROZPOCET |  |  |  |  | 3208.32 | 0 | 0 | 0 | 0 | 1 | 3208.32 | 4 | 639746851
| Online PSC |  | https://podminky.urs.cz/item/CS_URS_2024_01/578132113 | [14 empty] | Online PSC | 3
| VV |  | "Množství určené pomocí aplikace Výměry. | [14 empty] | VV | 3 | 1 | True | 0 | ROZPOCET
| VV |  | "D.101.2_Situace.pdf | [14 empty] | VV | 3 | 1 | True | 0 | ROZPOCET
| VV |  | "D.101.4_Vzorové_příčné_řezy_a_detaily_napojení.pdf | [14 empty] | VV | 3 | 1 | True | 0 | ROZPOCET
| VV |  | "viz. skladba 5 | [14 empty] | VV | 3 | 1 | True | 0 | ROZPOCET
| VV |  | "Skladba 5 - Chodník - povrch asfalt | [14 empty] | VV | 3 | 1 | True | 0 | ROZPOCET
| VV |  | VV0038 |  | 5.57 | [12 empty] | VV | 3 | 2 | True | 1 | ROZPOCET
| FIG |  | Rozpad figury: Skladba 5 - Chodník - povrch asfalt | [15 empty] | 3
| FIG |  | 1,420+1,040+3,110 |  | 5.57 | [13 empty] | 3
92 | K | 578901111 | Zdrsňovací posyp litého asfaltu z kameniva drobného drceného obaleného asfaltem se zaválcováním a s odstraněním přebytečného materiálu z povrchu, v množství 4 kg/m2 | m2 | 5.57 | 17.7 | 98.59 | CS ÚRS 2024 01 |  | základní | 0.032 | 0.17824 | 0.0044 | 0.024508 | 0 | 0 | 4 | K | 3 |  |  |  | ROZPOCET |  |  |  |  | 98.59 | 0 | 0 | 0 | 0 | 1 | 98.59 | 4 | -2059496250
| Online PSC |  | https://podminky.urs.cz/item/CS_URS_2024_01/578901111 | [14 empty] | Online PSC | 3
| VV |  | "Množství určené pomocí aplikace Výměry. | [14 empty] | VV | 3 | 1 | True | 0 | ROZPOCET
| VV |  | "D.101.2_Situace.pdf | [14 empty] | VV | 3 | 1 | True | 0 | ROZPOCET
| VV |  | "D.101.4_Vzorové_příčné_řezy_a_detaily_napojení.pdf | [14 empty] | VV | 3 | 1 | True | 0 | ROZPOCET
| VV |  | "viz. skladba 5 | [14 empty] | VV | 3 | 1 | True | 0 | ROZPOCET
| VV |  | "Skladba 5 - Chodník - povrch asfalt | [14 empty] | VV | 3 | 1 | True | 0 | ROZPOCET
| VV |  | VV0038 |  | 5.57 | [12 empty] | VV | 3 | 2 | True | 1 | ROZPOCET
| FIG |  | Rozpad figury: Skladba 5 - Chodník - povrch asfalt | [15 empty] | 3
| FIG |  | 1,420+1,040+3,110 |  | 5.57 | [13 empty] | 3
93 | K | 632481212 | Separační vrstva k oddělení podlahových vrstev z asfaltovaného pásu | m2 | 5.57 | 43.7 | 243.41 | CS ÚRS 2024 01 |  | základní | 0.025 | 0.13925 | 0.0007 | 0.003899 | 0 | 0 | 4 | K | 3 |  |  |  | ROZPOCET |  |  |  |  | 243.41 | 0 | 0 | 0 | 0 | 1 | 243.41 | 4 | 779988957
| Online PSC |  | https://podminky.urs.cz/item/CS_URS_2024_01/632481212 | [14 empty] | Online PSC | 3
| VV |  | "Množství určené pomocí aplikace Výměry. | [14 empty] | VV | 3 | 1 | True | 0 | ROZPOCET
| VV |  | "D.101.2_Situace.pdf | [14 empty] | VV | 3 | 1 | True | 0 | ROZPOCET
| VV |  | "D.101.4_Vzorové_příčné_řezy_a_detaily_napojení.pdf | [14 empty] | VV | 3 | 1 | True | 0 | ROZPOCET
| VV |  | "viz. skladba 5 | [14 empty] | VV | 3 | 1 | True | 0 | ROZPOCET
| VV |  | "Skladba 5 - Chodník - povrch asfalt | [14 empty] | VV | 3 | 1 | True | 0 | ROZPOCET
| VV |  | VV0038 |  | 5.57 | [12 empty] | VV | 3 | 2 | True | 1 | ROZPOCET
| FIG |  | Rozpad figury: Skladba 5 - Chodník - povrch asfalt | [15 empty] | 3
| FIG |  | 1,420+1,040+3,110 |  | 5.57 | [13 empty] | 3
94 | K | 919726123 | Geotextilie netkaná pro ochranu, separaci nebo filtraci měrná hmotnost přes 300 do 500 g/m2 | m2 | 10.949 | 98 | 1073 | CS ÚRS 2024 01 |  | základní | 0.08 | 0.87592 | 0.00069 | 0.0075548 | 0 | 0 | 4 | K | 3 |  |  |  | ROZPOCET |  |  |  |  | 1073 | 0 | 0 | 0 | 0 | 1 | 1073 | 4 | 1323447405
| Online PSC |  | https://podminky.urs.cz/item/CS_URS_2024_01/919726123 | [14 empty] | Online PSC | 3
| P |  | Poznámka k položce: V případě málo únosného podloží (dlouhodobé sedání) či při prolínání zeminy s konstrukcí je nutno pod vlastní konstrukci vložit geotextilii min. 400 g/m2 či geomříž, resp materiál, který odpovídá netkané PP geotextilii typu S1, dle TP 97/2021. Její specifikace bude stanovena v rámci KD a AD projektantem za účasti TDI a geologa stavby. | [14 empty] | P | 3
| VV |  | "Množství určené pomocí aplikace Výměry. | [14 empty] | VV | 3 | 1 | True | 0 | ROZPOCET
| VV |  | "D.101.2_Situace.pdf | [14 empty] | VV | 3 | 1 | True | 0 | ROZPOCET
| VV |  | "D.101.4_Vzorové_příčné_řezy_a_detaily_napojení.pdf | [14 empty] | VV | 3 | 1 | True | 0 | ROZPOCET
| VV |  | "viz. skladba 5 | [14 empty] | VV | 3 | 1 | True | 0 | ROZPOCET
| VV |  | "Skladba 5 - Chodník - povrch asfalt | [14 empty] | VV | 3 | 1 | True | 0 | ROZPOCET
| VV |  | "rozšíření po obvodě pruh š. 0,3 m | [14 empty] | VV | 3 | 1 | True | 0 | ROZPOCET
| VV |  | "(5,468+5,195+7,268) * 0,300 | [14 empty] | VV | 3 | 1 | True | 0 | ROZPOCET
| VV |  | VV0037 |  | 10.949 | [12 empty] | VV | 3 | 2 | True | 1 | ROZPOCET
| FIG |  | Rozpad figury: Skladba 5 - Chodník - povrch asfalt | [15 empty] | 3
| FIG |  | 1,420+1,040+3,110 |  | 5.57 | [13 empty] | 3
| D | 5.8 | Kačírek |  |  |  | 15187.03 |  |  |  |  | 2.4441 |  | 8.5375 |  | 0 | 1 | D | 2 |  |  |  | ROZPOCET | [10 empty] | 15187.03
95 | K | 571908111 | Kryt vymývaným dekoračním kamenivem (kačírkem) do tl. 200 mm | m2 | 20.89 | 629 | 13139.81 | CS ÚRS 2024 01 |  | základní | 0.037 | 0.77293 | 0.408 | 8.5231 | 0 | 0 | 4 | K | 3 |  |  |  | ROZPOCET |  |  |  |  | 13139.81 | 0 | 0 | 0 | 0 | 1 | 13139.81 | 4 | -848363939
| Online PSC |  | https://podminky.urs.cz/item/CS_URS_2024_01/571908111 | [14 empty] | Online PSC | 3
| VV |  | "Množství určené pomocí aplikace Výměry. | [14 empty] | VV | 3 | 1 | True | 0 | ROZPOCET
| VV |  | "D.101.2_Situace.pdf | [14 empty] | VV | 3 | 1 | True | 0 | ROZPOCET
| VV |  | "Kačírková plocha | [14 empty] | VV | 3 | 1 | True | 0 | ROZPOCET
| VV |  | VV0042 |  | 20.89 | [12 empty] | VV | 3 | 2 | True | 1 | ROZPOCET
| FIG |  | Rozpad figury: Kačírková plocha | [15 empty] | 3
| FIG |  | 2,810+0,190+5,360+5,130+7,400 |  | 20.89 | [13 empty] | 3
96 | K | 919726123 | Geotextilie netkaná pro ochranu, separaci nebo filtraci měrná hmotnost přes 300 do 500 g/m2 | m2 | 20.89 | 98 | 2047.22 | CS ÚRS 2024 01 |  | základní | 0.08 | 1.6712 | 0.00069 | 0.014414 | 0 | 0 | 4 | K | 3 |  |  |  | ROZPOCET |  |  |  |  | 2047.22 | 0 | 0 | 0 | 0 | 1 | 2047.22 | 4 | 912211887
| Online PSC |  | https://podminky.urs.cz/item/CS_URS_2024_01/919726123 | [14 empty] | Online PSC | 3
| P |  | Poznámka k položce: V případě málo únosného podloží (dlouhodobé sedání) či při prolínání zeminy s konstrukcí je nutno pod vlastní konstrukci vložit geotextilii min. 400 g/m2 či geomříž, resp materiál, který odpovídá netkané PP geotextilii typu S1, dle TP 97/2021. Její specifikace bude stanovena v rámci KD a AD projektantem za účasti TDI a geologa stavby. | [14 empty] | P | 3
| VV |  | "Množství určené pomocí aplikace Výměry. | [14 empty] | VV | 3 | 1 | True | 0 | ROZPOCET
| VV |  | "D.101.2_Situace.pdf | [14 empty] | VV | 3 | 1 | True | 0 | ROZPOCET
| VV |  | "Kačírková plocha | [14 empty] | VV | 3 | 1 | True | 0 | ROZPOCET
| VV |  | VV0042 |  | 20.89 | [12 empty] | VV | 3 | 2 | True | 1 | ROZPOCET
| FIG |  | Rozpad figury: Kačírková plocha | [15 empty] | 3
| FIG |  | 2,810+0,190+5,360+5,130+7,400 |  | 20.89 | [13 empty] | 3
| D | 8 | Trubní vedení |  |  |  | 211304.31 |  |  |  |  | 192.8754 |  | 36.3531 |  | 0 | 1 | D | 1 |  |  |  | ROZPOCET | [10 empty] | 211304.31
| D | 8.1 | UV + napojení |  |  |  | 130684.31 |  |  |  |  | 113.9214 |  | 33.3714 |  | 0 | 1 | D | 2 |  |  |  | ROZPOCET | [10 empty] | 130684.31
97 | K | 132254201 | Hloubení zapažených rýh šířky přes 800 do 2 000 mm strojně s urovnáním dna do předepsaného profilu a spádu v hornině třídy těžitelnosti I skupiny 3 do 20 m3 | m3 | 16.139 | 1150 | 18559.85 | CS ÚRS 2024 01 |  | základní | 1.85 | 29.8572 | 0 | 0 | 0 | 0 | 4 | K | 3 |  |  |  | ROZPOCET |  |  |  |  | 18559.85 | 0 | 0 | 0 | 0 | 1 | 18559.85 | 4 | -618172510
| Online PSC |  | https://podminky.urs.cz/item/CS_URS_2024_01/132254201 | [14 empty] | Online PSC | 3
| VV |  | "Množství určené pomocí aplikace Výměry. | [14 empty] | VV | 3 | 1 | True | 0 | ROZPOCET
| VV |  | "D.101.7_Situace_odvodnění.pdf | [14 empty] | VV | 3 | 1 | True | 0 | ROZPOCET
| VV |  | "napojení UV | [14 empty] | VV | 3 | 1 | True | 0 | ROZPOCET
| VV |  | "? neznámá hloubka stávající kanalizace | [14 empty] | VV | 3 | 1 | True | 0 | ROZPOCET
| VV |  | "pro VV SP stanovena hl. výkopu 2 m od pláně | [14 empty] | VV | 3 | 1 | True | 0 | ROZPOCET
| VV |  | "Přípojka UV DN 200* 1,100 * 2,000 | [14 empty] | VV | 3 | 1 | True | 0 | ROZPOCET
| VV |  | VV0047 |  | 16.139 | [12 empty] | VV | 3 | 2 | True | 1 | ROZPOCET
| FIG |  | Rozpad figury: Přípojka UV DN 200 | [15 empty] | 3
| FIG |  | 6,814+0,411+0,111 |  | 7.336 | [13 empty] | 3
98 | K | 139001101 | Příplatek k cenám hloubených vykopávek za ztížení vykopávky v blízkosti podzemního vedení nebo výbušnin pro jakoukoliv třídu horniny | m3 | 6.732 | 594 | 3998.81 | CS ÚRS 2024 01 |  | základní | 1.763 | 11.8685 | 0 | 0 | 0 | 0 | 4 | K | 3 |  |  |  | ROZPOCET |  |  |  |  | 3998.81 | 0 | 0 | 0 | 0 | 1 | 3998.81 | 4 | 331992966
| Online PSC |  | https://podminky.urs.cz/item/CS_URS_2024_01/139001101 | [14 empty] | Online PSC | 3
| VV |  | ( 1,200 * 1,700 * 1,100 ) * 3 |  | 6.732 | [12 empty] | VV | 3 | 2 | True | 1 | ROZPOCET
99 | K | 151101102 | Zřízení pažení a rozepření stěn rýh pro podzemní vedení příložné pro jakoukoliv mezerovitost, hloubky přes 2 do 4 m | m2 | 29.344 | 253 | 7424.03 | CS ÚRS 2024 01 |  | základní | 0.479 | 14.0558 | 0.00085 | 0.024942 | 0 | 0 | 4 | K | 3 |  |  |  | ROZPOCET |  |  |  |  | 7424.03 | 0 | 0 | 0 | 0 | 1 | 7424.03 | 4 | 6028600
| Online PSC |  | https://podminky.urs.cz/item/CS_URS_2024_01/151101102 | [14 empty] | Online PSC | 3
| VV |  | "Množství určené pomocí aplikace Výměry. | [14 empty] | VV | 3 | 1 | True | 0 | ROZPOCET
| VV |  | "D.101.7_Situace_odvodnění.pdf | [14 empty] | VV | 3 | 1 | True | 0 | ROZPOCET
| VV |  | "napojení UV | [14 empty] | VV | 3 | 1 | True | 0 | ROZPOCET
| VV |  | "? neznámá hloubka stávající kanalizace | [14 empty] | VV | 3 | 1 | True | 0 | ROZPOCET
| VV |  | "pro VV SP stanovena hl. 2 m od pláně | [14 empty] | VV | 3 | 1 | True | 0 | ROZPOCET
| VV |  | "Přípojka UV DN 200* 2 * 2,000 | [14 empty] | VV | 3 | 1 | True | 0 | ROZPOCET
| VV |  | VV0048 |  | 29.344 | [12 empty] | VV | 3 | 2 | True | 1 | ROZPOCET
| FIG |  | Rozpad figury: Přípojka UV DN 200 | [15 empty] | 3
| FIG |  | 6,814+0,411+0,111 |  | 7.336 | [13 empty] | 3
100 | K | 151101112 | Odstranění pažení a rozepření stěn rýh pro podzemní vedení s uložením materiálu na vzdálenost do 3 m od kraje výkopu příložné, hloubky přes 2 do 4 m | m2 | 29.344 | 126 | 3697.34 | CS ÚRS 2024 01 |  | základní | 0.327 | 9.5955 | 0 | 0 | 0 | 0 | 4 | K | 3 |  |  |  | ROZPOCET |  |  |  |  | 3697.34 | 0 | 0 | 0 | 0 | 1 | 3697.34 | 4 | 1980444038
| Online PSC |  | https://podminky.urs.cz/item/CS_URS_2024_01/151101112 | [14 empty] | Online PSC | 3
| VV |  | "Množství určené pomocí aplikace Výměry. | [14 empty] | VV | 3 | 1 | True | 0 | ROZPOCET
| VV |  | "D.101.7_Situace_odvodnění.pdf | [14 empty] | VV | 3 | 1 | True | 0 | ROZPOCET
| VV |  | "napojení UV | [14 empty] | VV | 3 | 1 | True | 0 | ROZPOCET
| VV |  | "? neznámá hloubka stávající kanalizace | [14 empty] | VV | 3 | 1 | True | 0 | ROZPOCET
| VV |  | "pro VV SP stanovena hl. 2 m od pláně | [14 empty] | VV | 3 | 1 | True | 0 | ROZPOCET
| VV |  | "Přípojka UV DN 200* 2 * 2,000 | [14 empty] | VV | 3 | 1 | True | 0 | ROZPOCET
| VV |  | VV0048 |  | 29.344 | [12 empty] | VV | 3 | 2 | True | 1 | ROZPOCET
| FIG |  | Rozpad figury: Přípojka UV DN 200 | [15 empty] | 3
| FIG |  | 6,814+0,411+0,111 |  | 7.336 | [13 empty] | 3
101 | K | 162751117 | Vodorovné přemístění výkopku nebo sypaniny po suchu na obvyklém dopravním prostředku, bez naložení výkopku, avšak se složením bez rozhrnutí z horniny třídy těžitelnosti I skupiny 1 až 3 na vzdálenost přes 9 000 do 10 000 m | m3 | 16.139 | 304 | 4906.26 | CS ÚRS 2024 01 |  | základní | 0.087 | 1.4041 | 0 | 0 | 0 | 0 | 4 | K | 3 |  |  |  | ROZPOCET |  |  |  |  | 4906.26 | 0 | 0 | 0 | 0 | 1 | 4906.26 | 4 | -2002620421
| Online PSC |  | https://podminky.urs.cz/item/CS_URS_2024_01/162751117 | [14 empty] | Online PSC | 3
| VV |  | "100% zeminy z výkopu na trvalou skládku | [14 empty] | VV | 3 | 1 | True | 0 | ROZPOCET
| VV |  | 16,139 " VV viz. 132254201 odd. 8.1 |  | 16.139 | [12 empty] | VV | 3 | 2 | True | 1 | ROZPOCET
102 | K | 162751119 | Vodorovné přemístění výkopku nebo sypaniny po suchu na obvyklém dopravním prostředku, bez naložení výkopku, avšak se složením bez rozhrnutí z horniny třídy těžitelnosti I skupiny 1 až 3 na vzdálenost Příplatek k ceně za každých dalších i započatých 1 000 m | m3 | 161.39 | 23.1 | 3728.11 | CS ÚRS 2024 01 |  | základní | 0.005 | 0.80695 | 0 | 0 | 0 | 0 | 4 | K | 3 |  |  |  | ROZPOCET |  |  |  |  | 3728.11 | 0 | 0 | 0 | 0 | 1 | 3728.11 | 4 | 478595031
| Online PSC |  | https://podminky.urs.cz/item/CS_URS_2024_01/162751119 | [14 empty] | Online PSC | 3
| VV |  | "100% zeminy z výkopu na trvalou skládku | [14 empty] | VV | 3 | 1 | True | 0 | ROZPOCET
| VV |  | 16,139 " VV viz. 132254201 odd. 8.1 |  | 16.139 | [12 empty] | VV | 3 | 2 | True | 1 | ROZPOCET
| VV |  | 16,139*10 'Přepočtené koeficientem množství |  | 161.39 | [12 empty] | VV | 3 | 2 | False | 1 | ROZPOCET
103 | K | 171251201 | Uložení sypaniny na skládky nebo meziskládky bez hutnění s upravením uložené sypaniny do předepsaného tvaru | m3 | 16.139 | 21.4 | 345.37 | CS ÚRS 2024 01 |  | základní | 0.009 | 0.14525 | 0 | 0 | 0 | 0 | 4 | K | 3 |  |  |  | ROZPOCET |  |  |  |  | 345.37 | 0 | 0 | 0 | 0 | 1 | 345.37 | 4 | 1225753092
| Online PSC |  | https://podminky.urs.cz/item/CS_URS_2024_01/171251201 | [14 empty] | Online PSC | 3
| VV |  | "100% zeminy z výkopu na trvalou skládku | [14 empty] | VV | 3 | 1 | True | 0 | ROZPOCET
| VV |  | 16,139 " VV viz. 132254201 odd. 8.1 |  | 16.139 | [12 empty] | VV | 3 | 2 | True | 1 | ROZPOCET
104 | K | 171201231 | Poplatek za uložení stavebního odpadu na recyklační skládce (skládkovné) zeminy a kamení zatříděného do Katalogu odpadů pod kódem 17 05 04 | t | 28.243 | 314 | 8868.3 | CS ÚRS 2024 01 |  | základní | 0 | 0 | 0 | 0 | 0 | 0 | 4 | K | 3 |  |  |  | ROZPOCET |  |  |  |  | 8868.3 | 0 | 0 | 0 | 0 | 1 | 8868.3 | 4 | -971886038
| Online PSC |  | https://podminky.urs.cz/item/CS_URS_2024_01/171201231 | [14 empty] | Online PSC | 3
| VV |  | "100% zeminy z výkopu na trvalou skládku | [14 empty] | VV | 3 | 1 | True | 0 | ROZPOCET
| VV |  | 16,139 " VV viz. 132254201 odd. 8.1 |  | 16.139 | [12 empty] | VV | 3 | 2 | True | 1 | ROZPOCET
| VV |  | 16,139*1,75 'Přepočtené koeficientem množství |  | 28.243 | [12 empty] | VV | 3 | 2 | False | 1 | ROZPOCET
105 | K | 174151101 | Zásyp sypaninou z jakékoliv horniny strojně s uložením výkopku ve vrstvách se zhutněním jam, šachet, rýh nebo kolem objektů v těchto vykopávkách | m3 | 11.297 | 155 | 1751.04 | CS ÚRS 2024 01 |  | základní | 0.328 | 3.7054 | 0 | 0 | 0 | 0 | 4 | K | 3 |  |  |  | ROZPOCET |  |  |  |  | 1751.04 | 0 | 0 | 0 | 0 | 1 | 1751.04 | 4 | 1442173822
| Online PSC |  | https://podminky.urs.cz/item/CS_URS_2024_01/174151101 | [14 empty] | Online PSC | 3
| VV |  | "Množství určené pomocí aplikace Výměry. | [14 empty] | VV | 3 | 1 | True | 0 | ROZPOCET
| VV |  | "D.101.7_Situace_odvodnění.pdf | [14 empty] | VV | 3 | 1 | True | 0 | ROZPOCET
| VV |  | "napojení UV | [14 empty] | VV | 3 | 1 | True | 0 | ROZPOCET
| VV |  | "Přípojka UV DN 200* 1,100 * 2,000 | [14 empty] | VV | 3 | 1 | True | 0 | ROZPOCET
| VV |  | "odpočet ŠTP lože tl. 100 mm | [14 empty] | VV | 3 | 1 | True | 0 | ROZPOCET
| VV |  | "-Přípojka UV DN 200* 1,100 * 0,100 | [14 empty] | VV | 3 | 1 | True | 0 | ROZPOCET
| VV |  | "odpočet ŠTP obsypu min. 0,3 m nad vrchol potrubí | [14 empty] | VV | 3 | 1 | True | 0 | ROZPOCET
| VV |  | "-Přípojka UV DN 200* 1,100 * 0,500 | [14 empty] | VV | 3 | 1 | True | 0 | ROZPOCET
| VV |  | VV0049 |  | 11.297 | [12 empty] | VV | 3 | 2 | True | 1 | ROZPOCET
| FIG |  | Rozpad figury: Přípojka UV DN 200 | [15 empty] | 3
| FIG |  | 6,814+0,411+0,111 |  | 7.336 | [13 empty] | 3
106 | M | 58344171 | štěrkodrť frakce 0/32 | t | 22.594 | 524 | 11839.26 | CS ÚRS 2024 01 |  | základní | 0 | 0 | 1 | 22.594 | 0 | 0 | 8 | M | 3 |  |  |  | ROZPOCET |  |  |  |  | 11839.26 | 0 | 0 | 0 | 0 | 1 | 11839.26 | 4 | 1473153011
| VV |  | 11,297*2 'Přepočtené koeficientem množství |  | 22.594 | [12 empty] | VV | 3 | 2 | False | 1 | ROZPOCET
107 | K | 175151101 | Obsypání potrubí strojně sypaninou z vhodných třídy těžitelnosti I a II, skupiny 1 až 4 nebo materiálem připraveným podél výkopu ve vzdálenosti do 3 m od jeho kraje, pro jakoukoliv hloubku výkopu a míru zhutnění bez prohození sypaniny | m3 | 3.805 | 230 | 875.15 | CS ÚRS 2024 01 |  | základní | 0.435 | 1.6552 | 0 | 0 | 0 | 0 | 4 | K | 3 |  |  |  | ROZPOCET |  |  |  |  | 875.15 | 0 | 0 | 0 | 0 | 1 | 875.15 | 4 | 1844433358
| Online PSC |  | https://podminky.urs.cz/item/CS_URS_2024_01/175151101 | [14 empty] | Online PSC | 3
| VV |  | "Množství určené pomocí aplikace Výměry. | [14 empty] | VV | 3 | 1 | True | 0 | ROZPOCET
| VV |  | "D.101.7_Situace_odvodnění.pdf | [14 empty] | VV | 3 | 1 | True | 0 | ROZPOCET
| VV |  | "min. 0,3 m nad vrchol potrubí | [14 empty] | VV | 3 | 1 | True | 0 | ROZPOCET
| VV |  | "Přípojka UV DN 200* 1,100 * 0,500 | [14 empty] | VV | 3 | 1 | True | 0 | ROZPOCET
| VV |  | "odpočet potrubí DN 200 | [14 empty] | VV | 3 | 1 | True | 0 | ROZPOCET
| VV |  | "-Přípojka UV DN 200* ( 3,140 * 0,100 * 0,100 ) | [14 empty] | VV | 3 | 1 | True | 0 | ROZPOCET
| VV |  | VV0050 |  | 3.805 | [12 empty] | VV | 3 | 2 | True | 1 | ROZPOCET
| FIG |  | Rozpad figury: Přípojka UV DN 200 | [15 empty] | 3
| FIG |  | 6,814+0,411+0,111 |  | 7.336 | [13 empty] | 3
108 | M | 58337302 | štěrkopísek frakce 0/16 | t | 7.61 | 357 | 2716.77 | CS ÚRS 2024 01 |  | základní | 0 | 0 | 1 | 7.61 | 0 | 0 | 8 | M | 3 |  |  |  | ROZPOCET |  |  |  |  | 2716.77 | 0 | 0 | 0 | 0 | 1 | 2716.77 | 4 | -1315494244
| VV |  | 3,805*2 'Přepočtené koeficientem množství |  | 7.61 | [12 empty] | VV | 3 | 2 | False | 1 | ROZPOCET
109 | K | 451573111 | Lože pod potrubí, stoky a drobné objekty v otevřeném výkopu z písku a štěrkopísku do 63 mm | m3 | 0.807 | 1180 | 952.26 | CS ÚRS 2024 01 |  | základní | 1.317 | 1.0628 | 0 | 0 | 0 | 0 | 4 | K | 3 |  |  |  | ROZPOCET |  |  |  |  | 952.26 | 0 | 0 | 0 | 0 | 1 | 952.26 | 4 | -309805992
| Online PSC |  | https://podminky.urs.cz/item/CS_URS_2024_01/451573111 | [14 empty] | Online PSC | 3
| VV |  | "Množství určené pomocí aplikace Výměry. | [14 empty] | VV | 3 | 1 | True | 0 | ROZPOCET
| VV |  | "D.101.7_Situace_odvodnění.pdf | [14 empty] | VV | 3 | 1 | True | 0 | ROZPOCET
| VV |  | "napojení UV | [14 empty] | VV | 3 | 1 | True | 0 | ROZPOCET
| VV |  | "tl. 100 mm | [14 empty] | VV | 3 | 1 | True | 0 | ROZPOCET
| VV |  | "Přípojka UV DN 200* 1,100 * 0,100 | [14 empty] | VV | 3 | 1 | True | 0 | ROZPOCET
| VV |  | VV0051 |  | 0.807 | [12 empty] | VV | 3 | 2 | True | 1 | ROZPOCET
| FIG |  | Rozpad figury: Přípojka UV DN 200 | [15 empty] | 3
| FIG |  | 6,814+0,411+0,111 |  | 7.336 | [13 empty] | 3
110 | K | 871353123 | Montáž kanalizačního potrubí z tvrdého PVC-U hladkého plnostěnného tuhost SN 12 DN 200 | m | 7.336 | 189 | 1386.5 | CS ÚRS 2024 01 |  | základní | 0.332 | 2.4356 | 1e-05 | 7.336e-05 | 0 | 0 | 4 | K | 3 |  |  |  | ROZPOCET |  |  |  |  | 1386.5 | 0 | 0 | 0 | 0 | 1 | 1386.5 | 4 | 759375663
| Online PSC |  | https://podminky.urs.cz/item/CS_URS_2024_01/871353123 | [14 empty] | Online PSC | 3
| VV |  | "Množství určené pomocí aplikace Výměry. | [14 empty] | VV | 3 | 1 | True | 0 | ROZPOCET
| VV |  | "D.101.7_Situace_odvodnění.pdf | [14 empty] | VV | 3 | 1 | True | 0 | ROZPOCET
| VV |  | "Přípojka UV DN 200 | [14 empty] | VV | 3 | 1 | True | 0 | ROZPOCET
| VV |  | VV0052 |  | 7.336 | [12 empty] | VV | 3 | 2 | True | 1 | ROZPOCET
| FIG |  | Rozpad figury: Přípojka UV DN 200 | [15 empty] | 3
| FIG |  | 6,814+0,411+0,111 |  | 7.336 | [13 empty] | 3
111 | M | 28611107 | trubka kanalizační PVC-U plnostěnná jednovrstvá s rázovou odolností DN 200x6000mm SN12 | m | 7.556 | 894 | 6755.06 | CS ÚRS 2024 01 |  | základní | 0 | 0 | 0.00673 | 0.050852 | 0 | 0 | 8 | M | 3 |  |  |  | ROZPOCET |  |  |  |  | 6755.06 | 0 | 0 | 0 | 0 | 1 | 6755.06 | 4 | -184850150
| VV |  | 7,336*1,03 'Přepočtené koeficientem množství |  | 7.556 | [12 empty] | VV | 3 | 2 | False | 1 | ROZPOCET
112 | K | 877350310 | Montáž tvarovek na kanalizačním plastovém potrubí z PP nebo PVC-U hladkého plnostěnného kolen, víček nebo hrdlových uzávěrů DN 200 | kus | 3 | 297 | 891 | CS ÚRS 2024 01 |  | základní | 0.745 | 2.235 | 0 | 0 | 0 | 0 | 4 | K | 3 |  |  |  | ROZPOCET |  |  |  |  | 891 | 0 | 0 | 0 | 0 | 1 | 891 | 4 | -1148176084
| Online PSC |  | https://podminky.urs.cz/item/CS_URS_2024_01/877350310 | [14 empty] | Online PSC | 3
| VV |  | "Množství určené pomocí aplikace Výměry. | [14 empty] | VV | 3 | 1 | True | 0 | ROZPOCET
| VV |  | "D.101.7_Situace_odvodnění.pdf | [14 empty] | VV | 3 | 1 | True | 0 | ROZPOCET
| VV |  | "napojení UV | [14 empty] | VV | 3 | 1 | True | 0 | ROZPOCET
| VV |  | "UV 1 (nová podchodníková) | [14 empty] | VV | 3 | 1 | True | 0 | ROZPOCET
| VV |  | "UV 3 (nová) | [14 empty] | VV | 3 | 1 | True | 0 | ROZPOCET
| VV |  | "UV 4 (nová) | [14 empty] | VV | 3 | 1 | True | 0 | ROZPOCET
| VV |  | VV0053 |  | 3 | [12 empty] | VV | 3 | 2 | True | 1 | ROZPOCET
| FIG |  | Rozpad figury: UV 1 (nová podchodníková) | [15 empty] | 3
| FIG |  | 1,000 |  | 1 | [13 empty] | 3
| FIG |  | Rozpad figury: UV 3 (nová) | [15 empty] | 3
| FIG |  | 1,000 |  | 1 | [13 empty] | 3
| FIG |  | Rozpad figury: UV 4 (nová) | [15 empty] | 3
| FIG |  | 1,000 |  | 1 | [13 empty] | 3
113 | M | 28651203 | koleno kanalizační PVC-U plnostěnné 200x15° | kus | 3 | 717 | 2151 | CS ÚRS 2024 01 |  | základní | 0 | 0 | 0.0013 | 0.0039 | 0 | 0 | 8 | M | 3 |  |  |  | ROZPOCET |  |  |  |  | 2151 | 0 | 0 | 0 | 0 | 1 | 2151 | 4 | 1352373611
114 | K | 877350310 | Montáž tvarovek na kanalizačním plastovém potrubí z PP nebo PVC-U hladkého plnostěnného kolen, víček nebo hrdlových uzávěrů DN 200 | kus | 4 | 297 | 1188 | CS ÚRS 2024 01 |  | základní | 0.745 | 2.98 | 0 | 0 | 0 | 0 | 4 | K | 3 |  |  |  | ROZPOCET |  |  |  |  | 1188 | 0 | 0 | 0 | 0 | 1 | 1188 | 4 | 1264954239
| Online PSC |  | https://podminky.urs.cz/item/CS_URS_2024_01/877350310 | [14 empty] | Online PSC | 3
| VV |  | "Množství určené pomocí aplikace Výměry. | [14 empty] | VV | 3 | 1 | True | 0 | ROZPOCET
| VV |  | "D.101.7_Situace_odvodnění.pdf | [14 empty] | VV | 3 | 1 | True | 0 | ROZPOCET
| VV |  | "UV (rušená) | [14 empty] | VV | 3 | 1 | True | 0 | ROZPOCET
| VV |  | VV0054 |  | 4 | [12 empty] | VV | 3 | 2 | True | 1 | ROZPOCET
| FIG |  | Rozpad figury: UV (rušená) | [15 empty] | 3
| FIG |  | 4,000 |  | 4 | [13 empty] | 3
115 | M | 28651244 | zátka kanalizační PVC-U plnostěnná DN 200 | kus | 4 | 248 | 992 | CS ÚRS 2024 01 |  | základní | 0 | 0 | 0.0005 | 0.002 | 0 | 0 | 8 | M | 3 |  |  |  | ROZPOCET |  |  |  |  | 992 | 0 | 0 | 0 | 0 | 1 | 992 | 4 | 511974122
116 | K | 892351111 | Zkoušky vodou na potrubí DN 150 nebo 200 | m | 7.336 | 28.1 | 206.14 | CS ÚRS 2024 01 |  | základní | 0.055 | 0.40348 | 0 | 0 | 0 | 0 | 4 | K | 3 |  |  |  | ROZPOCET |  |  |  |  | 206.14 | 0 | 0 | 0 | 0 | 1 | 206.14 | 4 | -1772685928
| Online PSC |  | https://podminky.urs.cz/item/CS_URS_2024_01/892351111 | [14 empty] | Online PSC | 3
| VV |  | "Množství určené pomocí aplikace Výměry. | [14 empty] | VV | 3 | 1 | True | 0 | ROZPOCET
| VV |  | "D.101.7_Situace_odvodnění.pdf | [14 empty] | VV | 3 | 1 | True | 0 | ROZPOCET
| VV |  | "Přípojka UV DN 200 | [14 empty] | VV | 3 | 1 | True | 0 | ROZPOCET
| VV |  | VV0055 |  | 7.336 | [12 empty] | VV | 3 | 2 | True | 1 | ROZPOCET
| FIG |  | Rozpad figury: Přípojka UV DN 200 | [15 empty] | 3
| FIG |  | 6,814+0,411+0,111 |  | 7.336 | [13 empty] | 3
117 | K | 892353922 | Proplach potrubí jednoduchý (bez dezinfekce) DN od 150 do 200 | m | 7.336 | 22.5 | 165.06 | CS ÚRS 2024 01 |  | základní | 0.041 | 0.30078 | 0 | 0 | 0 | 0 | 4 | K | 3 |  |  |  | ROZPOCET |  |  |  |  | 165.06 | 0 | 0 | 0 | 0 | 1 | 165.06 | 4 | -1862583906
| Online PSC |  | https://podminky.urs.cz/item/CS_URS_2024_01/892353922 | [14 empty] | Online PSC | 3
| VV |  | "Množství určené pomocí aplikace Výměry. | [14 empty] | VV | 3 | 1 | True | 0 | ROZPOCET
| VV |  | "D.101.7_Situace_odvodnění.pdf | [14 empty] | VV | 3 | 1 | True | 0 | ROZPOCET
| VV |  | "Přípojka UV DN 200 | [14 empty] | VV | 3 | 1 | True | 0 | ROZPOCET
| VV |  | VV0055 |  | 7.336 | [12 empty] | VV | 3 | 2 | True | 1 | ROZPOCET
| FIG |  | Rozpad figury: Přípojka UV DN 200 | [15 empty] | 3
| FIG |  | 6,814+0,411+0,111 |  | 7.336 | [13 empty] | 3
118 | K | 895941302 | Osazení vpusti uliční z betonových dílců DN 450 dno s kalištěm | kus | 3 | 1230 | 3690 | CS ÚRS 2024 01 |  | základní | 2.11 | 6.33 | 0.12422 | 0.37266 | 0 | 0 | 4 | K | 3 |  |  |  | ROZPOCET |  |  |  |  | 3690 | 0 | 0 | 0 | 0 | 1 | 3690 | 4 | -1140239050
| Online PSC |  | https://podminky.urs.cz/item/CS_URS_2024_01/895941302 | [14 empty] | Online PSC | 3
| VV |  | "Množství určené pomocí aplikace Výměry. | [14 empty] | VV | 3 | 1 | True | 0 | ROZPOCET
| VV |  | "D.101.7_Situace_odvodnění.pdf | [14 empty] | VV | 3 | 1 | True | 0 | ROZPOCET
| VV |  | "D.101.9_Vzorový_výkres_uliční_vpusť.pdf | [14 empty] | VV | 3 | 1 | True | 0 | ROZPOCET
| VV |  | "UV 1 (nová podchodníková) | [14 empty] | VV | 3 | 1 | True | 0 | ROZPOCET
| VV |  | "UV 3 (nová) | [14 empty] | VV | 3 | 1 | True | 0 | ROZPOCET
| VV |  | "UV 4 (nová) | [14 empty] | VV | 3 | 1 | True | 0 | ROZPOCET
| VV |  | VV0056 |  | 3 | [12 empty] | VV | 3 | 2 | True | 1 | ROZPOCET
| FIG |  | Rozpad figury: UV 1 (nová podchodníková) | [15 empty] | 3
| FIG |  | 1,000 |  | 1 | [13 empty] | 3
| FIG |  | Rozpad figury: UV 3 (nová) | [15 empty] | 3
| FIG |  | 1,000 |  | 1 | [13 empty] | 3
| FIG |  | Rozpad figury: UV 4 (nová) | [15 empty] | 3
| FIG |  | 1,000 |  | 1 | [13 empty] | 3
119 | M | 59224495 | vpusť uliční DN 450 kaliště nízké 450/240x50mm | kus | 3 | 443 | 1329 | CS ÚRS 2024 01 |  | základní | 0 | 0 | 0.067 | 0.201 | 0 | 0 | 8 | M | 3 |  |  |  | ROZPOCET |  |  |  |  | 1329 | 0 | 0 | 0 | 0 | 1 | 1329 | 4 | 2139101361
120 | K | 895941313 | Osazení vpusti uliční z betonových dílců DN 450 skruž horní 295 mm | kus | 3 | 730 | 2190 | CS ÚRS 2024 01 |  | základní | 1.217 | 3.651 | 0.02972 | 0.08916 | 0 | 0 | 4 | K | 3 |  |  |  | ROZPOCET |  |  |  |  | 2190 | 0 | 0 | 0 | 0 | 1 | 2190 | 4 | -1991090079
| Online PSC |  | https://podminky.urs.cz/item/CS_URS_2024_01/895941313 | [14 empty] | Online PSC | 3
| VV |  | "Množství určené pomocí aplikace Výměry. | [14 empty] | VV | 3 | 1 | True | 0 | ROZPOCET
| VV |  | "D.101.7_Situace_odvodnění.pdf | [14 empty] | VV | 3 | 1 | True | 0 | ROZPOCET
| VV |  | "D.101.9_Vzorový_výkres_uliční_vpusť.pdf | [14 empty] | VV | 3 | 1 | True | 0 | ROZPOCET
| VV |  | "UV 1 (nová podchodníková) | [14 empty] | VV | 3 | 1 | True | 0 | ROZPOCET
| VV |  | "UV 3 (nová) | [14 empty] | VV | 3 | 1 | True | 0 | ROZPOCET
| VV |  | "UV 4 (nová) | [14 empty] | VV | 3 | 1 | True | 0 | ROZPOCET
| VV |  | VV0056 |  | 3 | [12 empty] | VV | 3 | 2 | True | 1 | ROZPOCET
| FIG |  | Rozpad figury: UV 1 (nová podchodníková) | [15 empty] | 3
| FIG |  | 1,000 |  | 1 | [13 empty] | 3
| FIG |  | Rozpad figury: UV 3 (nová) | [15 empty] | 3
| FIG |  | 1,000 |  | 1 | [13 empty] | 3
| FIG |  | Rozpad figury: UV 4 (nová) | [15 empty] | 3
| FIG |  | 1,000 |  | 1 | [13 empty] | 3
121 | M | 59223857 | skruž betonová horní pro uliční vpusť 450x295x50mm | kus | 3 | 506 | 1518 | CS ÚRS 2024 01 |  | základní | 0 | 0 | 0.058 | 0.174 | 0 | 0 | 8 | M | 3 |  |  |  | ROZPOCET |  |  |  |  | 1518 | 0 | 0 | 0 | 0 | 1 | 1518 | 4 | 797001251
122 | K | 895941322 | Osazení vpusti uliční z betonových dílců DN 450 skruž středová 295 mm | kus | 3 | 730 | 2190 | CS ÚRS 2024 01 |  | základní | 1.217 | 3.651 | 0.02972 | 0.08916 | 0 | 0 | 4 | K | 3 |  |  |  | ROZPOCET |  |  |  |  | 2190 | 0 | 0 | 0 | 0 | 1 | 2190 | 4 | -1441700397
| Online PSC |  | https://podminky.urs.cz/item/CS_URS_2024_01/895941322 | [14 empty] | Online PSC | 3
| VV |  | "Množství určené pomocí aplikace Výměry. | [14 empty] | VV | 3 | 1 | True | 0 | ROZPOCET
| VV |  | "D.101.7_Situace_odvodnění.pdf | [14 empty] | VV | 3 | 1 | True | 0 | ROZPOCET
| VV |  | "D.101.9_Vzorový_výkres_uliční_vpusť.pdf | [14 empty] | VV | 3 | 1 | True | 0 | ROZPOCET
| VV |  | "UV 1 (nová podchodníková) | [14 empty] | VV | 3 | 1 | True | 0 | ROZPOCET
| VV |  | "UV 3 (nová) | [14 empty] | VV | 3 | 1 | True | 0 | ROZPOCET
| VV |  | "UV 4 (nová) | [14 empty] | VV | 3 | 1 | True | 0 | ROZPOCET
| VV |  | VV0056 |  | 3 | [12 empty] | VV | 3 | 2 | True | 1 | ROZPOCET
| FIG |  | Rozpad figury: UV 1 (nová podchodníková) | [15 empty] | 3
| FIG |  | 1,000 |  | 1 | [13 empty] | 3
| FIG |  | Rozpad figury: UV 3 (nová) | [15 empty] | 3
| FIG |  | 1,000 |  | 1 | [13 empty] | 3
| FIG |  | Rozpad figury: UV 4 (nová) | [15 empty] | 3
| FIG |  | 1,000 |  | 1 | [13 empty] | 3
123 | M | 59223862 | skruž betonová středová pro uliční vpusť 450x295x50mm | kus | 3 | 505 | 1515 | CS ÚRS 2024 01 |  | základní | 0 | 0 | 0.057 | 0.171 | 0 | 0 | 8 | M | 3 |  |  |  | ROZPOCET |  |  |  |  | 1515 | 0 | 0 | 0 | 0 | 1 | 1515 | 4 | -1000030059
124 | K | 895941331 | Osazení vpusti uliční z betonových dílců DN 450 skruž průběžná s výtokem | kus | 3 | 1080 | 3240 | CS ÚRS 2024 01 |  | základní | 1.798 | 5.394 | 0.02972 | 0.08916 | 0 | 0 | 4 | K | 3 |  |  |  | ROZPOCET |  |  |  |  | 3240 | 0 | 0 | 0 | 0 | 1 | 3240 | 4 | 144803123
| Online PSC |  | https://podminky.urs.cz/item/CS_URS_2024_01/895941331 | [14 empty] | Online PSC | 3
| VV |  | "Množství určené pomocí aplikace Výměry. | [14 empty] | VV | 3 | 1 | True | 0 | ROZPOCET
| VV |  | "D.101.7_Situace_odvodnění.pdf | [14 empty] | VV | 3 | 1 | True | 0 | ROZPOCET
| VV |  | "D.101.9_Vzorový_výkres_uliční_vpusť.pdf | [14 empty] | VV | 3 | 1 | True | 0 | ROZPOCET
| VV |  | "UV 1 (nová podchodníková) | [14 empty] | VV | 3 | 1 | True | 0 | ROZPOCET
| VV |  | "UV 3 (nová) | [14 empty] | VV | 3 | 1 | True | 0 | ROZPOCET
| VV |  | "UV 4 (nová) | [14 empty] | VV | 3 | 1 | True | 0 | ROZPOCET
| VV |  | VV0056 |  | 3 | [12 empty] | VV | 3 | 2 | True | 1 | ROZPOCET
| FIG |  | Rozpad figury: UV 1 (nová podchodníková) | [15 empty] | 3
| FIG |  | 1,000 |  | 1 | [13 empty] | 3
| FIG |  | Rozpad figury: UV 3 (nová) | [15 empty] | 3
| FIG |  | 1,000 |  | 1 | [13 empty] | 3
| FIG |  | Rozpad figury: UV 4 (nová) | [15 empty] | 3
| FIG |  | 1,000 |  | 1 | [13 empty] | 3
125 | M | 59224492 | skruž betonová s odtokem 200mm PVC pro uliční vpusť 450x450x50mm | kus | 3 | 845 | 2535 | CS ÚRS 2024 01 |  | základní | 0 | 0 | 0.09 | 0.27 | 0 | 0 | 8 | M | 3 |  |  |  | ROZPOCET |  |  |  |  | 2535 | 0 | 0 | 0 | 0 | 1 | 2535 | 4 | -1205080355
126 | K | 899204112 | Osazení mříží litinových včetně rámů a košů na bahno pro třídu zatížení D400, E600 | kus | 6 | 1470 | 8820 | CS ÚRS 2024 01 |  | základní | 2.064 | 12.384 | 0.21734 | 1.304 | 0 | 0 | 4 | K | 3 |  |  |  | ROZPOCET |  |  |  |  | 8820 | 0 | 0 | 0 | 0 | 1 | 8820 | 4 | -37464058
| Online PSC |  | https://podminky.urs.cz/item/CS_URS_2024_01/899204112 | [14 empty] | Online PSC | 3
| VV |  | "Množství určené pomocí aplikace Výměry. | [14 empty] | VV | 3 | 1 | True | 0 | ROZPOCET
| VV |  | "D.101.7_Situace_odvodnění.pdf | [14 empty] | VV | 3 | 1 | True | 0 | ROZPOCET
| VV |  | "D.101.9_Vzorový_výkres_uliční_vpusť.pdf | [14 empty] | VV | 3 | 1 | True | 0 | ROZPOCET
| VV |  | "UV 1 (nová podchodníková) | [14 empty] | VV | 3 | 1 | True | 0 | ROZPOCET
| VV |  | "UV 2 (upravovaná) | [14 empty] | VV | 3 | 1 | True | 0 | ROZPOCET
| VV |  | "UV 3 (nová) | [14 empty] | VV | 3 | 1 | True | 0 | ROZPOCET
| VV |  | "UV 4 (nová) | [14 empty] | VV | 3 | 1 | True | 0 | ROZPOCET
| VV |  | "UV (upravovaná) | [14 empty] | VV | 3 | 1 | True | 0 | ROZPOCET
| VV |  | VV0057 |  | 6 | [12 empty] | VV | 3 | 2 | True | 1 | ROZPOCET
| FIG |  | Rozpad figury: UV 1 (nová podchodníková) | [15 empty] | 3
| FIG |  | 1,000 |  | 1 | [13 empty] | 3
| FIG |  | Rozpad figury: UV 2 (upravovaná) | [15 empty] | 3
| FIG |  | 1,000 |  | 1 | [13 empty] | 3
| FIG |  | Rozpad figury: UV 3 (nová) | [15 empty] | 3
| FIG |  | 1,000 |  | 1 | [13 empty] | 3
| FIG |  | Rozpad figury: UV 4 (nová) | [15 empty] | 3
| FIG |  | 1,000 |  | 1 | [13 empty] | 3
| FIG |  | Rozpad figury: UV (upravovaná) | [15 empty] | 3
| FIG |  | 2,000 |  | 2 | [13 empty] | 3
127 | M | 59224481 | mříž vtoková s rámem pro uliční vpusť 500x500, zatížení 40 tun | kus | 2 | 4200 | 8400 | CS ÚRS 2024 01 |  | základní | 0 | 0 | 0.108 | 0.216 | 0 | 0 | 8 | M | 3 |  |  |  | ROZPOCET |  |  |  |  | 8400 | 0 | 0 | 0 | 0 | 1 | 8400 | 4 | 437662373
| VV |  | "Množství určené pomocí aplikace Výměry. | [14 empty] | VV | 3 | 1 | True | 0 | ROZPOCET
| VV |  | "UV 3 (nová) | [14 empty] | VV | 3 | 1 | True | 0 | ROZPOCET
| VV |  | "UV 4 (nová) | [14 empty] | VV | 3 | 1 | True | 0 | ROZPOCET
| VV |  | VV0058 |  | 2 | [12 empty] | VV | 3 | 2 | True | 1 | ROZPOCET
| FIG |  | Rozpad figury: UV 3 (nová) | [15 empty] | 3
| FIG |  | 1,000 |  | 1 | [13 empty] | 3
| FIG |  | Rozpad figury: UV 4 (nová) | [15 empty] | 3
| FIG |  | 1,000 |  | 1 | [13 empty] | 3
128 | M | RMAT0001 | mříž vtoková podchodníková , zatížení 40 tun | kus | 1 | 10189 | 10189 | R - položka |  | základní | 0 | 0 | 0.09 | 0.09 | 0 | 0 | 8 | M | 3 |  |  |  | ROZPOCET |  |  |  |  | 10189 | 0 | 0 | 0 | 0 | 1 | 10189 | 4 | -1086921347
| VV |  | "Množství určené pomocí aplikace Výměry. | [14 empty] | VV | 3 | 1 | True | 0 | ROZPOCET
| VV |  | "UV 1 (nová podchodníková) | [14 empty] | VV | 3 | 1 | True | 0 | ROZPOCET
| VV |  | VV0059 |  | 1 | [12 empty] | VV | 3 | 2 | True | 1 | ROZPOCET
| FIG |  | Rozpad figury: UV 1 (nová podchodníková) | [15 empty] | 3
| FIG |  | 1,000 |  | 1 | [13 empty] | 3
129 | M | 55241000 | koš kalový pod kruhovou mříž - lehký | kus | 3 | 557 | 1671 | CS ÚRS 2024 01 |  | základní | 0 | 0 | 0.0065 | 0.0195 | 0 | 0 | 8 | M | 3 |  |  |  | ROZPOCET |  |  |  |  | 1671 | 0 | 0 | 0 | 0 | 1 | 1671 | 4 | -2099711113
| D | 8.2 | Úprava stávajících poklopů |  |  |  | 80620 |  |  |  |  | 78.954 |  | 2.9817 |  | 0 | 1 | D | 2 |  |  |  | ROZPOCET | [10 empty] | 80620
130 | K | 899132212 | Výměna (výšková úprava) poklopu vodovodního samonivelačního nebo pevného šoupátkového | kus | 8 | 3320 | 26560 | CS ÚRS 2024 01 |  | základní | 3.038 | 24.304 | 0.10037 | 0.80296 | 0 | 0 | 4 | K | 3 |  |  |  | ROZPOCET |  |  |  |  | 26560 | 0 | 0 | 0 | 0 | 1 | 26560 | 4 | -1723920671
| Online PSC |  | https://podminky.urs.cz/item/CS_URS_2024_01/899132212 | [14 empty] | Online PSC | 3
| VV |  | "D.101.2_Situace.pdf | [14 empty] | VV | 3 | 1 | True | 0 | ROZPOCET
| VV |  | "stávající kanalizační poklop (bez dodávky nového) | [14 empty] | VV | 3 | 1 | True | 0 | ROZPOCET
| VV |  | 8,000 |  | 8 | [12 empty] | VV | 3 | 2 | True | 1 | ROZPOCET
131 | K | 899132213 | Výměna (výšková úprava) poklopu vodovodního samonivelačního nebo pevného hydrantového | kus | 11 | 4030 | 44330 | CS ÚRS 2024 01 |  | základní | 3.96 | 43.56 | 0.15056 | 1.6562 | 0 | 0 | 4 | K | 3 |  |  |  | ROZPOCET |  |  |  |  | 44330 | 0 | 0 | 0 | 0 | 1 | 44330 | 4 | 226088905
| Online PSC |  | https://podminky.urs.cz/item/CS_URS_2024_01/899132213 | [14 empty] | Online PSC | 3
| VV |  | "D.101.2_Situace.pdf | [14 empty] | VV | 3 | 1 | True | 0 | ROZPOCET
| VV |  | "stávající vodovodní šoupátkový poklop (bez dodávky nového) | [14 empty] | VV | 3 | 1 | True | 0 | ROZPOCET
| VV |  | 11,000 |  | 11 | [12 empty] | VV | 3 | 2 | True | 1 | ROZPOCET
132 | K | 899133111 | Výměna (výšková úprava) poklopu s použitím plastových vyrovnávacích prvků kanalizačního s rámem osazeného na betonové šachtě pevného | kus | 1 | 9730 | 9730 | CS ÚRS 2024 01 |  | základní | 11.09 | 11.09 | 0.52254 | 0.52254 | 0 | 0 | 4 | K | 3 |  |  |  | ROZPOCET |  |  |  |  | 9730 | 0 | 0 | 0 | 0 | 1 | 9730 | 4 | -1423035112
| Online PSC |  | https://podminky.urs.cz/item/CS_URS_2024_01/899133111 | [14 empty] | Online PSC | 3
| VV |  | "D.101.2_Situace.pdf | [14 empty] | VV | 3 | 1 | True | 0 | ROZPOCET
| VV |  | "stávající hydrantový poklop (bez dodávky nového) | [14 empty] | VV | 3 | 1 | True | 0 | ROZPOCET
| VV |  | 1,000 |  | 1 | [12 empty] | VV | 3 | 2 | True | 1 | ROZPOCET
| D | 9 | Ostatní konstrukce a práce, bourání |  |  |  | 1045977.04 |  |  |  |  | 1054.29 |  | 158.5335 |  | 1425.9768 | 1 | D | 1 |  |  |  | ROZPOCET | [10 empty] | 1045977.04
| D | 9.1 | Dopravní značení |  |  |  | 9257.76 |  |  |  |  | 3.1662 |  | 0.77748 |  | 0 | 1 | D | 2 |  |  |  | ROZPOCET | [10 empty] | 9257.76
133 | K | 162751117 | Vodorovné přemístění výkopku nebo sypaniny po suchu na obvyklém dopravním prostředku, bez naložení výkopku, avšak se složením bez rozhrnutí z horniny třídy těžitelnosti I skupiny 1 až 3 na vzdálenost přes 9 000 do 10 000 m | m3 | 0.09 | 304 | 27.36 | CS ÚRS 2024 01 |  | základní | 0.087 | 0.00783 | 0 | 0 | 0 | 0 | 4 | K | 3 |  |  |  | ROZPOCET |  |  |  |  | 27.36 | 0 | 0 | 0 | 0 | 1 | 27.36 | 4 | -1758551635
| Online PSC |  | https://podminky.urs.cz/item/CS_URS_2024_01/162751117 | [14 empty] | Online PSC | 3
| VV |  | "Množství určené pomocí aplikace Výměry. | [14 empty] | VV | 3 | 1 | True | 0 | ROZPOCET
| VV |  | "D.101.6_Situace_dopravního_značení.pdf | [14 empty] | VV | 3 | 1 | True | 0 | ROZPOCET
| VV |  | "výkopek betonové patky sloupku SDZ | [14 empty] | VV | 3 | 1 | True | 0 | ROZPOCET
| VV |  | "objem 0,045 m3/sloupek | [14 empty] | VV | 3 | 1 | True | 0 | ROZPOCET
| VV |  | "SDZ - nový sloupek D 70 mm* 0,045 | [14 empty] | VV | 3 | 1 | True | 0 | ROZPOCET
| VV |  | VV0002 |  | 0.09 | [12 empty] | VV | 3 | 2 | True | 1 | ROZPOCET
| FIG |  | Rozpad figury: SDZ - nový sloupek D 70 mm | [15 empty] | 3
| FIG |  | 2,000 |  | 2 | [13 empty] | 3
134 | K | 162751119 | Vodorovné přemístění výkopku nebo sypaniny po suchu na obvyklém dopravním prostředku, bez naložení výkopku, avšak se složením bez rozhrnutí z horniny třídy těžitelnosti I skupiny 1 až 3 na vzdálenost Příplatek k ceně za každých dalších i započatých 1 000 m | m3 | 0.9 | 23.1 | 20.79 | CS ÚRS 2024 01 |  | základní | 0.005 | 0.0045 | 0 | 0 | 0 | 0 | 4 | K | 3 |  |  |  | ROZPOCET |  |  |  |  | 20.79 | 0 | 0 | 0 | 0 | 1 | 20.79 | 4 | 2106866596
| Online PSC |  | https://podminky.urs.cz/item/CS_URS_2024_01/162751119 | [14 empty] | Online PSC | 3
| VV |  | "Množství určené pomocí aplikace Výměry. | [14 empty] | VV | 3 | 1 | True | 0 | ROZPOCET
| VV |  | "D.101.6_Situace_dopravního_značení.pdf | [14 empty] | VV | 3 | 1 | True | 0 | ROZPOCET
| VV |  | "výkopek betonové patky sloupku SDZ | [14 empty] | VV | 3 | 1 | True | 0 | ROZPOCET
| VV |  | "objem 0,045 m3/sloupek | [14 empty] | VV | 3 | 1 | True | 0 | ROZPOCET
| VV |  | "SDZ - nový sloupek D 70 mm* 0,045 | [14 empty] | VV | 3 | 1 | True | 0 | ROZPOCET
| VV |  | VV0002 |  | 0.09 | [12 empty] | VV | 3 | 2 | True | 1 | ROZPOCET
| FIG |  | Rozpad figury: SDZ - nový sloupek D 70 mm | [15 empty] | 3
| FIG |  | 2,000 |  | 2 | [13 empty] | 3
| VV |  | 0,09*10 'Přepočtené koeficientem množství |  | 0.9 | [12 empty] | VV | 3 | 2 | False | 1 | ROZPOCET
135 | K | 167111101 | Nakládání, skládání a překládání neulehlého výkopku nebo sypaniny ručně nakládání, z hornin třídy těžitelnosti I, skupiny 1 až 3 | m3 | 0.09 | 383 | 34.47 | CS ÚRS 2024 01 |  | základní | 1.137 | 0.10233 | 0 | 0 | 0 | 0 | 4 | K | 3 |  |  |  | ROZPOCET |  |  |  |  | 34.47 | 0 | 0 | 0 | 0 | 1 | 34.47 | 4 | 94865403
| Online PSC |  | https://podminky.urs.cz/item/CS_URS_2024_01/167111101 | [14 empty] | Online PSC | 3
| VV |  | "Množství určené pomocí aplikace Výměry. | [14 empty] | VV | 3 | 1 | True | 0 | ROZPOCET
| VV |  | "D.101.6_Situace_dopravního_značení.pdf | [14 empty] | VV | 3 | 1 | True | 0 | ROZPOCET
| VV |  | "výkopek betonové patky sloupku SDZ | [14 empty] | VV | 3 | 1 | True | 0 | ROZPOCET
| VV |  | "objem 0,045 m3/sloupek | [14 empty] | VV | 3 | 1 | True | 0 | ROZPOCET
| VV |  | "SDZ - nový sloupek D 70 mm* 0,045 | [14 empty] | VV | 3 | 1 | True | 0 | ROZPOCET
| VV |  | VV0002 |  | 0.09 | [12 empty] | VV | 3 | 2 | True | 1 | ROZPOCET
| FIG |  | Rozpad figury: SDZ - nový sloupek D 70 mm | [15 empty] | 3
| FIG |  | 2,000 |  | 2 | [13 empty] | 3
136 | K | 171251201 | Uložení sypaniny na skládky nebo meziskládky bez hutnění s upravením uložené sypaniny do předepsaného tvaru | m3 | 0.09 | 21.4 | 1.93 | CS ÚRS 2024 01 |  | základní | 0.009 | 0.00081 | 0 | 0 | 0 | 0 | 4 | K | 3 |  |  |  | ROZPOCET |  |  |  |  | 1.93 | 0 | 0 | 0 | 0 | 1 | 1.93 | 4 | -1827159340
| Online PSC |  | https://podminky.urs.cz/item/CS_URS_2024_01/171251201 | [14 empty] | Online PSC | 3
| VV |  | "Množství určené pomocí aplikace Výměry. | [14 empty] | VV | 3 | 1 | True | 0 | ROZPOCET
| VV |  | "D.101.6_Situace_dopravního_značení.pdf | [14 empty] | VV | 3 | 1 | True | 0 | ROZPOCET
| VV |  | "výkopek betonové patky sloupku SDZ | [14 empty] | VV | 3 | 1 | True | 0 | ROZPOCET
| VV |  | "objem 0,045 m3/sloupek | [14 empty] | VV | 3 | 1 | True | 0 | ROZPOCET
| VV |  | "SDZ - nový sloupek D 70 mm* 0,045 | [14 empty] | VV | 3 | 1 | True | 0 | ROZPOCET
| VV |  | VV0002 |  | 0.09 | [12 empty] | VV | 3 | 2 | True | 1 | ROZPOCET
| FIG |  | Rozpad figury: SDZ - nový sloupek D 70 mm | [15 empty] | 3
| FIG |  | 2,000 |  | 2 | [13 empty] | 3
137 | K | 171201231 | Poplatek za uložení stavebního odpadu na recyklační skládce (skládkovné) zeminy a kamení zatříděného do Katalogu odpadů pod kódem 17 05 04 | t | 0.158 | 314 | 49.61 | CS ÚRS 2024 01 |  | základní | 0 | 0 | 0 | 0 | 0 | 0 | 4 | K | 3 |  |  |  | ROZPOCET |  |  |  |  | 49.61 | 0 | 0 | 0 | 0 | 1 | 49.61 | 4 | 156248243
| Online PSC |  | https://podminky.urs.cz/item/CS_URS_2024_01/171201231 | [14 empty] | Online PSC | 3
| VV |  | "Množství určené pomocí aplikace Výměry. | [14 empty] | VV | 3 | 1 | True | 0 | ROZPOCET
| VV |  | "D.101.6_Situace_dopravního_značení.pdf | [14 empty] | VV | 3 | 1 | True | 0 | ROZPOCET
| VV |  | "výkopek betonové patky sloupku SDZ | [14 empty] | VV | 3 | 1 | True | 0 | ROZPOCET
| VV |  | "objem 0,045 m3/sloupek | [14 empty] | VV | 3 | 1 | True | 0 | ROZPOCET
| VV |  | "SDZ - nový sloupek D 70 mm* 0,045 | [14 empty] | VV | 3 | 1 | True | 0 | ROZPOCET
| VV |  | VV0002 |  | 0.09 | [12 empty] | VV | 3 | 2 | True | 1 | ROZPOCET
| FIG |  | Rozpad figury: SDZ - nový sloupek D 70 mm | [15 empty] | 3
| FIG |  | 2,000 |  | 2 | [13 empty] | 3
| VV |  | 0,09*1,75 'Přepočtené koeficientem množství |  | 0.158 | [12 empty] | VV | 3 | 2 | False | 1 | ROZPOCET
138 | K | 914111111 | Montáž svislé dopravní značky základní velikosti do 1 m2 objímkami na sloupky nebo konzoly | kus | 3 | 276 | 828 | CS ÚRS 2024 01 |  | základní | 0.2 | 0.6 | 0.0007 | 0.0021 | 0 | 0 | 4 | K | 3 |  |  |  | ROZPOCET |  |  |  |  | 828 | 0 | 0 | 0 | 0 | 1 | 828 | 4 | -865642920
| Online PSC |  | https://podminky.urs.cz/item/CS_URS_2024_01/914111111 | [14 empty] | Online PSC | 3
| VV |  | "Množství určené pomocí aplikace Výměry. | [14 empty] | VV | 3 | 1 | True | 0 | ROZPOCET
| VV |  | "D.101.6_Situace_dopravního_značení.pdf | [14 empty] | VV | 3 | 1 | True | 0 | ROZPOCET
| VV |  | "SDZ - nová deska B2 | [14 empty] | VV | 3 | 1 | True | 0 | ROZPOCET
| VV |  | "SDZ - nová deska IP11c | [14 empty] | VV | 3 | 1 | True | 0 | ROZPOCET
| VV |  | "SDZ - původní deska P4 na nový sloupek | [14 empty] | VV | 3 | 1 | True | 0 | ROZPOCET
| VV |  | VV0003 |  | 3 | [12 empty] | VV | 3 | 2 | True | 1 | ROZPOCET
| FIG |  | Rozpad figury: SDZ - nová deska B2 | [15 empty] | 3
| FIG |  | 1,000 |  | 1 | [13 empty] | 3
| FIG |  | Rozpad figury: SDZ - nová deska IP11c | [15 empty] | 3
| FIG |  | 1,000 |  | 1 | [13 empty] | 3
| FIG |  | Rozpad figury: SDZ - původní deska P4 na nový sloupek | [15 empty] | 3
| FIG |  | 1,000 |  | 1 | [13 empty] | 3
139 | M | 40445620 | zákazové, příkazové dopravní značky B1-B34, C1-15 700mm | kus | 1 | 940 | 940 | CS ÚRS 2024 01 |  | základní | 0 | 0 | 0.0025 | 0.0025 | 0 | 0 | 8 | M | 3 |  |  |  | ROZPOCET |  |  |  |  | 940 | 0 | 0 | 0 | 0 | 1 | 940 | 4 | 1545332917
| VV |  | "Množství určené pomocí aplikace Výměry. | [14 empty] | VV | 3 | 1 | True | 0 | ROZPOCET
| VV |  | "SDZ - nová deska B2 | [14 empty] | VV | 3 | 1 | True | 0 | ROZPOCET
| VV |  | VV0004 |  | 1 | [12 empty] | VV | 3 | 2 | True | 1 | ROZPOCET
| FIG |  | Rozpad figury: SDZ - nová deska B2 | [15 empty] | 3
| FIG |  | 1,000 |  | 1 | [13 empty] | 3
140 | M | 40445625 | informativní značky provozní IP8, IP9, IP11-IP13 500x700mm | kus | 1 | 805 | 805 | CS ÚRS 2024 01 |  | základní | 0 | 0 | 0.0035 | 0.0035 | 0 | 0 | 8 | M | 3 |  |  |  | ROZPOCET |  |  |  |  | 805 | 0 | 0 | 0 | 0 | 1 | 805 | 4 | 1865491733
| VV |  | "Množství určené pomocí aplikace Výměry. | [14 empty] | VV | 3 | 1 | True | 0 | ROZPOCET
| VV |  | "SDZ - nová deska IP11c | [14 empty] | VV | 3 | 1 | True | 0 | ROZPOCET
| VV |  | VV0005 |  | 1 | [12 empty] | VV | 3 | 2 | True | 1 | ROZPOCET
| FIG |  | Rozpad figury: SDZ - nová deska IP11c | [15 empty] | 3
| FIG |  | 1,000 |  | 1 | [13 empty] | 3
141 | M | 40445257 | svorka upínací na sloupek D 70mm | kus | 4 | 101 | 404 | CS ÚRS 2024 01 |  | základní | 0 | 0 | 0.0004 | 0.0016 | 0 | 0 | 8 | M | 3 |  |  |  | ROZPOCET |  |  |  |  | 404 | 0 | 0 | 0 | 0 | 1 | 404 | 4 | 986126874
| VV |  | "Množství určené pomocí aplikace Výměry. | [14 empty] | VV | 3 | 1 | True | 0 | ROZPOCET
| VV |  | "2x svorka/desku | [14 empty] | VV | 3 | 1 | True | 0 | ROZPOCET
| VV |  | "SDZ - nová deska B2* 2,000 | [14 empty] | VV | 3 | 1 | True | 0 | ROZPOCET
| VV |  | "SDZ - nová deska IP11c* 2,000 | [14 empty] | VV | 3 | 1 | True | 0 | ROZPOCET
| VV |  | VV0006 |  | 4 | [12 empty] | VV | 3 | 2 | True | 1 | ROZPOCET
| FIG |  | Rozpad figury: SDZ - nová deska B2 | [15 empty] | 3
| FIG |  | 1,000 |  | 1 | [13 empty] | 3
| FIG |  | Rozpad figury: SDZ - nová deska IP11c | [15 empty] | 3
| FIG |  | 1,000 |  | 1 | [13 empty] | 3
142 | K | 914511113 | Montáž sloupku dopravních značek délky do 3,5 m do hliníkové patky pro sloupek D 70 mm | kus | 2 | 1400 | 2800 | CS ÚRS 2024 01 |  | základní | 0.549 | 1.098 | 0.11276 | 0.22552 | 0 | 0 | 4 | K | 3 |  |  |  | ROZPOCET |  |  |  |  | 2800 | 0 | 0 | 0 | 0 | 1 | 2800 | 4 | -1519678465
| Online PSC |  | https://podminky.urs.cz/item/CS_URS_2024_01/914511113 | [14 empty] | Online PSC | 3
| VV |  | "Množství určené pomocí aplikace Výměry. | [14 empty] | VV | 3 | 1 | True | 0 | ROZPOCET
| VV |  | "D.101.6_Situace_dopravního_značení.pdf | [14 empty] | VV | 3 | 1 | True | 0 | ROZPOCET
| VV |  | "SDZ - nový sloupek D 70 mm | [14 empty] | VV | 3 | 1 | True | 0 | ROZPOCET
| VV |  | VV0001 |  | 2 | [12 empty] | VV | 3 | 2 | True | 1 | ROZPOCET
| FIG |  | Rozpad figury: SDZ - nový sloupek D 70 mm | [15 empty] | 3
| FIG |  | 2,000 |  | 2 | [13 empty] | 3
143 | M | 40445230 | sloupek pro dopravní značku Zn D 70mm v 3,5m | kus | 2 | 891 | 1782 | CS ÚRS 2024 01 |  | základní | 0 | 0 | 0.0065 | 0.013 | 0 | 0 | 8 | M | 3 |  |  |  | ROZPOCET |  |  |  |  | 1782 | 0 | 0 | 0 | 0 | 1 | 1782 | 4 | -1036578307
144 | K | 915495111 | Osazení desek z bílého betonu pro vodorovné značení do lože z kameniva těženého tl. 40 až 80 mm, s vyplněním spár pásů nebo pruhů šířky 120 mm | m | 15.199 | 46 | 699.15 | CS ÚRS 2024 01 |  | základní | 0.089 | 1.3527 | 0.0167 | 0.25382 | 0 | 0 | 4 | K | 3 |  |  |  | ROZPOCET |  |  |  |  | 699.15 | 0 | 0 | 0 | 0 | 1 | 699.15 | 4 | 791660590
| Online PSC |  | https://podminky.urs.cz/item/CS_URS_2024_01/915495111 | [14 empty] | Online PSC | 3
| VV |  | "Množství určené pomocí aplikace Výměry. | [14 empty] | VV | 3 | 1 | True | 0 | ROZPOCET
| VV |  | "D.101.6_Situace_dopravního_značení.pdf | [14 empty] | VV | 3 | 1 | True | 0 | ROZPOCET
| VV |  | "vyznačení parkovacího stání jiným odstínem bet. dlažby | [14 empty] | VV | 3 | 1 | True | 0 | ROZPOCET
| VV |  | "viz. skladba 2 | [14 empty] | VV | 3 | 1 | True | 0 | ROZPOCET
| VV |  | "VDZ - V10a (jiný odstín bet. dlažby) | [14 empty] | VV | 3 | 1 | True | 0 | ROZPOCET
| VV |  | VV0007 |  | 15.199 | [12 empty] | VV | 3 | 2 | True | 1 | ROZPOCET
| FIG |  | Rozpad figury: VDZ - V10a (jiný odstín bet. dlažby) | [15 empty] | 3
| FIG |  | 1,900+1,901+1,902+1,903+1,904+1,895+1,896+1,898 |  | 15.199 | [13 empty] | 3
145 | M | 59245005 | dlažba skladebná betonová 200x100mm tl 80mm barevná | m2 | 1.565 | 553 | 865.45 | CS ÚRS 2024 01 |  | základní | 0 | 0 | 0.176 | 0.27544 | 0 | 0 | 8 | M | 3 |  |  |  | ROZPOCET |  |  |  |  | 865.45 | 0 | 0 | 0 | 0 | 1 | 865.45 | 4 | 407831378
| VV |  | 15,199*0,103 'Přepočtené koeficientem množství |  | 1.565 | [12 empty] | VV | 3 | 2 | False | 1 | ROZPOCET
| D | 9.2 | Obrubníky betonové |  |  |  | 422212.81 |  |  |  |  | 179.068 |  | 157.1598 |  | 0 | 1 | D | 2 |  |  |  | ROZPOCET | [10 empty] | 422212.81
146 | K | 916131213 | Osazení silničního obrubníku betonového se zřízením lože, s vyplněním a zatřením spár cementovou maltou stojatého s boční opěrou z betonu prostého, do lože z betonu prostého | m | 551.224 | 409.57 | 225764.81 | CS ÚRS 2024 01 |  | základní | 0.268 | 147.728 | 0.1685 | 92.8832 | 0 | 0 | 4 | K | 3 |  |  |  | ROZPOCET |  |  |  |  | 225764.81 | 0 | 0 | 0 | 0 | 1 | 225764.81 | 4 | -1473009219
| Online PSC |  | https://podminky.urs.cz/item/CS_URS_2024_01/916131213 | [14 empty] | Online PSC | 3
| VV |  | "Množství určené pomocí aplikace Výměry. | [14 empty] | VV | 3 | 1 | True | 0 | ROZPOCET
| VV |  | "D.101.12_Situace_obrub.pdf | [14 empty] | VV | 3 | 1 | True | 0 | ROZPOCET
| VV |  | "lože beton C 25/30 XF2 | [14 empty] | VV | 3 | 1 | True | 0 | ROZPOCET
| VV |  | "Obruba 1 - silniční betonová (150x150 mm) | [14 empty] | VV | 3 | 1 | True | 0 | ROZPOCET
| VV |  | "Obruba 2 - silniční betonová (150x150 mm) | [14 empty] | VV | 3 | 1 | True | 0 | ROZPOCET
| VV |  | "Obruba 3 - silniční betonová (150x150 mm) | [14 empty] | VV | 3 | 1 | True | 0 | ROZPOCET
| VV |  | "Obruba 4 - silniční betonová (150x150 mm) | [14 empty] | VV | 3 | 1 | True | 0 | ROZPOCET
| VV |  | "Obruba 5 - silniční betonová (150x150 mm) | [14 empty] | VV | 3 | 1 | True | 0 | ROZPOCET
| VV |  | "Obruba 6 - silniční betonová (150x250 mm) | [14 empty] | VV | 3 | 1 | True | 0 | ROZPOCET
| VV |  | "Obruba 7 - silniční betonová (150x250 mm) | [14 empty] | VV | 3 | 1 | True | 0 | ROZPOCET
| VV |  | "Obruba 8 - silniční betonová (150x250 mm) | [14 empty] | VV | 3 | 1 | True | 0 | ROZPOCET
| VV |  | "Obruba 9 - silniční betonová (100x250 mm) | [14 empty] | VV | 3 | 1 | True | 0 | ROZPOCET
| VV |  | "Obruba 10 - silniční betonová (100x250) | [14 empty] | VV | 3 | 1 | True | 0 | ROZPOCET
| VV |  | "Přechodový obrubník silniční | [14 empty] | VV | 3 | 1 | True | 0 | ROZPOCET
| VV |  | VV0010 |  | 551.224 | [12 empty] | VV | 3 | 2 | True | 1 | ROZPOCET
| FIG |  | Rozpad figury: Obruba 1 - silniční betonová (150x150 mm) | [15 empty] | 3
| FIG |  | 2,288+8,957+5,260+4,938+1,008 |  | 22.451 | [13 empty] | 3
| FIG |  | Rozpad figury: Obruba 2 - silniční betonová (150x150 mm) | [15 empty] | 3
| FIG |  | 2,042+22,891+2,570 |  | 27.503 | [13 empty] | 3
| FIG |  | Rozpad figury: Obruba 3 - silniční betonová (150x150 mm) | [15 empty] | 3
| FIG |  | 6,867+9,405+6,849+4,052+5,008+5,183 |  | 37.364 | [13 empty] | 3
| FIG |  | Rozpad figury: Obruba 4 - silniční betonová (150x150 mm) | [15 empty] | 3
| FIG |  | 5,447+4,746+5,333 |  | 15.526 | [13 empty] | 3
| FIG |  | Rozpad figury: Obruba 5 - silniční betonová (150x150 mm) | [15 empty] | 3
| FIG |  | 3,954+2,546 |  | 6.5 | [13 empty] | 3
| FIG |  | Rozpad figury: Obruba 6 - silniční betonová (150x250 mm) | [15 empty] | 3
| FIG |  | 11,052+9,163+5,916+44,494+15,420+34,271+5,407+2,288+11,238+7,611+12,615+13,348+29,461+12,918+27,678+11,818 |  | 254.698 | [13 empty] | 3
| FIG |  | Rozpad figury: Obruba 7 - silniční betonová (150x250 mm) | [15 empty] | 3
| FIG |  | 27,097 |  | 27.097 | [13 empty] | 3
| FIG |  | Rozpad figury: Obruba 8 - silniční betonová (150x250 mm) | [15 empty] | 3
| FIG |  | 7,789+2,000 |  | 9.789 | [13 empty] | 3
| FIG |  | Rozpad figury: Obruba 9 - silniční betonová (100x250 mm) | [15 empty] | 3
| FIG |  | 57,838+16,773+3,277+2,958+3,904+5,018+3,112+30,456+4,182 |  | 127.518 | [13 empty] | 3
| FIG |  | Rozpad figury: Obruba 10 - silniční betonová (100x250) | [15 empty] | 3
| FIG |  | 0,778 |  | 0.778 | [13 empty] | 3
| FIG |  | Rozpad figury: Přechodový obrubník silniční | [15 empty] | 3
| FIG |  | 22,000 |  | 22 | [13 empty] | 3
147 | M | 59217072 | obrubník silniční betonový 1000x100x250mm | m | 130.862 | 181 | 23686.02 | CS ÚRS 2024 01 |  | základní | 0 | 0 | 0.056 | 7.3283 | 0 | 0 | 8 | M | 3 |  |  |  | ROZPOCET |  |  |  |  | 23686.02 | 0 | 0 | 0 | 0 | 1 | 23686.02 | 4 | 1398656167
| VV |  | "Množství určené pomocí aplikace Výměry. | [14 empty] | VV | 3 | 1 | True | 0 | ROZPOCET
| VV |  | "Obruba 9 - silniční betonová (100x250 mm) | [14 empty] | VV | 3 | 1 | True | 0 | ROZPOCET
| VV |  | "Obruba 10 - silniční betonová (100x250) | [14 empty] | VV | 3 | 1 | True | 0 | ROZPOCET
| VV |  | VV0011 |  | 128.296 | [12 empty] | VV | 3 | 2 | True | 1 | ROZPOCET
| FIG |  | Rozpad figury: Obruba 9 - silniční betonová (100x250 mm) | [15 empty] | 3
| FIG |  | 57,838+16,773+3,277+2,958+3,904+5,018+3,112+30,456+4,182 |  | 127.518 | [13 empty] | 3
| FIG |  | Rozpad figury: Obruba 10 - silniční betonová (100x250) | [15 empty] | 3
| FIG |  | 0,778 |  | 0.778 | [13 empty] | 3
| VV |  | 128,296*1,02 'Přepočtené koeficientem množství |  | 130.862 | [12 empty] | VV | 3 | 2 | False | 1 | ROZPOCET
148 | M | 59217032 | obrubník silniční betonový 1000x150x150mm | m | 111.531 | 190 | 21190.89 | CS ÚRS 2024 01 |  | základní | 0 | 0 | 0.055 | 6.1342 | 0 | 0 | 8 | M | 3 |  |  |  | ROZPOCET |  |  |  |  | 21190.89 | 0 | 0 | 0 | 0 | 1 | 21190.89 | 4 | -809056293
| VV |  | "Množství určené pomocí aplikace Výměry. | [14 empty] | VV | 3 | 1 | True | 0 | ROZPOCET
| VV |  | "Obruba 1 - silniční betonová (150x150 mm) | [14 empty] | VV | 3 | 1 | True | 0 | ROZPOCET
| VV |  | "Obruba 2 - silniční betonová (150x150 mm) | [14 empty] | VV | 3 | 1 | True | 0 | ROZPOCET
| VV |  | "Obruba 3 - silniční betonová (150x150 mm) | [14 empty] | VV | 3 | 1 | True | 0 | ROZPOCET
| VV |  | "Obruba 4 - silniční betonová (150x150 mm) | [14 empty] | VV | 3 | 1 | True | 0 | ROZPOCET
| VV |  | "Obruba 5 - silniční betonová (150x150 mm) | [14 empty] | VV | 3 | 1 | True | 0 | ROZPOCET
| VV |  | VV0012 |  | 109.344 | [12 empty] | VV | 3 | 2 | True | 1 | ROZPOCET
| FIG |  | Rozpad figury: Obruba 1 - silniční betonová (150x150 mm) | [15 empty] | 3
| FIG |  | 2,288+8,957+5,260+4,938+1,008 |  | 22.451 | [13 empty] | 3
| FIG |  | Rozpad figury: Obruba 2 - silniční betonová (150x150 mm) | [15 empty] | 3
| FIG |  | 2,042+22,891+2,570 |  | 27.503 | [13 empty] | 3
| FIG |  | Rozpad figury: Obruba 3 - silniční betonová (150x150 mm) | [15 empty] | 3
| FIG |  | 6,867+9,405+6,849+4,052+5,008+5,183 |  | 37.364 | [13 empty] | 3
| FIG |  | Rozpad figury: Obruba 4 - silniční betonová (150x150 mm) | [15 empty] | 3
| FIG |  | 5,447+4,746+5,333 |  | 15.526 | [13 empty] | 3
| FIG |  | Rozpad figury: Obruba 5 - silniční betonová (150x150 mm) | [15 empty] | 3
| FIG |  | 3,954+2,546 |  | 6.5 | [13 empty] | 3
| VV |  | 109,344*1,02 'Přepočtené koeficientem množství |  | 111.531 | [12 empty] | VV | 3 | 2 | False | 1 | ROZPOCET
149 | M | 59217031 | obrubník silniční betonový 1000x150x250mm | m | 297.416 | 231 | 68703.1 | CS ÚRS 2024 01 |  | základní | 0 | 0 | 0.08 | 23.7933 | 0 | 0 | 8 | M | 3 |  |  |  | ROZPOCET |  |  |  |  | 68703.1 | 0 | 0 | 0 | 0 | 1 | 68703.1 | 4 | -2051408615
| VV |  | "Množství určené pomocí aplikace Výměry. | [14 empty] | VV | 3 | 1 | True | 0 | ROZPOCET
| VV |  | "Obruba 6 - silniční betonová (150x250 mm) | [14 empty] | VV | 3 | 1 | True | 0 | ROZPOCET
| VV |  | "Obruba 7 - silniční betonová (150x250 mm) | [14 empty] | VV | 3 | 1 | True | 0 | ROZPOCET
| VV |  | "Obruba 8 - silniční betonová (150x250 mm) | [14 empty] | VV | 3 | 1 | True | 0 | ROZPOCET
| VV |  | VV0013 |  | 291.584 | [12 empty] | VV | 3 | 2 | True | 1 | ROZPOCET
| FIG |  | Rozpad figury: Obruba 6 - silniční betonová (150x250 mm) | [15 empty] | 3
| FIG |  | 11,052+9,163+5,916+44,494+15,420+34,271+5,407+2,288+11,238+7,611+12,615+13,348+29,461+12,918+27,678+11,818 |  | 254.698 | [13 empty] | 3
| FIG |  | Rozpad figury: Obruba 7 - silniční betonová (150x250 mm) | [15 empty] | 3
| FIG |  | 27,097 |  | 27.097 | [13 empty] | 3
| FIG |  | Rozpad figury: Obruba 8 - silniční betonová (150x250 mm) | [15 empty] | 3
| FIG |  | 7,789+2,000 |  | 9.789 | [13 empty] | 3
| VV |  | 291,584*1,02 'Přepočtené koeficientem množství |  | 297.416 | [12 empty] | VV | 3 | 2 | False | 1 | ROZPOCET
150 | M | 59217030 | obrubník silniční betonový přechodový 1000x150x150-250mm | m | 22.44 | 517 | 11601.48 | CS ÚRS 2024 01 |  | základní | 0 | 0 | 0.06567 | 1.4736 | 0 | 0 | 8 | M | 3 |  |  |  | ROZPOCET |  |  |  |  | 11601.48 | 0 | 0 | 0 | 0 | 1 | 11601.48 | 4 | 598544666
| VV |  | "Množství určené pomocí aplikace Výměry. | [14 empty] | VV | 3 | 1 | True | 0 | ROZPOCET
| VV |  | "Přechodový obrubník silniční | [14 empty] | VV | 3 | 1 | True | 0 | ROZPOCET
| VV |  | VV0014 |  | 22 | [12 empty] | VV | 3 | 2 | True | 1 | ROZPOCET
| FIG |  | Rozpad figury: Přechodový obrubník silniční | [15 empty] | 3
| FIG |  | 22,000 |  | 22 | [13 empty] | 3
| VV |  | 22*1,02 'Přepočtené koeficientem množství |  | 22.44 | [12 empty] | VV | 3 | 2 | False | 1 | ROZPOCET
151 | K | 916133112 | Osazení silničního obrubníku ke kruhovým objezdům se zřízením lože tl. do 150 mm, s vyplněním a zatřením spár cementovou maltou betonového, do lože z betonu prostého s boční opěrou | m | 16.587 | 753.97 | 12506.1 | CS ÚRS 2024 01 |  | základní | 0.325 | 5.3908 | 0.34691 | 5.7541 | 0 | 0 | 4 | K | 3 |  |  |  | ROZPOCET |  |  |  |  | 12506.1 | 0 | 0 | 0 | 0 | 1 | 12506.1 | 4 | 674135931
| Online PSC |  | https://podminky.urs.cz/item/CS_URS_2024_01/916133112 | [14 empty] | Online PSC | 3
| VV |  | "Množství určené pomocí aplikace Výměry. | [14 empty] | VV | 3 | 1 | True | 0 | ROZPOCET
| VV |  | "D.101.12_Situace_obrub.pdf | [14 empty] | VV | 3 | 1 | True | 0 | ROZPOCET
| VV |  | "lože beton C 25/30 XF2 | [14 empty] | VV | 3 | 1 | True | 0 | ROZPOCET
| VV |  | "Obruba 13 - silniční betonová sklopená (pro kruh. objezdy) | [14 empty] | VV | 3 | 1 | True | 0 | ROZPOCET
| VV |  | VV0008 |  | 16.587 | [12 empty] | VV | 3 | 2 | True | 1 | ROZPOCET
| FIG |  | Rozpad figury: Obruba 13 - silniční betonová sklopená (pro kruh. objezdy) | [15 empty] | 3
| FIG |  | 16,587 |  | 16.587 | [13 empty] | 3
152 | M | 59217057 | obrubník betonový pro kruhový objezd přímý 200x600x300mm | m | 16.919 | 704 | 11910.98 | CS ÚRS 2024 01 |  | základní | 0 | 0 | 0.11167 | 1.8893 | 0 | 0 | 8 | M | 3 |  |  |  | ROZPOCET |  |  |  |  | 11910.98 | 0 | 0 | 0 | 0 | 1 | 11910.98 | 4 | -316737914
| VV |  | 16,587*1,02 'Přepočtené koeficientem množství |  | 16.919 | [12 empty] | VV | 3 | 2 | False | 1 | ROZPOCET
153 | K | 916231213 | Osazení chodníkového obrubníku betonového se zřízením lože, s vyplněním a zatřením spár cementovou maltou stojatého s boční opěrou z betonu prostého, do lože z betonu prostého | m | 108.574 | 347.96 | 37779.41 | CS ÚRS 2024 01 |  | základní | 0.239 | 25.9492 | 0.14042 | 15.2459 | 0 | 0 | 4 | K | 3 |  |  |  | ROZPOCET |  |  |  |  | 37779.41 | 0 | 0 | 0 | 0 | 1 | 37779.41 | 4 | 1686591255
| Online PSC |  | https://podminky.urs.cz/item/CS_URS_2024_01/916231213 | [14 empty] | Online PSC | 3
| VV |  | "Množství určené pomocí aplikace Výměry. | [14 empty] | VV | 3 | 1 | True | 0 | ROZPOCET
| VV |  | "D.101.12_Situace_obrub.pdf | [14 empty] | VV | 3 | 1 | True | 0 | ROZPOCET
| VV |  | "lože beton C 25/30 XF2 | [14 empty] | VV | 3 | 1 | True | 0 | ROZPOCET
| VV |  | "Obruba 11 - parková betonová (50x200 mm) | [14 empty] | VV | 3 | 1 | True | 0 | ROZPOCET
| VV |  | "Obruba 12 - parková betonová (50x200 mm) | [14 empty] | VV | 3 | 1 | True | 0 | ROZPOCET
| VV |  | VV0009 |  | 108.574 | [12 empty] | VV | 3 | 2 | True | 1 | ROZPOCET
| FIG |  | Rozpad figury: Obruba 11 - parková betonová (50x200 mm) | [15 empty] | 3
| FIG |  | 10,894+11,381+2,934+0,974+45,314+9,244+0,660+0,335+0,425+0,648+0,269 |  | 83.078 | [13 empty] | 3
| FIG |  | Rozpad figury: Obruba 12 - parková betonová (50x200 mm) | [15 empty] | 3
| FIG |  | 8,435+7,192+9,869 |  | 25.496 | [13 empty] | 3
154 | M | 59217002 | obrubník zahradní betonový šedý 1000x50x200mm | m | 110.745 | 81.9 | 9070.02 | CS ÚRS 2024 01 |  | základní | 0 | 0 | 0.024 | 2.6579 | 0 | 0 | 8 | M | 3 |  |  |  | ROZPOCET |  |  |  |  | 9070.02 | 0 | 0 | 0 | 0 | 1 | 9070.02 | 4 | 713109284
| VV |  | 108,574*1,02 'Přepočtené koeficientem množství |  | 110.745 | [12 empty] | VV | 3 | 2 | False | 1 | ROZPOCET
| D | 9.3 | Bourání konstrukcí |  |  |  | 498834.07 |  |  |  |  | 740.9412 |  | 0.0018858 |  | 1425.6468 | 1 | D | 2 |  |  |  | ROZPOCET | [10 empty] | 498834.07
155 | K | 113106123 | Rozebrání dlažeb komunikací pro pěší s přemístěním hmot na skládku na vzdálenost do 3 m nebo s naložením na dopravní prostředek s ložem z kameniva nebo živice a s jakoukoliv výplní spár ručně ze zámkové dlažby | m2 | 73.11 | 101 | 7384.11 | CS ÚRS 2024 01 |  | základní | 0.272 | 19.8859 | 0 | 0 | 0.26 | 19.0086 | 4 | K | 3 |  |  |  | ROZPOCET |  |  |  |  | 7384.11 | 0 | 0 | 0 | 0 | 1 | 7384.11 | 4 | -1540956154
| Online PSC |  | https://podminky.urs.cz/item/CS_URS_2024_01/113106123 | [14 empty] | Online PSC | 3
| VV |  | "Chodník - bet. dlažba | [14 empty] | VV | 3 | 1 | True | 0 | ROZPOCET
| VV |  | 64,600 |  | 64.6 | [12 empty] | VV | 3 | 2 | True | 0 | ROZPOCET
| VV |  | "vjezdy - bet. dlažba | [14 empty] | VV | 3 | 1 | True | 0 | ROZPOCET
| VV |  | 8,510 |  | 8.51 | [12 empty] | VV | 3 | 2 | True | 0 | ROZPOCET
| VV |  | Součet |  | 73.11 | [12 empty] | VV | 3 | 4 | True | 1 | ROZPOCET
156 | K | 113106161 | Rozebrání dlažeb vozovek a ploch s přemístěním hmot na skládku na vzdálenost do 3 m nebo s naložením na dopravní prostředek, s jakoukoliv výplní spár ručně z drobných kostek nebo odseků s ložem z kameniva | m2 | 14.1 | 91.7 | 1292.97 | CS ÚRS 2024 01 |  | základní | 0.247 | 3.4827 | 0 | 0 | 0.32 | 4.512 | 4 | K | 3 |  |  |  | ROZPOCET |  |  |  |  | 1292.97 | 0 | 0 | 0 | 0 | 1 | 1292.97 | 4 | 1624107217
| Online PSC |  | https://podminky.urs.cz/item/CS_URS_2024_01/113106161 | [14 empty] | Online PSC | 3
| VV |  | "Vjezd - kamenná dlažba | [14 empty] | VV | 3 | 1 | True | 0 | ROZPOCET
| VV |  | 14,100 |  | 14.1 | [12 empty] | VV | 3 | 2 | True | 1 | ROZPOCET
157 | K | 113107152 | Odstranění podkladů nebo krytů strojně plochy jednotlivě přes 50 m2 do 200 m2 s přemístěním hmot na skládku na vzdálenost do 20 m nebo s naložením na dopravní prostředek z kameniva těženého, o tl. vrstvy přes 100 do 200 mm | m2 | 78.7 | 37.1 | 2919.77 | CS ÚRS 2024 01 |  | základní | 0.067 | 5.2729 | 0 | 0 | 0.3 | 23.61 | 4 | K | 3 |  |  |  | ROZPOCET |  |  |  |  | 2919.77 | 0 | 0 | 0 | 0 | 1 | 2919.77 | 4 | -1125496955
| Online PSC |  | https://podminky.urs.cz/item/CS_URS_2024_01/113107152 | [14 empty] | Online PSC | 3
| VV |  | "Chodník - bet. dlažba | [14 empty] | VV | 3 | 1 | True | 0 | ROZPOCET
| VV |  | "ŠD cca. tl. 120 mm | [14 empty] | VV | 3 | 1 | True | 0 | ROZPOCET
| VV |  | 64,600 |  | 64.6 | [12 empty] | VV | 3 | 2 | True | 0 | ROZPOCET
| VV |  | Mezisoučet |  | 64.6 | [12 empty] | VV | 3 | 3 | True | 0 | ROZPOCET
| VV |  | "Vjezd - kamenná dlažba | [14 empty] | VV | 3 | 1 | True | 0 | ROZPOCET
| VV |  | "ŠD cca. tl. 120 mm | [14 empty] | VV | 3 | 1 | True | 0 | ROZPOCET
| VV |  | 14,100 |  | 14.1 | [12 empty] | VV | 3 | 2 | True | 0 | ROZPOCET
| VV |  | Mezisoučet |  | 14.1 | [12 empty] | VV | 3 | 3 | True | 0 | ROZPOCET
| VV |  | Součet |  | 78.7 | [12 empty] | VV | 3 | 4 | True | 1 | ROZPOCET
158 | K | 113107222 | Odstranění podkladů nebo krytů strojně plochy jednotlivě přes 200 m2 s přemístěním hmot na skládku na vzdálenost do 20 m nebo s naložením na dopravní prostředek z kameniva hrubého drceného, o tl. vrstvy přes 100 do 200 mm | m2 | 1566.81 | 43.1 | 67529.51 | CS ÚRS 2024 01 |  | základní | 0.073 | 114.3771 | 0 | 0 | 0.29 | 454.3749 | 4 | K | 3 |  |  |  | ROZPOCET |  |  |  |  | 67529.51 | 0 | 0 | 0 | 0 | 1 | 67529.51 | 4 | 1973424762
| Online PSC |  | https://podminky.urs.cz/item/CS_URS_2024_01/113107222 | [14 empty] | Online PSC | 3
| VV |  | "asfaltová komunikace - plná skladba | [14 empty] | VV | 3 | 1 | True | 0 | ROZPOCET
| VV |  | "ŠD cca. tl. 150 mm | [14 empty] | VV | 3 | 1 | True | 0 | ROZPOCET
| VV |  | 1355,980 |  | 1355.98 | [12 empty] | VV | 3 | 2 | True | 0 | ROZPOCET
| VV |  | Mezisoučet |  | 1355.98 | [12 empty] | VV | 3 | 3 | True | 0 | ROZPOCET
| VV |  | "chodník - litý asfalt | [14 empty] | VV | 3 | 1 | True | 0 | ROZPOCET
| VV |  | "ŠD cca. tl. 120 mm | [14 empty] | VV | 3 | 1 | True | 0 | ROZPOCET
| VV |  | 210,830 |  | 210.83 | [12 empty] | VV | 3 | 2 | True | 0 | ROZPOCET
| VV |  | Mezisoučet |  | 210.83 | [12 empty] | VV | 3 | 3 | True | 0 | ROZPOCET
| VV |  | Součet |  | 1566.81 | [12 empty] | VV | 3 | 4 | True | 1 | ROZPOCET
159 | K | 113107230 | Odstranění podkladů nebo krytů strojně plochy jednotlivě přes 200 m2 s přemístěním hmot na skládku na vzdálenost do 20 m nebo s naložením na dopravní prostředek z betonu prostého, o tl. vrstvy do 100 mm | m2 | 210.83 | 120 | 25299.6 | CS ÚRS 2024 01 |  | základní | 0.162 | 34.1545 | 0 | 0 | 0.24 | 50.5992 | 4 | K | 3 |  |  |  | ROZPOCET |  |  |  |  | 25299.6 | 0 | 0 | 0 | 0 | 1 | 25299.6 | 4 | 2114975612
| Online PSC |  | https://podminky.urs.cz/item/CS_URS_2024_01/113107230 | [14 empty] | Online PSC | 3
| VV |  | "chodník - litý asfalt | [14 empty] | VV | 3 | 1 | True | 0 | ROZPOCET
| VV |  | "KSC 8/10 cca. tl. 100 mm | [14 empty] | VV | 3 | 1 | True | 0 | ROZPOCET
| VV |  | 210,830 |  | 210.83 | [12 empty] | VV | 3 | 2 | True | 1 | ROZPOCET
160 | K | 113107231 | Odstranění podkladů nebo krytů strojně plochy jednotlivě přes 200 m2 s přemístěním hmot na skládku na vzdálenost do 20 m nebo s naložením na dopravní prostředek z betonu prostého, o tl. vrstvy přes 100 do 150 mm | m2 | 1355.98 | 145 | 196617.1 | CS ÚRS 2024 01 |  | základní | 0.194 | 263.0601 | 0 | 0 | 0.325 | 440.6935 | 4 | K | 3 |  |  |  | ROZPOCET |  |  |  |  | 196617.1 | 0 | 0 | 0 | 0 | 1 | 196617.1 | 4 | 2028718331
| Online PSC |  | https://podminky.urs.cz/item/CS_URS_2024_01/113107231 | [14 empty] | Online PSC | 3
| VV |  | "asfaltová komunikace - plná skladba | [14 empty] | VV | 3 | 1 | True | 0 | ROZPOCET
| VV |  | "KSC 8/10 cca. tl. 120 mm | [14 empty] | VV | 3 | 1 | True | 0 | ROZPOCET
| VV |  | 1355,980 |  | 1355.98 | [12 empty] | VV | 3 | 2 | True | 1 | ROZPOCET
161 | K | 113107241 | Odstranění podkladů nebo krytů strojně plochy jednotlivě přes 200 m2 s přemístěním hmot na skládku na vzdálenost do 20 m nebo s naložením na dopravní prostředek živičných, o tl. vrstvy do 50 mm | m2 | 2922.79 | 35.3 | 103174.49 | CS ÚRS 2024 01 |  | základní | 0.057 | 166.599 | 0 | 0 | 0.098 | 286.4334 | 4 | K | 3 |  |  |  | ROZPOCET |  |  |  |  | 103174.49 | 0 | 0 | 0 | 0 | 1 | 103174.49 | 4 | 114393755
| Online PSC |  | https://podminky.urs.cz/item/CS_URS_2024_01/113107241 | [14 empty] | Online PSC | 3
| VV |  | "asfaltová komunikace - plná skladba | [14 empty] | VV | 3 | 1 | True | 0 | ROZPOCET
| VV |  | "obrusná vrstva/recyklát cca. tl. 40 mm | [14 empty] | VV | 3 | 1 | True | 0 | ROZPOCET
| VV |  | 1355,980 |  | 1355.98 | [12 empty] | VV | 3 | 2 | True | 0 | ROZPOCET
| VV |  | "ložná vrstva/recyklát cca. tl. 50 mm | [14 empty] | VV | 3 | 1 | True | 0 | ROZPOCET
| VV |  | 1355,980 |  | 1355.98 | [12 empty] | VV | 3 | 2 | True | 0 | ROZPOCET
| VV |  | Mezisoučet |  | 2711.96 | [12 empty] | VV | 3 | 3 | True | 0 | ROZPOCET
| VV |  | "chodník - litý asfalt | [14 empty] | VV | 3 | 1 | True | 0 | ROZPOCET
| VV |  | "tl. 30 mm | [14 empty] | VV | 3 | 1 | True | 0 | ROZPOCET
| VV |  | 210,830 |  | 210.83 | [12 empty] | VV | 3 | 2 | True | 0 | ROZPOCET
| VV |  | Mezisoučet |  | 210.83 | [12 empty] | VV | 3 | 3 | True | 0 | ROZPOCET
| VV |  | Součet |  | 2922.79 | [12 empty] | VV | 3 | 4 | True | 1 | ROZPOCET
162 | K | 113107322 | Odstranění podkladů nebo krytů strojně plochy jednotlivě do 50 m2 s přemístěním hmot na skládku na vzdálenost do 3 m nebo s naložením na dopravní prostředek z kameniva hrubého drceného, o tl. vrstvy přes 100 do 200 mm | m2 | 83.76 | 74.3 | 6223.37 | CS ÚRS 2024 01 |  | základní | 0.116 | 9.7162 | 0 | 0 | 0.29 | 24.2904 | 4 | K | 3 |  |  |  | ROZPOCET |  |  |  |  | 6223.37 | 0 | 0 | 0 | 0 | 1 | 6223.37 | 4 | 1845959294
| Online PSC |  | https://podminky.urs.cz/item/CS_URS_2024_01/113107322 | [14 empty] | Online PSC | 3
| VV |  | "vjezdy - bet. dlažba | [14 empty] | VV | 3 | 1 | True | 0 | ROZPOCET
| VV |  | "ŠD cca. tl. 120 mm | [14 empty] | VV | 3 | 1 | True | 0 | ROZPOCET
| VV |  | 8,510 |  | 8.51 | [12 empty] | VV | 3 | 2 | True | 0 | ROZPOCET
| VV |  | Mezisoučet |  | 8.51 | [12 empty] | VV | 3 | 3 | True | 0 | ROZPOCET
| VV |  | "vjezdy - asfalt/asf. recyklát | [14 empty] | VV | 3 | 1 | True | 0 | ROZPOCET
| VV |  | "ŠD cca. tl. 120 mm | [14 empty] | VV | 3 | 1 | True | 0 | ROZPOCET
| VV |  | 52,650 |  | 52.65 | [12 empty] | VV | 3 | 2 | True | 0 | ROZPOCET
| VV |  | Mezisoučet |  | 52.65 | [12 empty] | VV | 3 | 3 | True | 0 | ROZPOCET
| VV |  | "vjezdy - beton | [14 empty] | VV | 3 | 1 | True | 0 | ROZPOCET
| VV |  | "ŠD cca. tl. 120 mm | [14 empty] | VV | 3 | 1 | True | 0 | ROZPOCET
| VV |  | 8,500 |  | 8.5 | [12 empty] | VV | 3 | 2 | True | 0 | ROZPOCET
| VV |  | Mezisoučet |  | 8.5 | [12 empty] | VV | 3 | 3 | True | 0 | ROZPOCET
| VV |  | "Vjezd - kamenná dlažba | [14 empty] | VV | 3 | 1 | True | 0 | ROZPOCET
| VV |  | "ŠD cca. tl. 120 mm | [14 empty] | VV | 3 | 1 | True | 0 | ROZPOCET
| VV |  | 14,100 |  | 14.1 | [12 empty] | VV | 3 | 2 | True | 0 | ROZPOCET
| VV |  | Mezisoučet |  | 14.1 | [12 empty] | VV | 3 | 3 | True | 0 | ROZPOCET
| VV |  | Součet |  | 83.76 | [12 empty] | VV | 3 | 4 | True | 1 | ROZPOCET
163 | K | 113107331 | Odstranění podkladů nebo krytů strojně plochy jednotlivě do 50 m2 s přemístěním hmot na skládku na vzdálenost do 3 m nebo s naložením na dopravní prostředek z betonu prostého, o tl. vrstvy přes 100 do 150 mm | m2 | 69.66 | 249 | 17345.34 | CS ÚRS 2024 01 |  | základní | 0.305 | 21.2463 | 0 | 0 | 0.325 | 22.6395 | 4 | K | 3 |  |  |  | ROZPOCET |  |  |  |  | 17345.34 | 0 | 0 | 0 | 0 | 1 | 17345.34 | 4 | 1578339521
| Online PSC |  | https://podminky.urs.cz/item/CS_URS_2024_01/113107331 | [14 empty] | Online PSC | 3
| VV |  | "vjezdy - bet. dlažba | [14 empty] | VV | 3 | 1 | True | 0 | ROZPOCET
| VV |  | "KSC 8/10 cca. tl. 100 mm | [14 empty] | VV | 3 | 1 | True | 0 | ROZPOCET
| VV |  | 8,510 |  | 8.51 | [12 empty] | VV | 3 | 2 | True | 0 | ROZPOCET
| VV |  | Mezisoučet |  | 8.51 | [12 empty] | VV | 3 | 3 | True | 0 | ROZPOCET
| VV |  | "vjezdy - asfalt/asf. recyklát | [14 empty] | VV | 3 | 1 | True | 0 | ROZPOCET
| VV |  | "KSC 8/10 cca. tl. 120 mm | [14 empty] | VV | 3 | 1 | True | 0 | ROZPOCET
| VV |  | 52,650 |  | 52.65 | [12 empty] | VV | 3 | 2 | True | 0 | ROZPOCET
| VV |  | Mezisoučet |  | 52.65 | [12 empty] | VV | 3 | 3 | True | 0 | ROZPOCET
| VV |  | "vjezdy - beton | [14 empty] | VV | 3 | 1 | True | 0 | ROZPOCET
| VV |  | 8,500 |  | 8.5 | [12 empty] | VV | 3 | 2 | True | 0 | ROZPOCET
| VV |  | Mezisoučet |  | 8.5 | [12 empty] | VV | 3 | 3 | True | 0 | ROZPOCET
| VV |  | Součet |  | 69.66 | [12 empty] | VV | 3 | 4 | True | 1 | ROZPOCET
164 | K | 113107341 | Odstranění podkladů nebo krytů strojně plochy jednotlivě do 50 m2 s přemístěním hmot na skládku na vzdálenost do 3 m nebo s naložením na dopravní prostředek živičných, o tl. vrstvy do 50 mm | m2 | 105.3 | 60.5 | 6370.65 | CS ÚRS 2024 01 |  | základní | 0.094 | 9.8982 | 0 | 0 | 0.098 | 10.3194 | 4 | K | 3 |  |  |  | ROZPOCET |  |  |  |  | 6370.65 | 0 | 0 | 0 | 0 | 1 | 6370.65 | 4 | -2064913513
| Online PSC |  | https://podminky.urs.cz/item/CS_URS_2024_01/113107341 | [14 empty] | Online PSC | 3
| VV |  | "vjezdy - asfalt/asf. recyklát | [14 empty] | VV | 3 | 1 | True | 0 | ROZPOCET
| VV |  | "obrusná vrstva cca. tl. 40 mm | [14 empty] | VV | 3 | 1 | True | 0 | ROZPOCET
| VV |  | 52,650 |  | 52.65 | [12 empty] | VV | 3 | 2 | True | 0 | ROZPOCET
| VV |  | "ložná vrstva cca. tl. 50 mm | [14 empty] | VV | 3 | 1 | True | 0 | ROZPOCET
| VV |  | 52,650 |  | 52.65 | [12 empty] | VV | 3 | 2 | True | 0 | ROZPOCET
| VV |  | Součet |  | 105.3 | [12 empty] | VV | 3 | 4 | True | 1 | ROZPOCET
165 | K | 113154112 | Frézování živičného podkladu nebo krytu s naložením na dopravní prostředek plochy do 500 m2 bez překážek v trase pruhu šířky do 0,5 m, tloušťky vrstvy 40 mm | m2 | 26.94 | 168 | 4525.92 | CS ÚRS 2024 01 |  | základní | 0.07 | 1.8858 | 3e-05 | 0.0008082 | 0.092 | 2.4785 | 4 | K | 3 |  |  |  | ROZPOCET |  |  |  |  | 4525.92 | 0 | 0 | 0 | 0 | 1 | 4525.92 | 4 | 1798146831
| Online PSC |  | https://podminky.urs.cz/item/CS_URS_2024_01/113154112 | [14 empty] | Online PSC | 3
| VV |  | "asfaltová komunikace - frézování | [14 empty] | VV | 3 | 1 | True | 0 | ROZPOCET
| VV |  | "obrusná vrstva/recyklát cca. tl. 40 mm | [14 empty] | VV | 3 | 1 | True | 0 | ROZPOCET
| VV |  | 26,940 |  | 26.94 | [12 empty] | VV | 3 | 2 | True | 1 | ROZPOCET
166 | K | 113154113 | Frézování živičného podkladu nebo krytu s naložením na dopravní prostředek plochy do 500 m2 bez překážek v trase pruhu šířky do 0,5 m, tloušťky vrstvy 50 mm | m2 | 26.94 | 183 | 4930.02 | CS ÚRS 2024 01 |  | základní | 0.076 | 2.0474 | 4e-05 | 0.0010776 | 0.115 | 3.0981 | 4 | K | 3 |  |  |  | ROZPOCET |  |  |  |  | 4930.02 | 0 | 0 | 0 | 0 | 1 | 4930.02 | 4 | 1581822947
| Online PSC |  | https://podminky.urs.cz/item/CS_URS_2024_01/113154113 | [14 empty] | Online PSC | 3
| VV |  | "asfaltová komunikace - frézování | [14 empty] | VV | 3 | 1 | True | 0 | ROZPOCET
| VV |  | "ložná vrstva/recyklát cca. tl. 50 mm | [14 empty] | VV | 3 | 1 | True | 0 | ROZPOCET
| VV |  | 26,940 |  | 26.94 | [12 empty] | VV | 3 | 2 | True | 1 | ROZPOCET
167 | K | 113202111 | Vytrhání obrub s vybouráním lože, s přemístěním hmot na skládku na vzdálenost do 3 m nebo s naložením na dopravní prostředek z krajníků nebo obrubníků stojatých | m | 388.61 | 71.8 | 27902.2 | CS ÚRS 2024 01 |  | základní | 0.133 | 51.6851 | 0 | 0 | 0.205 | 79.665 | 4 | K | 3 |  |  |  | ROZPOCET |  |  |  |  | 27902.2 | 0 | 0 | 0 | 0 | 1 | 27902.2 | 4 | 797299947
| Online PSC |  | https://podminky.urs.cz/item/CS_URS_2024_01/113202111 | [14 empty] | Online PSC | 3
| VV |  | "obrubník - krajník | [14 empty] | VV | 3 | 1 | True | 0 | ROZPOCET
| VV |  | 4,840 + 29,100 + 11,610 + 46,000 + 43,190 + 23,810 + 1,240 + 7,510 + 3,170 + 10,510 + 6,830 + 65,170 + 1,720 + 1,830 + 2,710 + 7,860 + 42,730 + 5,290 |  | 315.12 | [12 empty] | VV | 3 | 2 | True | 0 | ROZPOCET
| VV |  | 13,690 + 1,730 + 1,680 + 34,510 |  | 51.61 | [12 empty] | VV | 3 | 2 | True | 0 | ROZPOCET
| VV |  | "bet. obruba š. 10 cm | [14 empty] | VV | 3 | 1 | True | 0 | ROZPOCET
| VV |  | 21,880 |  | 21.88 | [12 empty] | VV | 3 | 2 | True | 0 | ROZPOCET
| VV |  | Součet |  | 388.61 | [12 empty] | VV | 3 | 4 | True | 1 | ROZPOCET
168 | K | 122251102 | Odkopávky a prokopávky nezapažené strojně v hornině třídy těžitelnosti I skupiny 3 přes 20 do 50 m3 | m3 | 43.878 | 211 | 9258.26 | CS ÚRS 2024 01 |  | základní | 0.282 | 12.3736 | 0 | 0 | 0 | 0 | 4 | K | 3 |  |  |  | ROZPOCET |  |  |  |  | 9258.26 | 0 | 0 | 0 | 0 | 1 | 9258.26 | 4 | -552518313
| Online PSC |  | https://podminky.urs.cz/item/CS_URS_2024_01/122251102 | [14 empty] | Online PSC | 3
| VV |  | "původní zeleň | [14 empty] | VV | 3 | 1 | True | 0 | ROZPOCET
| VV |  | "cca. tl. 250 mm | [14 empty] | VV | 3 | 1 | True | 0 | ROZPOCET
| VV |  | 175,510 * 0,250 |  | 43.878 | [12 empty] | VV | 3 | 2 | True | 1 | ROZPOCET
169 | K | 162551107 | Vodorovné přemístění výkopku nebo sypaniny po suchu na obvyklém dopravním prostředku, bez naložení výkopku, avšak se složením bez rozhrnutí z horniny třídy těžitelnosti I skupiny 1 až 3 na vzdálenost přes 2 000 do 2 500 m | m3 | 43.878 | 131 | 5748.02 | CS ÚRS 2024 01 |  | základní | 0.052 | 2.2817 | 0 | 0 | 0 | 0 | 4 | K | 3 |  |  |  | ROZPOCET |  |  |  |  | 5748.02 | 0 | 0 | 0 | 0 | 1 | 5748.02 | 4 | -2056434084
| Online PSC |  | https://podminky.urs.cz/item/CS_URS_2024_01/162551107 | [14 empty] | Online PSC | 3
| VV |  | "zemina na deponii pro zpětné využití | [14 empty] | VV | 3 | 1 | True | 0 | ROZPOCET
| VV |  | 43,878 " VV viz. 122251102 |  | 43.878 | [12 empty] | VV | 3 | 2 | True | 1 | ROZPOCET
170 | K | 171251201 | Uložení sypaniny na skládky nebo meziskládky bez hutnění s upravením uložené sypaniny do předepsaného tvaru | m3 | 43.878 | 21.4 | 938.99 | CS ÚRS 2024 01 |  | základní | 0.009 | 0.3949 | 0 | 0 | 0 | 0 | 4 | K | 3 |  |  |  | ROZPOCET |  |  |  |  | 938.99 | 0 | 0 | 0 | 0 | 1 | 938.99 | 4 | -1619014440
| Online PSC |  | https://podminky.urs.cz/item/CS_URS_2024_01/171251201 | [14 empty] | Online PSC | 3
| VV |  | "zemina na deponii pro zpětné využití | [14 empty] | VV | 3 | 1 | True | 0 | ROZPOCET
| VV |  | 43,878 " VV viz. 122251102 |  | 43.878 | [12 empty] | VV | 3 | 2 | True | 1 | ROZPOCET
171 | K | 890411811 | Bourání šachet a jímek ručně velikosti obestavěného prostoru do 1,5 m3 z prefabrikovaných skruží | m3 | 1.497 | 4750 | 7110.75 | CS ÚRS 2024 01 |  | základní | 10.758 | 16.1047 | 0 | 0 | 1.92 | 2.8742 | 4 | K | 3 |  |  |  | ROZPOCET |  |  |  |  | 7110.75 | 0 | 0 | 0 | 0 | 1 | 7110.75 | 4 | -374240037
| Online PSC |  | https://podminky.urs.cz/item/CS_URS_2024_01/890411811 | [14 empty] | Online PSC | 3
| VV |  | "Množství určené pomocí aplikace Výměry. | [14 empty] | VV | 3 | 1 | True | 0 | ROZPOCET
| VV |  | "D.101.7_Situace_odvodnění.pdf | [14 empty] | VV | 3 | 1 | True | 0 | ROZPOCET
| VV |  | "4x rušená UV | [14 empty] | VV | 3 | 1 | True | 0 | ROZPOCET
| VV |  | "(( Pi * 0,275 * 0,275 ) * 1,575 ) *UV (rušená) | [14 empty] | VV | 3 | 1 | True | 0 | ROZPOCET
| VV |  | VV0060 |  | 1.497 | [12 empty] | VV | 3 | 2 | True | 1 | ROZPOCET
| FIG |  | Rozpad figury: UV (rušená) | [15 empty] | 3
| FIG |  | 4,000 |  | 4 | [13 empty] | 3
172 | K | 899203211 | Demontáž mříží litinových včetně rámů, hmotnosti jednotlivě přes 100 do 150 Kg | kus | 7 | 609 | 4263 | CS ÚRS 2024 01 |  | základní | 0.925 | 6.475 | 0 | 0 | 0.15 | 1.05 | 4 | K | 3 |  |  |  | ROZPOCET |  |  |  |  | 4263 | 0 | 0 | 0 | 0 | 1 | 4263 | 4 | -1428709467
| Online PSC |  | https://podminky.urs.cz/item/CS_URS_2024_01/899203211 | [14 empty] | Online PSC | 3
| VV |  | "Množství určené pomocí aplikace Výměry. | [14 empty] | VV | 3 | 1 | True | 0 | ROZPOCET
| VV |  | "D.101.7_Situace_odvodnění.pdf | [14 empty] | VV | 3 | 1 | True | 0 | ROZPOCET
| VV |  | "4x rušená UV | [14 empty] | VV | 3 | 1 | True | 0 | ROZPOCET
| VV |  | "UV (rušená) | [14 empty] | VV | 3 | 1 | True | 0 | ROZPOCET
| VV |  | "3x upravovaná UV | [14 empty] | VV | 3 | 1 | True | 0 | ROZPOCET
| VV |  | "UV 2 (upravovaná) | [14 empty] | VV | 3 | 1 | True | 0 | ROZPOCET
| VV |  | "UV (upravovaná) | [14 empty] | VV | 3 | 1 | True | 0 | ROZPOCET
| VV |  | VV0061 |  | 7 | [12 empty] | VV | 3 | 2 | True | 1 | ROZPOCET
| FIG |  | Rozpad figury: UV (rušená) | [15 empty] | 3
| FIG |  | 4,000 |  | 4 | [13 empty] | 3
| FIG |  | Rozpad figury: UV 2 (upravovaná) | [15 empty] | 3
| FIG |  | 1,000 |  | 1 | [13 empty] | 3
| FIG |  | Rozpad figury: UV (upravovaná) | [15 empty] | 3
| FIG |  | 2,000 |  | 2 | [13 empty] | 3
| D | 9.4 | Sanace podezdívky |  |  |  | 30308.5 |  |  |  |  | 27.08 |  | 0.3703 |  | 0.33 | 1 | D | 2 |  |  |  | ROZPOCET | [10 empty] | 30308.5
173 | K | 985112112 | Odsekání degradovaného betonu stěn, tloušťky přes 10 do 30 mm | m2 | 5 | 455 | 2275 | CS ÚRS 2024 01 |  | základní | 0.715 | 3.575 | 0 | 0 | 0.066 | 0.33 | 4 | K | 3 |  |  |  | ROZPOCET |  |  |  |  | 2275 | 0 | 0 | 0 | 0 | 1 | 2275 | 4 | -812476003
| Online PSC |  | https://podminky.urs.cz/item/CS_URS_2024_01/985112112 | [14 empty] | Online PSC | 3
| VV |  | "D.101.2_Situace.pdf | [14 empty] | VV | 3 | 1 | True | 0 | ROZPOCET
| VV |  | "stávající podezdívka (bude upřesněno dle skutečnosti při realizaci) | [14 empty] | VV | 3 | 1 | True | 0 | ROZPOCET
| VV |  | "pro VV SP stanovena délka 10 bm výšky 0,5 m = 5 m2 | [14 empty] | VV | 3 | 1 | True | 0 | ROZPOCET
| VV |  | 5,000 |  | 5 | [12 empty] | VV | 3 | 2 | True | 1 | ROZPOCET
174 | K | 985131111 | Očištění ploch stěn, rubu kleneb a podlah tlakovou vodou | m2 | 5 | 139 | 695 | CS ÚRS 2024 01 |  | základní | 0.273 | 1.365 | 0 | 0 | 0 | 0 | 4 | K | 3 |  |  |  | ROZPOCET |  |  |  |  | 695 | 0 | 0 | 0 | 0 | 1 | 695 | 4 | 1405095998
| Online PSC |  | https://podminky.urs.cz/item/CS_URS_2024_01/985131111 | [14 empty] | Online PSC | 3
| VV |  | 5,000 " VV viz. 985112112 |  | 5 | [12 empty] | VV | 3 | 2 | True | 1 | ROZPOCET
175 | K | 985131311 | Očištění ploch stěn, rubu kleneb a podlah ruční dočištění ocelovými kartáči | m2 | 5 | 189 | 945 | CS ÚRS 2024 01 |  | základní | 0.51 | 2.55 | 0 | 0 | 0 | 0 | 4 | K | 3 |  |  |  | ROZPOCET |  |  |  |  | 945 | 0 | 0 | 0 | 0 | 1 | 945 | 4 | 893837326
| Online PSC |  | https://podminky.urs.cz/item/CS_URS_2024_01/985131311 | [14 empty] | Online PSC | 3
| VV |  | 5,000 " VV viz. 985112112 |  | 5 | [12 empty] | VV | 3 | 2 | True | 1 | ROZPOCET
176 | K | 985139112 | Očištění ploch Příplatek k cenám za plochu do 10 m2 jednotlivě | m2 | 5 | 29.7 | 148.5 | CS ÚRS 2024 01 |  | základní | 0.08 | 0.4 | 0 | 0 | 0 | 0 | 4 | K | 3 |  |  |  | ROZPOCET |  |  |  |  | 148.5 | 0 | 0 | 0 | 0 | 1 | 148.5 | 4 | -524718195
| Online PSC |  | https://podminky.urs.cz/item/CS_URS_2024_01/985139112 | [14 empty] | Online PSC | 3
| VV |  | 5,000 " VV viz. 985112112 |  | 5 | [12 empty] | VV | 3 | 2 | True | 1 | ROZPOCET
177 | K | 985311113 | Reprofilace betonu sanačními maltami na cementové bázi ručně stěn, tloušťky přes 20 do 30 mm | m2 | 5 | 3570 | 17850 | CS ÚRS 2024 01 |  | základní | 1.8 | 9 | 0.06043 | 0.30215 | 0 | 0 | 4 | K | 3 |  |  |  | ROZPOCET |  |  |  |  | 17850 | 0 | 0 | 0 | 0 | 1 | 17850 | 4 | -1440197410
| Online PSC |  | https://podminky.urs.cz/item/CS_URS_2024_01/985311113 | [14 empty] | Online PSC | 3
| VV |  | 5,000 " VV viz. 985112112 |  | 5 | [12 empty] | VV | 3 | 2 | True | 1 | ROZPOCET
178 | K | 985311912 | Reprofilace betonu sanačními maltami na cementové bázi ručně Příplatek k cenám za plochu do 10 m2 jednotlivě | m2 | 5 | 141 | 705 | CS ÚRS 2024 01 |  | základní | 0.298 | 1.49 | 0 | 0 | 0 | 0 | 4 | K | 3 |  |  |  | ROZPOCET |  |  |  |  | 705 | 0 | 0 | 0 | 0 | 1 | 705 | 4 | 387898338
| Online PSC |  | https://podminky.urs.cz/item/CS_URS_2024_01/985311912 | [14 empty] | Online PSC | 3
| VV |  | 5,000 " VV viz. 985112112 |  | 5 | [12 empty] | VV | 3 | 2 | True | 1 | ROZPOCET
179 | K | 985312114 | Stěrka k vyrovnání ploch reprofilovaného betonu stěn, tloušťky do 5 mm | m2 | 5 | 680 | 3400 | CS ÚRS 2024 01 |  | základní | 0.704 | 3.52 | 0.01 | 0.05 | 0 | 0 | 4 | K | 3 |  |  |  | ROZPOCET |  |  |  |  | 3400 | 0 | 0 | 0 | 0 | 1 | 3400 | 4 | -426362333
| Online PSC |  | https://podminky.urs.cz/item/CS_URS_2024_01/985312114 | [14 empty] | Online PSC | 3
| VV |  | 5,000 " VV viz. 985112112 |  | 5 | [12 empty] | VV | 3 | 2 | True | 1 | ROZPOCET
180 | K | 985312192 | Stěrka k vyrovnání ploch reprofilovaného betonu Příplatek k cenám za plochu do 10 m2 jednotlivě | m2 | 5 | 23.6 | 118 | CS ÚRS 2024 01 |  | základní | 0.05 | 0.25 | 0 | 0 | 0 | 0 | 4 | K | 3 |  |  |  | ROZPOCET |  |  |  |  | 118 | 0 | 0 | 0 | 0 | 1 | 118 | 4 | -1300169788
| Online PSC |  | https://podminky.urs.cz/item/CS_URS_2024_01/985312192 | [14 empty] | Online PSC | 3
| VV |  | 5,000 " VV viz. 985112112 |  | 5 | [12 empty] | VV | 3 | 2 | True | 1 | ROZPOCET
181 | K | 985321111 | Ochranný nátěr betonářské výztuže 1 vrstva tloušťky 1 mm na cementové bázi stěn, líce kleneb a podhledů | m2 | 5 | 327 | 1635 | CS ÚRS 2024 01 |  | základní | 0.361 | 1.805 | 0.00153 | 0.00765 | 0 | 0 | 4 | K | 3 |  |  |  | ROZPOCET |  |  |  |  | 1635 | 0 | 0 | 0 | 0 | 1 | 1635 | 4 | -2127669813
| Online PSC |  | https://podminky.urs.cz/item/CS_URS_2024_01/985321111 | [14 empty] | Online PSC | 3
| VV |  | 5,000 " VV viz. 985112112 |  | 5 | [12 empty] | VV | 3 | 2 | True | 1 | ROZPOCET
182 | K | 985321912 | Ochranný nátěr betonářské výztuže Příplatek k cenám za plochu do 10 m2 jednotlivě | m2 | 5 | 19.2 | 96 | CS ÚRS 2024 01 |  | základní | 0.043 | 0.215 | 0 | 0 | 0 | 0 | 4 | K | 3 |  |  |  | ROZPOCET |  |  |  |  | 96 | 0 | 0 | 0 | 0 | 1 | 96 | 4 | -355807302
| Online PSC |  | https://podminky.urs.cz/item/CS_URS_2024_01/985321912 | [14 empty] | Online PSC | 3
| VV |  | 5,000 " VV viz. 985112112 |  | 5 | [12 empty] | VV | 3 | 2 | True | 1 | ROZPOCET
183 | K | 985323111 | Spojovací můstek reprofilovaného betonu na cementové bázi, tloušťky 1 mm | m2 | 5 | 457 | 2285 | CS ÚRS 2024 01 |  | základní | 0.51 | 2.55 | 0.0021 | 0.0105 | 0 | 0 | 4 | K | 3 |  |  |  | ROZPOCET |  |  |  |  | 2285 | 0 | 0 | 0 | 0 | 1 | 2285 | 4 | 954148126
| Online PSC |  | https://podminky.urs.cz/item/CS_URS_2024_01/985323111 | [14 empty] | Online PSC | 3
| VV |  | 5,000 " VV viz. 985112112 |  | 5 | [12 empty] | VV | 3 | 2 | True | 1 | ROZPOCET
184 | K | 985323912 | Spojovací můstek reprofilovaného betonu Příplatek k cenám za plochu do 10 m2 jednotlivě | m2 | 5 | 31.2 | 156 | CS ÚRS 2024 01 |  | základní | 0.072 | 0.36 | 0 | 0 | 0 | 0 | 4 | K | 3 |  |  |  | ROZPOCET |  |  |  |  | 156 | 0 | 0 | 0 | 0 | 1 | 156 | 4 | -211846717
| Online PSC |  | https://podminky.urs.cz/item/CS_URS_2024_01/985323912 | [14 empty] | Online PSC | 3
| VV |  | 5,000 " VV viz. 985112112 |  | 5 | [12 empty] | VV | 3 | 2 | True | 1 | ROZPOCET
| D | 9.5 | Ostatní |  |  |  | 85363.9 |  |  |  |  | 104.0347 |  | 0.22399 |  | 0 | 1 | D | 2 |  |  |  | ROZPOCET | [10 empty] | 85363.9
185 | K | 919112212 | Řezání dilatačních spár v živičném krytu vytvoření komůrky pro těsnící zálivku šířky 10 mm, hloubky 20 mm | m | 383.372 | 51.8 | 19858.67 | CS ÚRS 2024 01 |  | základní | 0.097 | 37.1871 | 0 | 0 | 0 | 0 | 4 | K | 3 |  |  |  | ROZPOCET |  |  |  |  | 19858.67 | 0 | 0 | 0 | 0 | 1 | 19858.67 | 4 | 255907401
| Online PSC |  | https://podminky.urs.cz/item/CS_URS_2024_01/919112212 | [14 empty] | Online PSC | 3
| VV |  | "Množství určené pomocí aplikace Výměry. | [14 empty] | VV | 3 | 1 | True | 0 | ROZPOCET
| VV |  | "D.101.2_Situace.pdf | [14 empty] | VV | 3 | 1 | True | 0 | ROZPOCET
| VV |  | "spára podél bet. obruby/krajového pásku | [14 empty] | VV | 3 | 1 | True | 0 | ROZPOCET
| VV |  | "(62,993+67,177+125,634+18,566+93,986+15,016) | [14 empty] | VV | 3 | 1 | True | 0 | ROZPOCET
| VV |  | VV0079 |  | 383.372 | [12 empty] | VV | 3 | 2 | True | 1 | ROZPOCET
186 | K | 919122111 | Utěsnění dilatačních spár zálivkou za tepla v cementobetonovém nebo živičném krytu včetně adhezního nátěru s těsnicím profilem pod zálivkou, pro komůrky šířky 10 mm, hloubky 20 mm | m | 383.372 | 47.3 | 18133.5 | CS ÚRS 2024 01 |  | základní | 0.068 | 26.0693 | 5e-05 | 0.019169 | 0 | 0 | 4 | K | 3 |  |  |  | ROZPOCET |  |  |  |  | 18133.5 | 0 | 0 | 0 | 0 | 1 | 18133.5 | 4 | -1087623301
| Online PSC |  | https://podminky.urs.cz/item/CS_URS_2024_01/919122111 | [14 empty] | Online PSC | 3
| VV |  | "Množství určené pomocí aplikace Výměry. | [14 empty] | VV | 3 | 1 | True | 0 | ROZPOCET
| VV |  | "D.101.2_Situace.pdf | [14 empty] | VV | 3 | 1 | True | 0 | ROZPOCET
| VV |  | "spára podél bet. obruby/krajového pásku | [14 empty] | VV | 3 | 1 | True | 0 | ROZPOCET
| VV |  | "(62,993+67,177+125,634+18,566+93,986+15,016) | [14 empty] | VV | 3 | 1 | True | 0 | ROZPOCET
| VV |  | VV0079 |  | 383.372 | [12 empty] | VV | 3 | 2 | True | 1 | ROZPOCET
187 | K | 919125111 | Těsnění svislé spáry mezi živičným krytem a ostatními prvky asfaltovou páskou samolepicí šířky 35 mm tl. 8 mm | m | 383.372 | 91.5 | 35078.54 | CS ÚRS 2024 01 |  | základní | 0.05 | 19.1686 | 0.00045 | 0.17252 | 0 | 0 | 4 | K | 3 |  |  |  | ROZPOCET |  |  |  |  | 35078.54 | 0 | 0 | 0 | 0 | 1 | 35078.54 | 4 | -229542064
| Online PSC |  | https://podminky.urs.cz/item/CS_URS_2024_01/919125111 | [14 empty] | Online PSC | 3
| VV |  | "Množství určené pomocí aplikace Výměry. | [14 empty] | VV | 3 | 1 | True | 0 | ROZPOCET
| VV |  | "D.101.2_Situace.pdf | [14 empty] | VV | 3 | 1 | True | 0 | ROZPOCET
| VV |  | "spára podél bet. obruby/krajového pásku | [14 empty] | VV | 3 | 1 | True | 0 | ROZPOCET
| VV |  | "(62,993+67,177+125,634+18,566+93,986+15,016) | [14 empty] | VV | 3 | 1 | True | 0 | ROZPOCET
| VV |  | VV0079 |  | 383.372 | [12 empty] | VV | 3 | 2 | True | 1 | ROZPOCET
188 | K | 919731121 | Zarovnání styčné plochy podkladu nebo krytu podél vybourané části komunikace nebo zpevněné plochy živičné tl. do 50 mm | m | 52.965 | 36.1 | 1912.04 | CS ÚRS 2024 01 |  | základní | 0.067 | 3.5487 | 0 | 0 | 0 | 0 | 4 | K | 3 |  |  |  | ROZPOCET |  |  |  |  | 1912.04 | 0 | 0 | 0 | 0 | 1 | 1912.04 | 4 | 853995314
| Online PSC |  | https://podminky.urs.cz/item/CS_URS_2024_01/919731121 | [14 empty] | Online PSC | 3
| VV |  | "Množství určené pomocí aplikace Výměry. | [14 empty] | VV | 3 | 1 | True | 0 | ROZPOCET
| VV |  | "D.101.2_Situace.pdf | [14 empty] | VV | 3 | 1 | True | 0 | ROZPOCET
| VV |  | "napojení na stávající stav | [14 empty] | VV | 3 | 1 | True | 0 | ROZPOCET
| VV |  | "(27,743+3,859+14,803+6,560) | [14 empty] | VV | 3 | 1 | True | 0 | ROZPOCET
| VV |  | VV0080 |  | 52.965 | [12 empty] | VV | 3 | 2 | True | 1 | ROZPOCET
189 | K | 919732211 | Styčná pracovní spára při napojení nového živičného povrchu na stávající se zalitím za tepla modifikovanou asfaltovou hmotou s posypem vápenným hydrátem šířky do 15 mm, hloubky do 25 mm včetně prořezání spáry | m | 52.965 | 117 | 6196.91 | CS ÚRS 2024 01 |  | základní | 0.186 | 9.8515 | 0.00061 | 0.032309 | 0 | 0 | 4 | K | 3 |  |  |  | ROZPOCET |  |  |  |  | 6196.91 | 0 | 0 | 0 | 0 | 1 | 6196.91 | 4 | 1467647802
| Online PSC |  | https://podminky.urs.cz/item/CS_URS_2024_01/919732211 | [14 empty] | Online PSC | 3
| VV |  | "Množství určené pomocí aplikace Výměry. | [14 empty] | VV | 3 | 1 | True | 0 | ROZPOCET
| VV |  | "D.101.2_Situace.pdf | [14 empty] | VV | 3 | 1 | True | 0 | ROZPOCET
| VV |  | "napojení na stávající stav | [14 empty] | VV | 3 | 1 | True | 0 | ROZPOCET
| VV |  | "(27,743+3,859+14,803+6,560) | [14 empty] | VV | 3 | 1 | True | 0 | ROZPOCET
| VV |  | VV0080 |  | 52.965 | [12 empty] | VV | 3 | 2 | True | 1 | ROZPOCET
190 | K | 919735111 | Řezání stávajícího živičného krytu nebo podkladu hloubky do 50 mm | m | 52.965 | 79 | 4184.24 | CS ÚRS 2024 01 |  | základní | 0.155 | 8.2096 | 0 | 0 | 0 | 0 | 4 | K | 3 |  |  |  | ROZPOCET |  |  |  |  | 4184.24 | 0 | 0 | 0 | 0 | 1 | 4184.24 | 4 | 844863493
| Online PSC |  | https://podminky.urs.cz/item/CS_URS_2024_01/919735111 | [14 empty] | Online PSC | 3
| VV |  | "Množství určené pomocí aplikace Výměry. | [14 empty] | VV | 3 | 1 | True | 0 | ROZPOCET
| VV |  | "D.101.2_Situace.pdf | [14 empty] | VV | 3 | 1 | True | 0 | ROZPOCET
| VV |  | "napojení na stávající stav | [14 empty] | VV | 3 | 1 | True | 0 | ROZPOCET
| VV |  | "(27,743+3,859+14,803+6,560) | [14 empty] | VV | 3 | 1 | True | 0 | ROZPOCET
| VV |  | VV0080 |  | 52.965 | [12 empty] | VV | 3 | 2 | True | 1 | ROZPOCET
| D | 997 | Přesun sutě |  |  |  | 1243539.72 |  |  |  |  | 454.4479 |  | 0 |  | 0 | 1 | D | 1 |  |  |  | ROZPOCET | [10 empty] | 1243539.72
191 | K | 997221551 | Vodorovná doprava suti bez naložení, ale se složením a s hrubým urovnáním ze sypkých materiálů, na vzdálenost do 1 km | t | 508.659 | 50.9 | 25890.74 | CS ÚRS 2024 01 |  | základní | 0.03 | 15.2598 | 0 | 0 | 0 | 0 | 4 | K | 2 |  |  |  | ROZPOCET |  |  |  |  | 25890.74 | 0 | 0 | 0 | 0 | 1 | 25890.74 | 4 | -1526078265
| Online PSC |  | https://podminky.urs.cz/item/CS_URS_2024_01/997221551 | [14 empty] | Online PSC | 2
| VV |  | "drc.kamenivo - ŠD | [14 empty] | VV | 2 | 1 | True | 0 | ROZPOCET
| VV |  | 23,610 + 454,375 + 24,290 |  | 502.275 | [12 empty] | VV | 2 | 2 | True | 0 | ROZPOCET
| VV |  | "asfaltová fréza | [14 empty] | VV | 2 | 1 | True | 0 | ROZPOCET
| VV |  | 2,478 + 3,098 |  | 5.576 | [12 empty] | VV | 2 | 2 | True | 0 | ROZPOCET
| VV |  | "uliční smetky | [14 empty] | VV | 2 | 1 | True | 0 | ROZPOCET
| VV |  | 0,269 + 0,458 + 0,081 |  | 0.808 | [12 empty] | VV | 2 | 2 | True | 0 | ROZPOCET
| VV |  | Součet |  | 508.659 | [12 empty] | VV | 2 | 4 | True | 1 | ROZPOCET
192 | K | 997221559 | Vodorovná doprava suti bez naložení, ale se složením a s hrubým urovnáním Příplatek k ceně za každý další započatý 1 km přes 1 km | t | 9664.521 | 11.4 | 110175.54 | CS ÚRS 2024 01 |  | základní | 0.002 | 19.329 | 0 | 0 | 0 | 0 | 4 | K | 2 |  |  |  | ROZPOCET |  |  |  |  | 110175.54 | 0 | 0 | 0 | 0 | 1 | 110175.54 | 4 | -344880655
| Online PSC |  | https://podminky.urs.cz/item/CS_URS_2024_01/997221559 | [14 empty] | Online PSC | 2
| VV |  | "drc.kamenivo - ŠD | [14 empty] | VV | 2 | 1 | True | 0 | ROZPOCET
| VV |  | 23,610 + 454,375 + 24,290 |  | 502.275 | [12 empty] | VV | 2 | 2 | True | 0 | ROZPOCET
| VV |  | "asfaltová fréza | [14 empty] | VV | 2 | 1 | True | 0 | ROZPOCET
| VV |  | 2,478 + 3,098 |  | 5.576 | [12 empty] | VV | 2 | 2 | True | 0 | ROZPOCET
| VV |  | "uliční smetky | [14 empty] | VV | 2 | 1 | True | 0 | ROZPOCET
| VV |  | 0,269 + 0,458 + 0,081 |  | 0.808 | [12 empty] | VV | 2 | 2 | True | 0 | ROZPOCET
| VV |  | Součet |  | 508.659 | [12 empty] | VV | 2 | 4 | True | 1 | ROZPOCET
| VV |  | 508,659*19 'Přepočtené koeficientem množství |  | 9664.521 | [12 empty] | VV | 2 | 2 | False | 1 | ROZPOCET
193 | K | 997221561 | Vodorovná doprava suti bez naložení, ale se složením a s hrubým urovnáním z kusových materiálů, na vzdálenost do 1 km | t | 811.015 | 57.2 | 46390.06 | CS ÚRS 2024 01 |  | základní | 0.032 | 25.9525 | 0 | 0 | 0 | 0 | 4 | K | 2 |  |  |  | ROZPOCET |  |  |  |  | 46390.06 | 0 | 0 | 0 | 0 | 1 | 46390.06 | 4 | -1156041394
| Online PSC |  | https://podminky.urs.cz/item/CS_URS_2024_01/997221561 | [14 empty] | Online PSC | 2
| VV |  | "PB/KSC | [14 empty] | VV | 2 | 1 | True | 0 | ROZPOCET
| VV |  | 50,599 + 440,694 + 22,640 + 0,330 |  | 514.263 | [12 empty] | VV | 2 | 2 | True | 0 | ROZPOCET
| VV |  | "asfaltové kry | [14 empty] | VV | 2 | 1 | True | 0 | ROZPOCET
| VV |  | 286,433 + 10,319 |  | 296.752 | [12 empty] | VV | 2 | 2 | True | 0 | ROZPOCET
| VV |  | Součet |  | 811.015 | [12 empty] | VV | 2 | 4 | True | 1 | ROZPOCET
194 | K | 997221569 | Vodorovná doprava suti bez naložení, ale se složením a s hrubým urovnáním Příplatek k ceně za každý další započatý 1 km přes 1 km | t | 15409.285 | 14.5 | 223434.63 | CS ÚRS 2024 01 |  | základní | 0.003 | 46.2279 | 0 | 0 | 0 | 0 | 4 | K | 2 |  |  |  | ROZPOCET |  |  |  |  | 223434.63 | 0 | 0 | 0 | 0 | 1 | 223434.63 | 4 | -1626438753
| Online PSC |  | https://podminky.urs.cz/item/CS_URS_2024_01/997221569 | [14 empty] | Online PSC | 2
| VV |  | "PB/KSC | [14 empty] | VV | 2 | 1 | True | 0 | ROZPOCET
| VV |  | 50,599 + 440,694 + 22,640 + 0,330 |  | 514.263 | [12 empty] | VV | 2 | 2 | True | 0 | ROZPOCET
| VV |  | "asfaltové kry | [14 empty] | VV | 2 | 1 | True | 0 | ROZPOCET
| VV |  | 286,433 + 10,319 |  | 296.752 | [12 empty] | VV | 2 | 2 | True | 0 | ROZPOCET
| VV |  | Součet |  | 811.015 | [12 empty] | VV | 2 | 4 | True | 1 | ROZPOCET
| VV |  | 811,015*19 'Přepočtené koeficientem množství |  | 15409.285 | [12 empty] | VV | 2 | 2 | False | 1 | ROZPOCET
195 | K | 997221571 | Vodorovná doprava vybouraných hmot bez naložení, ale se složením a s hrubým urovnáním na vzdálenost do 1 km | t | 107.11 | 715 | 76583.65 | CS ÚRS 2024 01 |  | základní | 0.835 | 89.4368 | 0 | 0 | 0 | 0 | 4 | K | 2 |  |  |  | ROZPOCET |  |  |  |  | 76583.65 | 0 | 0 | 0 | 0 | 1 | 76583.65 | 4 | -1152717857
| Online PSC |  | https://podminky.urs.cz/item/CS_URS_2024_01/997221571 | [14 empty] | Online PSC | 2
| VV |  | "bet. dlažba | [14 empty] | VV | 2 | 1 | True | 0 | ROZPOCET
| VV |  | 19,009 |  | 19.009 | [12 empty] | VV | 2 | 2 | True | 0 | ROZPOCET
| VV |  | "kamenná dlažba | [14 empty] | VV | 2 | 1 | True | 0 | ROZPOCET
| VV |  | 4,512 |  | 4.512 | [12 empty] | VV | 2 | 2 | True | 0 | ROZPOCET
| VV |  | "krajník/bet. obruba | [14 empty] | VV | 2 | 1 | True | 0 | ROZPOCET
| VV |  | 79,665 |  | 79.665 | [12 empty] | VV | 2 | 2 | True | 0 | ROZPOCET
| VV |  | "UV prefa prvky | [14 empty] | VV | 2 | 1 | True | 0 | ROZPOCET
| VV |  | 2,874 |  | 2.874 | [12 empty] | VV | 2 | 2 | True | 0 | ROZPOCET
| VV |  | "UV mříž | [14 empty] | VV | 2 | 1 | True | 0 | ROZPOCET
| VV |  | 1,050 |  | 1.05 | [12 empty] | VV | 2 | 2 | True | 0 | ROZPOCET
| VV |  | Součet |  | 107.11 | [12 empty] | VV | 2 | 4 | True | 1 | ROZPOCET
196 | K | 997221579 | Vodorovná doprava vybouraných hmot bez naložení, ale se složením a s hrubým urovnáním na vzdálenost Příplatek k ceně za každý další započatý 1 km přes 1 km | t | 2035.09 | 19.4 | 39480.75 | CS ÚRS 2024 01 |  | základní | 0.004 | 8.1404 | 0 | 0 | 0 | 0 | 4 | K | 2 |  |  |  | ROZPOCET |  |  |  |  | 39480.75 | 0 | 0 | 0 | 0 | 1 | 39480.75 | 4 | 380499720
| Online PSC |  | https://podminky.urs.cz/item/CS_URS_2024_01/997221579 | [14 empty] | Online PSC | 2
| VV |  | "bet. dlažba | [14 empty] | VV | 2 | 1 | True | 0 | ROZPOCET
| VV |  | 19,009 |  | 19.009 | [12 empty] | VV | 2 | 2 | True | 0 | ROZPOCET
| VV |  | "kamenná dlažba | [14 empty] | VV | 2 | 1 | True | 0 | ROZPOCET
| VV |  | 4,512 |  | 4.512 | [12 empty] | VV | 2 | 2 | True | 0 | ROZPOCET
| VV |  | "krajník/bet. obruba | [14 empty] | VV | 2 | 1 | True | 0 | ROZPOCET
| VV |  | 79,665 |  | 79.665 | [12 empty] | VV | 2 | 2 | True | 0 | ROZPOCET
| VV |  | "UV prefa prvky | [14 empty] | VV | 2 | 1 | True | 0 | ROZPOCET
| VV |  | 2,874 |  | 2.874 | [12 empty] | VV | 2 | 2 | True | 0 | ROZPOCET
| VV |  | "UV mříž | [14 empty] | VV | 2 | 1 | True | 0 | ROZPOCET
| VV |  | 1,050 |  | 1.05 | [12 empty] | VV | 2 | 2 | True | 0 | ROZPOCET
| VV |  | Součet |  | 107.11 | [12 empty] | VV | 2 | 4 | True | 1 | ROZPOCET
| VV |  | 107,11*19 'Přepočtené koeficientem množství |  | 2035.09 | [12 empty] | VV | 2 | 2 | False | 1 | ROZPOCET
197 | K | 997221611 | Nakládání na dopravní prostředky pro vodorovnou dopravu suti | t | 1319.674 | 193 | 254697.08 | CS ÚRS 2024 01 |  | základní | 0.159 | 209.8282 | 0 | 0 | 0 | 0 | 4 | K | 2 |  |  |  | ROZPOCET |  |  |  |  | 254697.08 | 0 | 0 | 0 | 0 | 1 | 254697.08 | 4 | -1429485579
| Online PSC |  | https://podminky.urs.cz/item/CS_URS_2024_01/997221611 | [14 empty] | Online PSC | 2
| VV |  | "drc.kamenivo - ŠD | [14 empty] | VV | 2 | 1 | True | 0 | ROZPOCET
| VV |  | 23,610 + 454,375 + 24,290 |  | 502.275 | [12 empty] | VV | 2 | 2 | True | 0 | ROZPOCET
| VV |  | "asfaltová fréza | [14 empty] | VV | 2 | 1 | True | 0 | ROZPOCET
| VV |  | 2,478 + 3,098 |  | 5.576 | [12 empty] | VV | 2 | 2 | True | 0 | ROZPOCET
| VV |  | "uliční smetky | [14 empty] | VV | 2 | 1 | True | 0 | ROZPOCET
| VV |  | 0,269 + 0,458 + 0,081 |  | 0.808 | [12 empty] | VV | 2 | 2 | True | 0 | ROZPOCET
| VV |  | "PB/KSC | [14 empty] | VV | 2 | 1 | True | 0 | ROZPOCET
| VV |  | 50,599 + 440,694 + 22,640 + 0,330 |  | 514.263 | [12 empty] | VV | 2 | 2 | True | 0 | ROZPOCET
| VV |  | "asfaltové kry | [14 empty] | VV | 2 | 1 | True | 0 | ROZPOCET
| VV |  | 286,433 + 10,319 |  | 296.752 | [12 empty] | VV | 2 | 2 | True | 0 | ROZPOCET
| VV |  | Součet |  | 1319.674 | [12 empty] | VV | 2 | 4 | True | 1 | ROZPOCET
198 | K | 997221612 | Nakládání na dopravní prostředky pro vodorovnou dopravu vybouraných hmot | t | 107.11 | 581 | 62230.91 | CS ÚRS 2024 01 |  | základní | 0.376 | 40.2734 | 0 | 0 | 0 | 0 | 4 | K | 2 |  |  |  | ROZPOCET |  |  |  |  | 62230.91 | 0 | 0 | 0 | 0 | 1 | 62230.91 | 4 | 1085683616
| Online PSC |  | https://podminky.urs.cz/item/CS_URS_2024_01/997221612 | [14 empty] | Online PSC | 2
| VV |  | "bet. dlažba | [14 empty] | VV | 2 | 1 | True | 0 | ROZPOCET
| VV |  | 19,009 |  | 19.009 | [12 empty] | VV | 2 | 2 | True | 0 | ROZPOCET
| VV |  | "kamenná dlažba | [14 empty] | VV | 2 | 1 | True | 0 | ROZPOCET
| VV |  | 4,512 |  | 4.512 | [12 empty] | VV | 2 | 2 | True | 0 | ROZPOCET
| VV |  | "krajník/bet. obruba | [14 empty] | VV | 2 | 1 | True | 0 | ROZPOCET
| VV |  | 79,665 |  | 79.665 | [12 empty] | VV | 2 | 2 | True | 0 | ROZPOCET
| VV |  | "UV prefa prvky | [14 empty] | VV | 2 | 1 | True | 0 | ROZPOCET
| VV |  | 2,874 |  | 2.874 | [12 empty] | VV | 2 | 2 | True | 0 | ROZPOCET
| VV |  | "UV mříž | [14 empty] | VV | 2 | 1 | True | 0 | ROZPOCET
| VV |  | 1,050 |  | 1.05 | [12 empty] | VV | 2 | 2 | True | 0 | ROZPOCET
| VV |  | Součet |  | 107.11 | [12 empty] | VV | 2 | 4 | True | 1 | ROZPOCET
199 | K | 997221861 | Poplatek za uložení stavebního odpadu na recyklační skládce (skládkovné) z prostého betonu zatříděného do Katalogu odpadů pod kódem 17 01 01 | t | 615.811 | 143 | 88060.97 | CS ÚRS 2024 01 |  | základní | 0 | 0 | 0 | 0 | 0 | 0 | 4 | K | 2 |  |  |  | ROZPOCET |  |  |  |  | 88060.97 | 0 | 0 | 0 | 0 | 1 | 88060.97 | 4 | -660049689
| Online PSC |  | https://podminky.urs.cz/item/CS_URS_2024_01/997221861 | [14 empty] | Online PSC | 2
| VV |  | "PB/KSC | [14 empty] | VV | 2 | 1 | True | 0 | ROZPOCET
| VV |  | 50,599 + 440,694 + 22,640 + 0,330 |  | 514.263 | [12 empty] | VV | 2 | 2 | True | 0 | ROZPOCET
| VV |  | "bet. dlažba | [14 empty] | VV | 2 | 1 | True | 0 | ROZPOCET
| VV |  | 19,009 |  | 19.009 | [12 empty] | VV | 2 | 2 | True | 0 | ROZPOCET
| VV |  | "krajník/bet. obruba | [14 empty] | VV | 2 | 1 | True | 0 | ROZPOCET
| VV |  | 79,665 |  | 79.665 | [12 empty] | VV | 2 | 2 | True | 0 | ROZPOCET
| VV |  | "UV prefa prvky | [14 empty] | VV | 2 | 1 | True | 0 | ROZPOCET
| VV |  | 2,874 |  | 2.874 | [12 empty] | VV | 2 | 2 | True | 0 | ROZPOCET
| VV |  | Součet |  | 615.811 | [12 empty] | VV | 2 | 4 | True | 1 | ROZPOCET
200 | K | 997221873 | Poplatek za uložení stavebního odpadu na recyklační skládce (skládkovné) zeminy a kamení zatříděného do Katalogu odpadů pod kódem 17 05 04 | t | 507.595 | 314 | 159384.83 | CS ÚRS 2024 01 |  | základní | 0 | 0 | 0 | 0 | 0 | 0 | 4 | K | 2 |  |  |  | ROZPOCET |  |  |  |  | 159384.83 | 0 | 0 | 0 | 0 | 1 | 159384.83 | 4 | -1243633945
| Online PSC |  | https://podminky.urs.cz/item/CS_URS_2024_01/997221873 | [14 empty] | Online PSC | 2
| VV |  | "drc.kamenivo - ŠD | [14 empty] | VV | 2 | 1 | True | 0 | ROZPOCET
| VV |  | 23,610 + 454,375 + 24,290 |  | 502.275 | [12 empty] | VV | 2 | 2 | True | 0 | ROZPOCET
| VV |  | "uliční smetky | [14 empty] | VV | 2 | 1 | True | 0 | ROZPOCET
| VV |  | 0,269 + 0,458 + 0,081 |  | 0.808 | [12 empty] | VV | 2 | 2 | True | 0 | ROZPOCET
| VV |  | "kamenná dlažba | [14 empty] | VV | 2 | 1 | True | 0 | ROZPOCET
| VV |  | 4,512 |  | 4.512 | [12 empty] | VV | 2 | 2 | True | 0 | ROZPOCET
| VV |  | Součet |  | 507.595 | [12 empty] | VV | 2 | 4 | True | 1 | ROZPOCET
201 | K | 997221875 | Poplatek za uložení stavebního odpadu na recyklační skládce (skládkovné) asfaltového bez obsahu dehtu zatříděného do Katalogu odpadů pod kódem 17 03 02 | t | 302.328 | 520 | 157210.56 | CS ÚRS 2024 01 |  | základní | 0 | 0 | 0 | 0 | 0 | 0 | 4 | K | 2 |  |  |  | ROZPOCET |  |  |  |  | 157210.56 | 0 | 0 | 0 | 0 | 1 | 157210.56 | 4 | -360988244
| Online PSC |  | https://podminky.urs.cz/item/CS_URS_2024_01/997221875 | [14 empty] | Online PSC | 2
| VV |  | "asfaltová fréza | [14 empty] | VV | 2 | 1 | True | 0 | ROZPOCET
| VV |  | 2,478 + 3,098 |  | 5.576 | [12 empty] | VV | 2 | 2 | True | 0 | ROZPOCET
| VV |  | "asfaltové kry | [14 empty] | VV | 2 | 1 | True | 0 | ROZPOCET
| VV |  | 286,433 + 10,319 |  | 296.752 | [12 empty] | VV | 2 | 2 | True | 0 | ROZPOCET
| VV |  | Součet |  | 302.328 | [12 empty] | VV | 2 | 4 | True | 1 | ROZPOCET
| D | 998 | Přesun hmot |  |  |  | 35267 |  |  |  |  | 29.8413 |  | 0 |  | 0 | 1 | D | 1 |  |  |  | ROZPOCET | [10 empty] | 35267
202 | K | 998225111 | Přesun hmot pro komunikace s krytem z kameniva, monolitickým betonovým nebo živičným dopravní vzdálenost do 200 m jakékoliv délky objektu | t | 452.141 | 78 | 35267 | CS ÚRS 2024 01 |  | základní | 0.066 | 29.8413 | 0 | 0 | 0 | 0 | 4 | K | 2 |  |  |  | ROZPOCET |  |  |  |  | 35267 | 0 | 0 | 0 | 0 | 1 | 35267 | 4 | -1262000034
| Online PSC |  | https://podminky.urs.cz/item/CS_URS_2024_01/998225111 | [14 empty] | Online PSC | 2
| D | PSV | Práce a dodávky PSV |  |  |  | 37018.75 |  |  |  |  | 26.5459 |  | 0.07536 |  | 0 | 2 | D | 0 |  |  |  | ROZPOCET | [10 empty] | 37018.75
| D | 711 | Izolace proti vodě, vlhkosti a plynům |  |  |  | 37018.75 |  |  |  |  | 26.5459 |  | 0.07536 |  | 0 | 2 | D | 1 |  |  |  | ROZPOCET | [10 empty] | 37018.75
203 | K | 711161222 | Izolace proti zemní vlhkosti a beztlakové vodě nopovými fóliemi na ploše svislé S vrstva ochranná, odvětrávací a drenážní s nakašírovanou filtrační textilií výška nopku 8,0 mm, tl. fólie do 0,6 mm | m2 | 78.5 | 224 | 17584 | CS ÚRS 2024 01 |  | základní | 0.167 | 13.1095 | 0.00064 | 0.05024 | 0 | 0 | 16 | K | 2 |  |  |  | ROZPOCET |  |  |  |  | 17584 | 0 | 0 | 0 | 0 | 1 | 17584 | 16 | 507888808
| Online PSC |  | https://podminky.urs.cz/item/CS_URS_2024_01/711161222 | [14 empty] | Online PSC | 2
| VV |  | "D.101.2_Situace.pdf | [14 empty] | VV | 2 | 1 | True | 0 | ROZPOCET
| VV |  | "podél oplocení | [14 empty] | VV | 2 | 1 | True | 0 | ROZPOCET
| VV |  | "pro VV SP stanovena hl. 0,5 m | [14 empty] | VV | 2 | 1 | True | 0 | ROZPOCET
| VV |  | ( 14,150 + 3,240 + 43,900 + 29,020 + 1,490 + 14,090 + 29,900 + 15,070 + 6,140 ) * 0,500 |  | 78.5 | [12 empty] | VV | 2 | 2 | True | 1 | ROZPOCET
204 | K | 711161383 | Izolace proti zemní vlhkosti a beztlakové vodě nopovými fóliemi ostatní ukončení izolace lištou | m | 157 | 123 | 19311 | CS ÚRS 2024 01 |  | základní | 0.084 | 13.188 | 0.00016 | 0.02512 | 0 | 0 | 16 | K | 2 |  |  |  | ROZPOCET |  |  |  |  | 19311 | 0 | 0 | 0 | 0 | 1 | 19311 | 16 | -946325054
| Online PSC |  | https://podminky.urs.cz/item/CS_URS_2024_01/711161383 | [14 empty] | Online PSC | 2
| VV |  | "D.101.2_Situace.pdf | [14 empty] | VV | 2 | 1 | True | 0 | ROZPOCET
| VV |  | "podél oplocení | [14 empty] | VV | 2 | 1 | True | 0 | ROZPOCET
| VV |  | "pro VV SP stanovena hl. 0,5 m | [14 empty] | VV | 2 | 1 | True | 0 | ROZPOCET
| VV |  | ( 14,150 + 3,240 + 43,900 + 29,020 + 1,490 + 14,090 + 29,900 + 15,070 + 6,140 ) |  | 157 | [12 empty] | VV | 2 | 2 | True | 1 | ROZPOCET
205 | K | 998711111 | Přesun hmot pro izolace proti vodě, vlhkosti a plynům stanovený z hmotnosti přesunovaného materiálu vodorovná dopravní vzdálenost do 50 m s omezením mechanizace v objektech výšky do 6 m | t | 0.075 | 1650 | 123.75 | CS ÚRS 2024 01 |  | základní | 3.312 | 0.2484 | 0 | 0 | 0 | 0 | 16 | K | 2 |  |  |  | ROZPOCET |  |  |  |  | 123.75 | 0 | 0 | 0 | 0 | 1 | 123.75 | 16 | -212238443
| Online PSC |  | https://podminky.urs.cz/item/CS_URS_2024_01/998711111 | [14 empty] | Online PSC | 2
| D | M | Práce a dodávky M |  |  |  | 197044.09 |  |  |  |  | 175.2362 |  | 0.94261 |  | 0 | 3 | D | 0 |  |  |  | ROZPOCET | [10 empty] | 197044.09
| D | 46-M | Zemní práce při extr.mont.pracích |  |  |  | 197044.09 |  |  |  |  | 175.2362 |  | 0.94261 |  | 0 | 3 | D | 1 |  |  |  | ROZPOCET | [10 empty] | 197044.09
206 | K | 460010024 | Vytyčení trasy vedení kabelového (podzemního) v zastavěném prostoru | km | 0.239 | 1710 | 408.69 | CS ÚRS 2024 01 |  | základní | 4.1 | 0.9799 | 0.0088 | 0.0021032 | 0 | 0 | 64 | K | 2 |  |  |  | ROZPOCET |  |  |  |  | 408.69 | 0 | 0 | 0 | 0 | 1 | 408.69 | 64 | -615699293
| Online PSC |  | https://podminky.urs.cz/item/CS_URS_2024_01/460010024 | [14 empty] | Online PSC | 2
| VV |  | "Množství určené pomocí aplikace Výměry. | [14 empty] | VV | 2 | 1 | True | 0 | ROZPOCET
| VV |  | "C.3_koordinacni_situacni_vykres.pdf | [14 empty] | VV | 2 | 1 | True | 0 | ROZPOCET
| VV |  | "chránička pro CETIN KF09075 | [14 empty] | VV | 2 | 1 | True | 0 | ROZPOCET
| VV |  | "(205,069+16,314+7,311+10,462) / 1000 | [14 empty] | VV | 2 | 1 | True | 0 | ROZPOCET
| VV |  | VV0076 |  | 0.239 | [12 empty] | VV | 2 | 2 | True | 1 | ROZPOCET
207 | K | 460010025 | Vytyčení trasy inženýrských sítí v zastavěném prostoru | km | 0.239 | 1960 | 468.44 | CS ÚRS 2024 01 |  | základní | 4.696 | 1.1223 | 0.0099 | 0.0023661 | 0 | 0 | 64 | K | 2 |  |  |  | ROZPOCET |  |  |  |  | 468.44 | 0 | 0 | 0 | 0 | 1 | 468.44 | 64 | -1643034852
| Online PSC |  | https://podminky.urs.cz/item/CS_URS_2024_01/460010025 | [14 empty] | Online PSC | 2
| VV |  | "Množství určené pomocí aplikace Výměry. | [14 empty] | VV | 2 | 1 | True | 0 | ROZPOCET
| VV |  | "C.3_koordinacni_situacni_vykres.pdf | [14 empty] | VV | 2 | 1 | True | 0 | ROZPOCET
| VV |  | "chránička pro CETIN KF09075 | [14 empty] | VV | 2 | 1 | True | 0 | ROZPOCET
| VV |  | "(205,069+16,314+7,311+10,462) / 1000 | [14 empty] | VV | 2 | 1 | True | 0 | ROZPOCET
| VV |  | VV0076 |  | 0.239 | [12 empty] | VV | 2 | 2 | True | 1 | ROZPOCET
208 | K | 460171232 | Hloubení nezapažených kabelových rýh strojně včetně urovnání dna s přemístěním výkopku do vzdálenosti 3 m od okraje jámy nebo s naložením na dopravní prostředek šířky 50 cm hloubky 40 cm v hornině třídy těžitelnosti I skupiny 3 | m | 239.156 | 86.4 | 20663.08 | CS ÚRS 2024 01 |  | základní | 0.106 | 25.3505 | 0 | 0 | 0 | 0 | 64 | K | 2 |  |  |  | ROZPOCET |  |  |  |  | 20663.08 | 0 | 0 | 0 | 0 | 1 | 20663.08 | 64 | 1084047223
| Online PSC |  | https://podminky.urs.cz/item/CS_URS_2024_01/460171232 | [14 empty] | Online PSC | 2
| VV |  | "Množství určené pomocí aplikace Výměry. | [14 empty] | VV | 2 | 1 | True | 0 | ROZPOCET
| VV |  | "C.3_koordinacni_situacni_vykres.pdf | [14 empty] | VV | 2 | 1 | True | 0 | ROZPOCET
| VV |  | "chránička pro CETIN KF09075 | [14 empty] | VV | 2 | 1 | True | 0 | ROZPOCET
| VV |  | "(205,069+16,314+7,311+10,462) | [14 empty] | VV | 2 | 1 | True | 0 | ROZPOCET
| VV |  | VV0077 |  | 239.156 | [12 empty] | VV | 2 | 2 | True | 1 | ROZPOCET
209 | K | 460241111 | Příplatek k cenám vykopávek v blízkosti podzemního vedení pro jakoukoliv třídu horniny | m3 | 43.048 | 656 | 28239.49 | CS ÚRS 2024 01 |  | základní | 1.763 | 75.8936 | 0 | 0 | 0 | 0 | 64 | K | 2 |  |  |  | ROZPOCET |  |  |  |  | 28239.49 | 0 | 0 | 0 | 0 | 1 | 28239.49 | 64 | 793078687
| Online PSC |  | https://podminky.urs.cz/item/CS_URS_2024_01/460241111 | [14 empty] | Online PSC | 2
| VV |  | "souběh IS | [14 empty] | VV | 2 | 1 | True | 0 | ROZPOCET
| VV |  | 0,500 * 0,360 * 239,156 |  | 43.048 | [12 empty] | VV | 2 | 2 | True | 1 | ROZPOCET
210 | K | 460242111 | Provizorní zajištění inženýrských sítí ve výkopech potrubí při křížení s kabelem | kus | 15 | 79.1 | 1186.5 | CS ÚRS 2024 01 |  | základní | 0.019 | 0.285 | 0.0038 | 0.057 | 0 | 0 | 64 | K | 2 |  |  |  | ROZPOCET |  |  |  |  | 1186.5 | 0 | 0 | 0 | 0 | 1 | 1186.5 | 64 | 1595845854
| Online PSC |  | https://podminky.urs.cz/item/CS_URS_2024_01/460242111 | [14 empty] | Online PSC | 2
211 | K | 460242121 | Provizorní zajištění inženýrských sítí ve výkopech potrubí při souběhu s kabelem | m | 239.156 | 26.8 | 6409.38 | CS ÚRS 2024 01 |  | základní | 0.007 | 1.6741 | 0.00127 | 0.30373 | 0 | 0 | 64 | K | 2 |  |  |  | ROZPOCET |  |  |  |  | 6409.38 | 0 | 0 | 0 | 0 | 1 | 6409.38 | 64 | -926514596
| Online PSC |  | https://podminky.urs.cz/item/CS_URS_2024_01/460242121 | [14 empty] | Online PSC | 2
| VV |  | "souběh s IS | [14 empty] | VV | 2 | 1 | True | 0 | ROZPOCET
| VV |  | "chránička pro CETIN KF09075 | [14 empty] | VV | 2 | 1 | True | 0 | ROZPOCET
| VV |  | ( 205,069 + 16,314 + 7,311 + 10,462 ) |  | 239.156 | [12 empty] | VV | 2 | 2 | True | 1 | ROZPOCET
212 | K | 460341113 | Vodorovné přemístění (odvoz) horniny dopravními prostředky včetně složení, bez naložení a rozprostření jakékoliv třídy, na vzdálenost přes 500 do 1000 m | m3 | 43.048 | 119 | 5122.71 | CS ÚRS 2024 01 |  | základní | 0.094 | 4.0465 | 0 | 0 | 0 | 0 | 64 | K | 2 |  |  |  | ROZPOCET |  |  |  |  | 5122.71 | 0 | 0 | 0 | 0 | 1 | 5122.71 | 64 | -568533720
| Online PSC |  | https://podminky.urs.cz/item/CS_URS_2024_01/460341113 | [14 empty] | Online PSC | 2
| VV |  | "zemina z výkopu na trvalou skládku | [14 empty] | VV | 2 | 1 | True | 0 | ROZPOCET
| VV |  | 0,500 * 0,360 * 239,156 |  | 43.048 | [12 empty] | VV | 2 | 2 | True | 1 | ROZPOCET
213 | K | 460341121 | Vodorovné přemístění (odvoz) horniny dopravními prostředky včetně složení, bez naložení a rozprostření jakékoliv třídy, na vzdálenost Příplatek k ceně -1113 za každých dalších i započatých 1000 m | m3 | 817.912 | 25.7 | 21020.34 | CS ÚRS 2024 01 |  | základní | 0.013 | 10.6329 | 0 | 0 | 0 | 0 | 64 | K | 2 |  |  |  | ROZPOCET |  |  |  |  | 21020.34 | 0 | 0 | 0 | 0 | 1 | 21020.34 | 64 | -133065383
| Online PSC |  | https://podminky.urs.cz/item/CS_URS_2024_01/460341121 | [14 empty] | Online PSC | 2
| VV |  | "zemina z výkopu na trvalou skládku | [14 empty] | VV | 2 | 1 | True | 0 | ROZPOCET
| VV |  | 0,500 * 0,360 * 239,156 |  | 43.048 | [12 empty] | VV | 2 | 2 | True | 1 | ROZPOCET
| VV |  | 43,048*19 'Přepočtené koeficientem množství |  | 817.912 | [12 empty] | VV | 2 | 2 | False | 1 | ROZPOCET
214 | K | 460361121 | Poplatek (skládkovné) za uložení zeminy na recyklační skládce zatříděné do Katalogu odpadů pod kódem 17 05 04 | t | 75.334 | 314 | 23654.88 | CS ÚRS 2024 01 |  | základní | 0 | 0 | 0 | 0 | 0 | 0 | 64 | K | 2 |  |  |  | ROZPOCET |  |  |  |  | 23654.88 | 0 | 0 | 0 | 0 | 1 | 23654.88 | 64 | -1388312490
| Online PSC |  | https://podminky.urs.cz/item/CS_URS_2024_01/460361121 | [14 empty] | Online PSC | 2
| VV |  | "zemina z výkopu na trvalou skládku | [14 empty] | VV | 2 | 1 | True | 0 | ROZPOCET
| VV |  | 0,500 * 0,360 * 239,156 |  | 43.048 | [12 empty] | VV | 2 | 2 | True | 1 | ROZPOCET
| VV |  | 43,048*1,75 'Přepočtené koeficientem množství |  | 75.334 | [12 empty] | VV | 2 | 2 | False | 1 | ROZPOCET
215 | K | 460371121 | Naložení výkopku strojně z hornin třídy těžitelnosti I skupiny 1 až 3 | m3 | 43.048 | 92.2 | 3969.03 | CS ÚRS 2024 01 |  | základní | 0.1 | 4.3048 | 0 | 0 | 0 | 0 | 64 | K | 2 |  |  |  | ROZPOCET |  |  |  |  | 3969.03 | 0 | 0 | 0 | 0 | 1 | 3969.03 | 64 | 2073788089
| Online PSC |  | https://podminky.urs.cz/item/CS_URS_2024_01/460371121 | [14 empty] | Online PSC | 2
| VV |  | "zemina z výkopu na trvalou skládku | [14 empty] | VV | 2 | 1 | True | 0 | ROZPOCET
| VV |  | 0,500 * 0,360 * 239,156 |  | 43.048 | [12 empty] | VV | 2 | 2 | True | 1 | ROZPOCET
216 | K | 460661512 | Kabelové lože z písku včetně podsypu, zhutnění a urovnání povrchu pro kabely nn zakryté plastovou fólií, šířky přes 25 do 50 cm | m | 239.156 | 164 | 39221.58 | CS ÚRS 2024 01 |  | základní | 0.073 | 17.4584 | 0 | 0 | 0 | 0 | 64 | K | 2 |  |  |  | ROZPOCET |  |  |  |  | 39221.58 | 0 | 0 | 0 | 0 | 1 | 39221.58 | 64 | 41146743
| Online PSC |  | https://podminky.urs.cz/item/CS_URS_2024_01/460661512 | [14 empty] | Online PSC | 2
| VV |  | "Množství určené pomocí aplikace Výměry. | [14 empty] | VV | 2 | 1 | True | 0 | ROZPOCET
| VV |  | "C.3_koordinacni_situacni_vykres.pdf | [14 empty] | VV | 2 | 1 | True | 0 | ROZPOCET
| VV |  | "chránička pro CETIN KF09075 | [14 empty] | VV | 2 | 1 | True | 0 | ROZPOCET
| VV |  | "(205,069+16,314+7,311+10,462) | [14 empty] | VV | 2 | 1 | True | 0 | ROZPOCET
| VV |  | VV0077 |  | 239.156 | [12 empty] | VV | 2 | 2 | True | 1 | ROZPOCET
217 | K | 460791213 | Montáž trubek ochranných uložených volně do rýhy plastových ohebných, vnitřního průměru přes 50 do 90 mm | m | 239.156 | 50.5 | 12077.38 | CS ÚRS 2024 01 |  | základní | 0.124 | 29.6553 | 0 | 0 | 0 | 0 | 64 | K | 2 |  |  |  | ROZPOCET |  |  |  |  | 12077.38 | 0 | 0 | 0 | 0 | 1 | 12077.38 | 64 | 1294987691
| Online PSC |  | https://podminky.urs.cz/item/CS_URS_2024_01/460791213 | [14 empty] | Online PSC | 2
| VV |  | "Množství určené pomocí aplikace Výměry. | [14 empty] | VV | 2 | 1 | True | 0 | ROZPOCET
| VV |  | "C.3_koordinacni_situacni_vykres.pdf | [14 empty] | VV | 2 | 1 | True | 0 | ROZPOCET
| VV |  | "chránička pro CETIN KF09075 | [14 empty] | VV | 2 | 1 | True | 0 | ROZPOCET
| VV |  | "(205,069+16,314+7,311+10,462) | [14 empty] | VV | 2 | 1 | True | 0 | ROZPOCET
| VV |  | VV0077 |  | 239.156 | [12 empty] | VV | 2 | 2 | True | 1 | ROZPOCET
218 | M | 34571354 | trubka elektroinstalační ohebná dvouplášťová korugovaná (chránička) D 75/90mm, HDPE+LDPE | m | 251.114 | 49.3 | 12379.92 | CS ÚRS 2024 01 |  | základní | 0 | 0 | 0.00055 | 0.13811 | 0 | 0 | 128 | M | 2 |  |  |  | ROZPOCET |  |  |  |  | 12379.92 | 0 | 0 | 0 | 0 | 1 | 12379.92 | 128 | -1376031132
| VV |  | 239,156*1,05 'Přepočtené koeficientem množství |  | 251.114 | [12 empty] | VV | 2 | 2 | False | 1 | ROZPOCET
219 | K | 460841111 | Osazení kabelové komory z plastů pro běžné zatížení komorového dílu z polyetylénu HDPE půdorysné plochy do 1,0 m2, světlé hloubky do 0,5 m | kus | 1 | 966 | 966 | CS ÚRS 2024 01 |  | základní | 1.1 | 1.1 | 0.3743 | 0.3743 | 0 | 0 | 64 | K | 2 |  |  |  | ROZPOCET |  |  |  |  | 966 | 0 | 0 | 0 | 0 | 1 | 966 | 64 | 1776981423
| Online PSC |  | https://podminky.urs.cz/item/CS_URS_2024_01/460841111 | [14 empty] | Online PSC | 2
| VV |  | "Množství určené pomocí aplikace Výměry. | [14 empty] | VV | 2 | 1 | True | 0 | ROZPOCET
| VV |  | "C.3_koordinacni_situacni_vykres.pdf | [14 empty] | VV | 2 | 1 | True | 0 | ROZPOCET
| VV |  | "Kabelová komora pro CETIN 1040x450x500 mm | [14 empty] | VV | 2 | 1 | True | 0 | ROZPOCET
| VV |  | VV0078 |  | 1 | [12 empty] | VV | 2 | 2 | True | 1 | ROZPOCET
| FIG |  | Rozpad figury: Kabelová komora pro CETIN 1040x450x500 mm | [15 empty] | 2
| FIG |  | 1,000 |  | 1 | [13 empty] | 2
220 | K | 460841151 | Osazení kabelové komory z plastů pro běžné zatížení víka z oceli, litiny nebo betonu půdorysné plochy do 1,0 m2 | kus | 1 | 172 | 172 | CS ÚRS 2024 01 |  | základní | 0.333 | 0.333 | 0 | 0 | 0 | 0 | 64 | K | 2 |  |  |  | ROZPOCET |  |  |  |  | 172 | 0 | 0 | 0 | 0 | 1 | 172 | 64 | -1656831044
| Online PSC |  | https://podminky.urs.cz/item/CS_URS_2024_01/460841151 | [14 empty] | Online PSC | 2
| VV |  | "Množství určené pomocí aplikace Výměry. | [14 empty] | VV | 2 | 1 | True | 0 | ROZPOCET
| VV |  | "C.3_koordinacni_situacni_vykres.pdf | [14 empty] | VV | 2 | 1 | True | 0 | ROZPOCET
| VV |  | "Kabelová komora pro CETIN 1040x450x500 mm | [14 empty] | VV | 2 | 1 | True | 0 | ROZPOCET
| VV |  | VV0078 |  | 1 | [12 empty] | VV | 2 | 2 | True | 1 | ROZPOCET
| FIG |  | Rozpad figury: Kabelová komora pro CETIN 1040x450x500 mm | [15 empty] | 2
| FIG |  | 1,000 |  | 1 | [13 empty] | 2
221 | K | 460841811 | Osazení kabelové komory z plastů vyříznutí otvoru ve stěně kabelové komory HDPE | kus | 4 | 259 | 1036 | CS ÚRS 2024 01 |  | základní | 0.5 | 2 | 0 | 0 | 0 | 0 | 64 | K | 2 |  |  |  | ROZPOCET |  |  |  |  | 1036 | 0 | 0 | 0 | 0 | 1 | 1036 | 64 | 69627613
| Online PSC |  | https://podminky.urs.cz/item/CS_URS_2024_01/460841811 | [14 empty] | Online PSC | 2
| VV |  | "Množství určené pomocí aplikace Výměry. | [14 empty] | VV | 2 | 1 | True | 0 | ROZPOCET
| VV |  | "C.3_koordinacni_situacni_vykres.pdf | [14 empty] | VV | 2 | 1 | True | 0 | ROZPOCET
| VV |  | "Kabelová komora pro CETIN 1040x450x500 mm | [14 empty] | VV | 2 | 1 | True | 0 | ROZPOCET
| VV |  | VV0078 * 4 |  | 4 | [12 empty] | VV | 2 | 2 | True | 1 | ROZPOCET
| FIG |  | Rozpad figury: Kabelová komora pro CETIN 1040x450x500 mm | [15 empty] | 2
| FIG |  | 1,000 |  | 1 | [13 empty] | 2
222 | M | RMAT0002 | komora kabelová plastová 1050x450x500 mm s víkem | kus | 1 | 19795 | 19795 | R - položka |  | základní | 0 | 0 | 0.065 | 0.065 | 0 | 0 | 128 | M | 2 |  |  |  | ROZPOCET |  |  |  |  | 19795 | 0 | 0 | 0 | 0 | 1 | 19795 | 128 | -2054731463
223 | K | 469981111 | Přesun hmot pro pomocné stavební práce při elektromontážích dopravní vzdálenost do 1 000 m | t | 0.943 | 269 | 253.67 | CS ÚRS 2024 01 |  | základní | 0.424 | 0.39983 | 0 | 0 | 0 | 0 | 64 | K | 2 |  |  |  | ROZPOCET |  |  |  |  | 253.67 | 0 | 0 | 0 | 0 | 1 | 253.67 | 64 | 55861597
| Online PSC |  | https://podminky.urs.cz/item/CS_URS_2024_01/469981111 | [14 empty] | Online PSC | 2

## SO 401 - Veřejné osvětlení
{c651fbb7-ac01-4434-83f0-e251e4709059}
2
| KRYCÍ LIST SOUPISU PRACÍ | [7 empty] | v --- níže se nacházejí doplnkové a pomocné údaje k sestavám --- v | [8 empty] | False
Stavba:
Dobříš - Rekonstrukce ulice Tylova
Objekt:
SO 401 - Veřejné osvětlení
| KSO: |  |  |  |  | CC-CZ:
| Místo: |  | Město Dobříš [540111] |  |  | Datum: | 2. 5. 2024
| Zadavatel: |  |  |  |  | IČ: | 00242098
|  | Město Dobříš, Mírové nám. 119, 263 01 Dobříš |  |  |  | DIČ:
| Zhotovitel: |  |  |  |  | IČ:
DIČ:
| Projektant: |  |  |  |  | IČ: | 01443780
|  | DOPAS s.r.o., Mahenova 494/3, 150 00 Praha 5 |  |  |  | DIČ: | CZ01443780
| Zpracovatel: |  |  |  |  | IČ:
|  | L. Štuller |  |  |  | DIČ:
Poznámka:
Soupis prací je sestaven s využitím Cenové soustavy ÚRS. Položky, které pochází z této cenové soustavy, jsou ve sloupci 'Cenová soustava' označeny popisem 'CS ÚRS' a úrovní příslušného kalendářního pololetí. Veškeré další informace vymezující popis a podmínky použití těchto položek z Cenové soustavy, které nejsou uvedeny přímo v soupisu prací, jsou neomezeně dálkově k dispozici na webu podminky.urs.cz.
| Cena bez DPH | [5 empty] | 837715.8
|  |  | Základ daně |  |  | Sazba daně | Výše daně
| DPH | základní | 837715.8 |  |  | 21% | 175920.32
|  | snížená | 0 |  |  | 12% | 0
|  | zákl. přenesená | 0 |  |  | 21% | 0
|  | sníž. přenesená | 0 |  |  | 12% | 0
|  | nulová | 0 |  |  | 0% | 0
| Cena s DPH |  |  | v | CZK |  | 1013636.12
REKAPITULACE ČLENĚNÍ SOUPISU PRACÍ
Stavba:
Dobříš - Rekonstrukce ulice Tylova
Objekt:
SO 401 - Veřejné osvětlení
Místo: |  |  | Město Dobříš [540111] |  |  | Datum: | 2. 5. 2024
Zadavatel: |  |  | Město Dobříš, Mírové nám. 119, 263 01 Dobříš |  |  | Projektant: | DOPAS s.r.o., Mahenova 494/3, 150 00 Praha 5
Zhotovitel: | [5 empty] | Zpracovatel: | L. Štuller
Kód dílu - Popis | [6 empty] | Cena celkem [CZK]
Náklady stavby celkem | [6 empty] | 837715.8 | [11 empty] | -1
| M - Práce a dodávky M | [5 empty] | 837715.8
| 21-M - Elektromontáže | [5 empty] | 332495.7
| 21-M.1 - Dodávky zařízení | [5 empty] | 139504
| 21-M.2 - Materiál elektromontážní | [5 empty] | 88390.7
| 21-M.3 - Elektromontáže | [5 empty] | 50274
| 21-M.4 - Ostatní náklady | [5 empty] | 54327
| 46-M - Zemní práce při extr.mont.pracích | [5 empty] | 505220.1
| 46-M.1 - Materiál zemní + stavební | [5 empty] | 75697.56
| 46-M.2 - Zemní práce | [5 empty] | 429522.54
SOUPIS PRACÍ
Stavba:
Dobříš - Rekonstrukce ulice Tylova
Objekt:
SO 401 - Veřejné osvětlení
Místo: |  |  | Město Dobříš [540111] |  |  | Datum: | 2. 5. 2024
Zadavatel: |  |  | Město Dobříš, Mírové nám. 119, 263 01 Dobříš |  |  | Projektant: | DOPAS s.r.o., Mahenova 494/3, 150 00 Praha 5
Zhotovitel: | [5 empty] | Zpracovatel: | L. Štuller
PČ | Typ | Kód | Popis | MJ | Množství | J.cena [CZK] | Cena celkem [CZK] | Cenová soustava |  | DPH | J. Nh [h] | Nh celkem [h] | J. hmotnost [t] | Hmotnost celkem [t] | J. suť [t] | Suť Celkem [t]
Náklady soupisu celkem | [6 empty] | 837715.8 |  |  |  |  | 0 |  | 0 |  | 0 |  | D | -1 | [7 empty] | 837715.8
| D | M | Práce a dodávky M |  |  |  | 837715.8 |  |  |  |  | 0 |  | 0 |  | 0 | 3 | D | 0 | ROZPOCET | [6 empty] | 837715.8
| D | 21-M | Elektromontáže |  |  |  | 332495.7 |  |  |  |  | 0 |  | 0 |  | 0 | 3 | D | 1 | ROZPOCET | [6 empty] | 332495.7
| D | 21-M.1 | Dodávky zařízení |  |  |  | 139504 |  |  |  |  | 0 |  | 0 |  | 0 | 3 | D | 2 | ROZPOCET | [6 empty] | 139504
1 | M | 000560007 | stožár osvětlov bezpatic K6-133/89/60Z žárZn | ks | 3 | 5460 | 16380 |  |  | základní | 0 | 0 | 0 | 0 | 0 | 0 | 128 | M | 3 | ROZPOCET | 16380 | 0 | 0 | 0 | 0 | 1 | 16380 | 128 | 2
2 | M | 000569404 | ochranná manžeta OM133 pro K,KL,UZ,UZL/M/N,KN,KD | ks | 9 | 904 | 8136 |  |  | základní | 0 | 0 | 0 | 0 | 0 | 0 | 128 | M | 3 | ROZPOCET | 8136 | 0 | 0 | 0 | 0 | 1 | 8136 | 128 | 4
3 | M | 000530421 | svítidlo LED EL1 29.5W, 3450lm, 3000K | ks | 9 | 12340 | 111060 |  |  | základní | 0 | 0 | 0 | 0 | 0 | 0 | 128 | M | 3 | ROZPOCET | 111060 | 0 | 0 | 0 | 0 | 1 | 111060 | 128 | 6
4 | M | 000574112 | výložník osvětlovací lomený SK1-500Z žárZn | ks | 8 | 491 | 3928 |  |  | základní | 0 | 0 | 0 | 0 | 0 | 0 | 128 | M | 3 | ROZPOCET | 3928 | 0 | 0 | 0 | 0 | 1 | 3928 | 128 | 8
| D | 21-M.2 | Materiál elektromontážní |  |  |  | 88390.7 |  |  |  |  | 0 |  | 0 |  | 0 | 3 | D | 2 | ROZPOCET | [6 empty] | 88390.7
5 | M | 000321502 | roura korugovaná KOPOFLEX KF09063 pr.63/52mm | m | 20 | 31.2 | 624 |  |  | základní | 0 | 0 | 0 | 0 | 0 | 0 | 128 | M | 3 | ROZPOCET | 624 | 0 | 0 | 0 | 0 | 1 | 624 | 128 | 10
6 | M | 000579203 | stožárová výzbroj SV 6.16.4 průchozí/TNC 1xRSP4 | ks | 9 | 542 | 4878 |  |  | základní | 0 | 0 | 0 | 0 | 0 | 0 | 128 | M | 3 | ROZPOCET | 4878 | 0 | 0 | 0 | 0 | 1 | 4878 | 128 | 12
7 | M | 000430014 | pojistková vložka T/6,3A keramická 5x20mm | ks | 9 | 6.6 | 59.4 |  |  | základní | 0 | 0 | 0 | 0 | 0 | 0 | 128 | M | 3 | ROZPOCET | 59.4 | 0 | 0 | 0 | 0 | 1 | 59.4 | 128 | 14
8 | M | 000101210 | kabel CYKY 4x16 | m | 230 | 298 | 68540 |  |  | základní | 0 | 0 | 0 | 0 | 0 | 0 | 128 | M | 3 | ROZPOCET | 68540 | 0 | 0 | 0 | 0 | 1 | 68540 | 128 | 16
9 | M | 000295011 | vedení FeZn pr.10mm(0,63kg/m) | m | 230 | 49.5 | 11385 |  |  | základní | 0 | 0 | 0 | 0 | 0 | 0 | 128 | M | 3 | ROZPOCET | 11385 | 0 | 0 | 0 | 0 | 1 | 11385 | 128 | 18
10 | M | 000295075 | svorka pásku drátu zemnící SR3b 4šrouby FeZn | ks | 9 | 34.7 | 312.3 |  |  | základní | 0 | 0 | 0 | 0 | 0 | 0 | 128 | M | 3 | ROZPOCET | 312.3 | 0 | 0 | 0 | 0 | 1 | 312.3 | 128 | 20
11 | M | 000101305 | kabel CYKY 5x1,5 | m | 72 | 36 | 2592 |  |  | základní | 0 | 0 | 0 | 0 | 0 | 0 | 128 | M | 3 | ROZPOCET | 2592 | 0 | 0 | 0 | 0 | 1 | 2592 | 128 | 22
| D | 21-M.3 | Elektromontáže |  |  |  | 50274 |  |  |  |  | 0 |  | 0 |  | 0 | 3 | D | 2 | ROZPOCET | [6 empty] | 50274
12 | K | 210010124 | trubka plast volně uložená do pr.75mm | m | 20 | 57.5 | 1150 |  |  | základní | 0 | 0 | 0 | 0 | 0 | 0 | 64 | K | 3 | ROZPOCET | 1150 | 0 | 0 | 0 | 0 | 1 | 1150 | 64 | 50
13 | K | 210204002 | stožár osvětlovací sadový ocelový | ks | 3 | 706 | 2118 |  |  | základní | 0 | 0 | 0 | 0 | 0 | 0 | 64 | K | 3 | ROZPOCET | 2118 | 0 | 0 | 0 | 0 | 1 | 2118 | 64 | 52
14 | K | 210204201 | elektrovýzbroj stožárů pro 1 okruh | ks | 9 | 575 | 5175 |  |  | základní | 0 | 0 | 0 | 0 | 0 | 0 | 64 | K | 3 | ROZPOCET | 5175 | 0 | 0 | 0 | 0 | 1 | 5175 | 64 | 54
15 | K | 210202103 | svítidlo výbojkové venkovní na výložník | ks | 9 | 449 | 4041 |  |  | základní | 0 | 0 | 0 | 0 | 0 | 0 | 64 | K | 3 | ROZPOCET | 4041 | 0 | 0 | 0 | 0 | 1 | 4041 | 64 | 56
16 | K | 210204103 | výložník na stožár 1-ramenný do 35kg | ks | 8 | 1140 | 9120 |  |  | základní | 0 | 0 | 0 | 0 | 0 | 0 | 64 | K | 3 | ROZPOCET | 9120 | 0 | 0 | 0 | 0 | 1 | 9120 | 64 | 58
17 | K | 210810101 | kabel Cu(-1kV CYKY) pevně uložený do 3x35/4x25 | m | 230 | 53.3 | 12259 |  |  | základní | 0 | 0 | 0 | 0 | 0 | 0 | 64 | K | 3 | ROZPOCET | 12259 | 0 | 0 | 0 | 0 | 1 | 12259 | 64 | 60
18 | K | 210100101 | ukončení na svorkovnici vodič do 16mm2 | ks | 64 | 28.1 | 1798.4 |  |  | základní | 0 | 0 | 0 | 0 | 0 | 0 | 64 | K | 3 | ROZPOCET | 1798.4 | 0 | 0 | 0 | 0 | 1 | 1798.4 | 64 | 62
19 | K | 210220022 | uzemňov.vedení v zemi úplná mtž FeZn pr.8-10mm | m | 230 | 51.7 | 11891 |  |  | základní | 0 | 0 | 0 | 0 | 0 | 0 | 64 | K | 3 | ROZPOCET | 11891 | 0 | 0 | 0 | 0 | 1 | 11891 | 64 | 64
20 | K | 210810048 | kabel(-CYKY) pevně uložený do 3x6/4x4/7x2,5 | m | 72 | 37.8 | 2721.6 |  |  | základní | 0 | 0 | 0 | 0 | 0 | 0 | 64 | K | 3 | ROZPOCET | 2721.6 | 0 | 0 | 0 | 0 | 1 | 2721.6 | 64 | 66
| D | 21-M.4 | Ostatní náklady |  |  |  | 54327 |  |  |  |  | 0 |  | 0 |  | 0 | 3 | D | 2 | ROZPOCET | [6 empty] | 54327
21 | K | 219000103 | dozory správce sítě | hod | 3 | 600 | 1800 |  |  | základní | 0 | 0 | 0 | 0 | 0 | 0 | 64 | K | 3 | ROZPOCET | 1800 | 0 | 0 | 0 | 0 | 1 | 1800 | 64 | 120
22 | K | 219000231 | montážní plošina MP10 do 10m výšky | hod | 9 | 900 | 8100 |  |  | základní | 0 | 0 | 0 | 0 | 0 | 0 | 64 | K | 3 | ROZPOCET | 8100 | 0 | 0 | 0 | 0 | 1 | 8100 | 64 | 122
23 | K | RKON0001 | Doprava dodávek | Kč | 1 | 5022 | 5022 |  |  | základní | 0 | 0 | 0 | 0 | 0 | 0 | 64 | K | 3 | ROZPOCET | 5022 | 0 | 0 | 0 | 0 | 1 | 5022 | 64 | -1652037550
24 | K | RKON0002 | Přesun dodávek | Kč | 1 | 1395 | 1395 |  |  | základní | 0 | 0 | 0 | 0 | 0 | 0 | 64 | K | 3 | ROZPOCET | 1395 | 0 | 0 | 0 | 0 | 1 | 1395 | 64 | 1917858135
25 | M | RMAT0001 | Materiál podružný | Kč | 1 | 2652 | 2652 |  |  | základní | 0 | 0 | 0 | 0 | 0 | 0 | 256 | M | 3 | ROZPOCET | 2652 | 0 | 0 | 0 | 0 | 1 | 2652 | 64 | -44167893
26 | M | RMAT0002 | Přořez elektromontážního materiálu | Kč | 1 | 4157 | 4157 |  |  | základní | 0 | 0 | 0 | 0 | 0 | 0 | 256 | M | 3 | ROZPOCET | 4157 | 0 | 0 | 0 | 0 | 1 | 4157 | 64 | -1062972283
27 | K | RKON0003 | PPV pro elektromontáže | Kč | 1 | 1455 | 1455 |  |  | základní | 0 | 0 | 0 | 0 | 0 | 0 | 64 | K | 3 | ROZPOCET | 1455 | 0 | 0 | 0 | 0 | 1 | 1455 | 64 | 619425163
28 | K | RKON0004 | PPV pro zemní práce | Kč | 1 | 5052 | 5052 |  |  | základní | 0 | 0 | 0 | 0 | 0 | 0 | 64 | K | 3 | ROZPOCET | 5052 | 0 | 0 | 0 | 0 | 1 | 5052 | 64 | -2070499233
29 | K | RKON0005 | Revize | Kč | 1 | 9694 | 9694 |  |  | základní | 0 | 0 | 0 | 0 | 0 | 0 | 64 | K | 3 | ROZPOCET | 9694 | 0 | 0 | 0 | 0 | 1 | 9694 | 64 | 1241398168
30 | K | RKON0006 | Měření intenzity osvětlení | Kč | 1 | 15000 | 15000 |  |  | základní | 0 | 0 | 0 | 0 | 0 | 0 | 64 | K | 3 | ROZPOCET | 15000 | 0 | 0 | 0 | 0 | 1 | 15000 | 64 | 2019520516
| D | 46-M | Zemní práce při extr.mont.pracích |  |  |  | 505220.1 |  |  |  |  | 0 |  | 0 |  | 0 | 3 | D | 1 | ROZPOCET | [6 empty] | 505220.1
| D | 46-M.1 | Materiál zemní + stavební |  |  |  | 75697.56 |  |  |  |  | 0 |  | 0 |  | 0 | 3 | D | 2 | ROZPOCET | [6 empty] | 75697.56
31 | M | 000046112 | štěrkopísek 0-16mm | m3 | 62.8 | 336 | 21100.8 |  |  | základní | 0 | 0 | 0 | 0 | 0 | 0 | 128 | M | 3 | ROZPOCET | 21100.8 | 0 | 0 | 0 | 0 | 1 | 21100.8 | 128 | 24
32 | M | 000046383 | výstražná fólie šířka 0,34m | m | 50 | 5.3 | 265 |  |  | základní | 0 | 0 | 0 | 0 | 0 | 0 | 128 | M | 3 | ROZPOCET | 265 | 0 | 0 | 0 | 0 | 1 | 265 | 128 | 26
33 | M | 000046513 | roura korugovaná KOPODUR KD09075 pr.75/61mm | m | 50 | 67.4 | 3370 |  |  | základní | 0 | 0 | 0 | 0 | 0 | 0 | 128 | M | 3 | ROZPOCET | 3370 | 0 | 0 | 0 | 0 | 1 | 3370 | 128 | 28
34 | M | 000046523 | /roura korugovaná 09075/ spojka 02075 | ks | 8 | 151 | 1208 |  |  | základní | 0 | 0 | 0 | 0 | 0 | 0 | 128 | M | 3 | ROZPOCET | 1208 | 0 | 0 | 0 | 0 | 1 | 1208 | 128 | 30
35 | M | 000046112 | štěrkopísek 0-16mm | m3 | 15.76 | 336 | 5295.36 |  |  | základní | 0 | 0 | 0 | 0 | 0 | 0 | 128 | M | 3 | ROZPOCET | 5295.36 | 0 | 0 | 0 | 0 | 1 | 5295.36 | 128 | 32
36 | M | 000046114 | písek kopaný 0-2mm | m3 | 13.7 | 840 | 11508 |  |  | základní | 0 | 0 | 0 | 0 | 0 | 0 | 128 | M | 3 | ROZPOCET | 11508 | 0 | 0 | 0 | 0 | 1 | 11508 | 128 | 34
37 | M | 000046165 | krycí deska KD2(50/23/4,5cm) | ks | 274 | 36.9 | 10110.6 |  |  | základní | 0 | 0 | 0 | 0 | 0 | 0 | 128 | M | 3 | ROZPOCET | 10110.6 | 0 | 0 | 0 | 0 | 1 | 10110.6 | 128 | 36
38 | M | 000046383 | výstražná fólie šířka 0,34m | m | 137 | 5.3 | 726.1 |  |  | základní | 0 | 0 | 0 | 0 | 0 | 0 | 128 | M | 3 | ROZPOCET | 726.1 | 0 | 0 | 0 | 0 | 1 | 726.1 | 128 | 38
39 | M | 000046383 | výstražná fólie šířka 0,34m | m | 3 | 5.3 | 15.9 |  |  | základní | 0 | 0 | 0 | 0 | 0 | 0 | 128 | M | 3 | ROZPOCET | 15.9 | 0 | 0 | 0 | 0 | 1 | 15.9 | 128 | 40
40 | M | 000046513 | roura korugovaná KOPODUR KD09075 pr.75/61mm | m | 6 | 67.4 | 404.4 |  |  | základní | 0 | 0 | 0 | 0 | 0 | 0 | 128 | M | 3 | ROZPOCET | 404.4 | 0 | 0 | 0 | 0 | 1 | 404.4 | 128 | 42
41 | M | 000046523 | /roura korugovaná 09075/ spojka 02075 | ks | 1 | 151 | 151 |  |  | základní | 0 | 0 | 0 | 0 | 0 | 0 | 128 | M | 3 | ROZPOCET | 151 | 0 | 0 | 0 | 0 | 1 | 151 | 128 | 44
42 | M | 000046134 | beton B13,5 | m3 | 3.06 | 3540 | 10832.4 |  |  | základní | 0 | 0 | 0 | 0 | 0 | 0 | 128 | M | 3 | ROZPOCET | 10832.4 | 0 | 0 | 0 | 0 | 1 | 10832.4 | 128 | 46
43 | M | 000046453 | stožárové pouzdro plast SP315/1000 | ks | 9 | 1190 | 10710 |  |  | základní | 0 | 0 | 0 | 0 | 0 | 0 | 128 | M | 3 | ROZPOCET | 10710 | 0 | 0 | 0 | 0 | 1 | 10710 | 128 | 48
| D | 46-M.2 | Zemní práce |  |  |  | 429522.54 |  |  |  |  | 0 |  | 0 |  | 0 | 3 | D | 2 | ROZPOCET | [6 empty] | 429522.54
44 | K | 460201283 | výkop kabel.rýhy šířka 120/hloubka 120cm tz3/ko1.2 | m | 50 | 1340 | 67000 |  |  | základní | 0 | 0 | 0 | 0 | 0 | 0 | 64 | K | 3 | ROZPOCET | 67000 | 0 | 0 | 0 | 0 | 1 | 67000 | 64 | 68
45 | K | 460030072 | bourání živičných povrchů 6-10cm | m2 | 60 | 196 | 11760 |  |  | základní | 0 | 0 | 0 | 0 | 0 | 0 | 64 | K | 3 | ROZPOCET | 11760 | 0 | 0 | 0 | 0 | 1 | 11760 | 64 | 70
46 | K | 460030081 | řezání spáry v asfaltu do 10cm | m | 100 | 271 | 27100 |  |  | základní | 0 | 0 | 0 | 0 | 0 | 0 | 64 | K | 3 | ROZPOCET | 27100 | 0 | 0 | 0 | 0 | 1 | 27100 | 64 | 72
47 | K | 460080102 | bourání betonu tl.5cm | m2 | 60 | 190 | 11400 |  |  | základní | 0 | 0 | 0 | 0 | 0 | 0 | 64 | K | 3 | ROZPOCET | 11400 | 0 | 0 | 0 | 0 | 1 | 11400 | 64 | 74
48 | K | 460490012 | výstražná fólie šířka nad 30cm | m | 50 | 19.2 | 960 |  |  | základní | 0 | 0 | 0 | 0 | 0 | 0 | 64 | K | 3 | ROZPOCET | 960 | 0 | 0 | 0 | 0 | 1 | 960 | 64 | 76
49 | K | 460510031 | kabelový prostup z ohebné roury plast pr.110mm | m | 50 | 46.6 | 2330 |  |  | základní | 0 | 0 | 0 | 0 | 0 | 0 | 64 | K | 3 | ROZPOCET | 2330 | 0 | 0 | 0 | 0 | 1 | 2330 | 64 | 78
50 | K | 460600001 | odvoz zeminy do 10km vč.poplatku za skládku | m3 | 72 | 844 | 60768 |  |  | základní | 0 | 0 | 0 | 0 | 0 | 0 | 64 | K | 3 | ROZPOCET | 60768 | 0 | 0 | 0 | 0 | 1 | 60768 | 64 | 80
51 | K | 460650015 | podklad nebo zához štěrkopískem | m3 | 62.8 | 150 | 9420 |  |  | základní | 0 | 0 | 0 | 0 | 0 | 0 | 64 | K | 3 | ROZPOCET | 9420 | 0 | 0 | 0 | 0 | 1 | 9420 | 64 | 82
52 | K | 460650021 | betonová vozovka vrstva 5cm vč.materiálu | m2 | 60 | 252 | 15120 |  |  | základní | 0 | 0 | 0 | 0 | 0 | 0 | 64 | K | 3 | ROZPOCET | 15120 | 0 | 0 | 0 | 0 | 1 | 15120 | 64 | 84
53 | K | 460650042 | obalovaná drť ABJII tl.10cm vč.materiálu | m2 | 60 | 988 | 59280 |  |  | základní | 0 | 0 | 0 | 0 | 0 | 0 | 64 | K | 3 | ROZPOCET | 59280 | 0 | 0 | 0 | 0 | 1 | 59280 | 64 | 86
54 | K | 460200243 | výkop kabel.rýhy šířka 50/hloubka 60cm tz.3/ko1.2 | m | 137 | 275 | 37675 |  |  | základní | 0 | 0 | 0 | 0 | 0 | 0 | 64 | K | 3 | ROZPOCET | 37675 | 0 | 0 | 0 | 0 | 1 | 37675 | 64 | 88
55 | K | 460030035 | vytrhání mozaik dlažby v písku | m2 | 68.5 | 129 | 8836.5 |  |  | základní | 0 | 0 | 0 | 0 | 0 | 0 | 64 | K | 3 | ROZPOCET | 8836.5 | 0 | 0 | 0 | 0 | 1 | 8836.5 | 64 | 90
56 | K | 460420388 | kabel.lože písek 2x10-15cm betondesky50/25 na25cm | m | 137 | 74.7 | 10233.9 |  |  | základní | 0 | 0 | 0 | 0 | 0 | 0 | 64 | K | 3 | ROZPOCET | 10233.9 | 0 | 0 | 0 | 0 | 1 | 10233.9 | 64 | 92
57 | K | 460490012 | výstražná fólie šířka nad 30cm | m | 137 | 19.2 | 2630.4 |  |  | základní | 0 | 0 | 0 | 0 | 0 | 0 | 64 | K | 3 | ROZPOCET | 2630.4 | 0 | 0 | 0 | 0 | 1 | 2630.4 | 64 | 94
58 | K | 460600001 | odvoz zeminy do 10km vč.poplatku za skládku | m3 | 41.1 | 844 | 34688.4 |  |  | základní | 0 | 0 | 0 | 0 | 0 | 0 | 64 | K | 3 | ROZPOCET | 34688.4 | 0 | 0 | 0 | 0 | 1 | 34688.4 | 64 | 96
59 | K | 460650015 | podklad nebo zához štěrkopískem | m3 | 15.76 | 150 | 2364 |  |  | základní | 0 | 0 | 0 | 0 | 0 | 0 | 64 | K | 3 | ROZPOCET | 2364 | 0 | 0 | 0 | 0 | 1 | 2364 | 64 | 98
60 | K | 460650054 | dlažba betonová zámková pokládka bez materiálu | m2 | 68.5 | 648 | 44388 |  |  | základní | 0 | 0 | 0 | 0 | 0 | 0 | 64 | K | 3 | ROZPOCET | 44388 | 0 | 0 | 0 | 0 | 1 | 44388 | 64 | 100
61 | K | 460200273 | výkop kabel.rýhy šířka 50/hloubka 90cm tz.3/ko1.2 | m | 3 | 436 | 1308 |  |  | základní | 0 | 0 | 0 | 0 | 0 | 0 | 64 | K | 3 | ROZPOCET | 1308 | 0 | 0 | 0 | 0 | 1 | 1308 | 64 | 102
62 | K | 460490012 | výstražná fólie šířka nad 30cm | m | 3 | 19.2 | 57.6 |  |  | základní | 0 | 0 | 0 | 0 | 0 | 0 | 64 | K | 3 | ROZPOCET | 57.6 | 0 | 0 | 0 | 0 | 1 | 57.6 | 64 | 104
63 | K | 460510031 | kabelový prostup z ohebné roury plast pr.110mm | m | 3 | 46.6 | 139.8 |  |  | základní | 0 | 0 | 0 | 0 | 0 | 0 | 64 | K | 3 | ROZPOCET | 139.8 | 0 | 0 | 0 | 0 | 1 | 139.8 | 64 | 106
64 | K | 460560273 | zához kabelové rýhy šířka 50/hloubka 90cm tz.3 | m | 3 | 156 | 468 |  |  | základní | 0 | 0 | 0 | 0 | 0 | 0 | 64 | K | 3 | ROZPOCET | 468 | 0 | 0 | 0 | 0 | 1 | 468 | 64 | 108
65 | K | 460600001 | odvoz zeminy do 10km vč.poplatku za skládku | m3 | 0.01 | 844 | 8.44 |  |  | základní | 0 | 0 | 0 | 0 | 0 | 0 | 64 | K | 3 | ROZPOCET | 8.44 | 0 | 0 | 0 | 0 | 1 | 8.44 | 64 | 110
66 | K | 460620013 | provizorní úprava terénu třída zeminy 3 | m2 | 1.5 | 41.4 | 62.1 |  |  | základní | 0 | 0 | 0 | 0 | 0 | 0 | 64 | K | 3 | ROZPOCET | 62.1 | 0 | 0 | 0 | 0 | 1 | 62.1 | 64 | 112
67 | K | 460100003 | pouzdrový základ VO mimo trasu kabelu pr.0,3/1,5m | ks | 9 | 1070 | 9630 |  |  | základní | 0 | 0 | 0 | 0 | 0 | 0 | 64 | K | 3 | ROZPOCET | 9630 | 0 | 0 | 0 | 0 | 1 | 9630 | 64 | 114
68 | K | 460050703 | výkop jámy do 2m3 pro stožár VO ruční tz.3/ko1.2 | m3 | 3.6 | 2460 | 8856 |  |  | základní | 0 | 0 | 0 | 0 | 0 | 0 | 64 | K | 3 | ROZPOCET | 8856 | 0 | 0 | 0 | 0 | 1 | 8856 | 64 | 116
69 | K | 460600001 | odvoz zeminy do 10km vč.poplatku za skládku | m3 | 3.6 | 844 | 3038.4 |  |  | základní | 0 | 0 | 0 | 0 | 0 | 0 | 64 | K | 3 | ROZPOCET | 3038.4 | 0 | 0 | 0 | 0 | 1 | 3038.4 | 64 | 118

## SO 901 - Hrubý návrh DIO
[18 empty] | {69c6905a-32ec-4513-9638-005851aa0976} | [5 empty] | VV0008 | Nový výkaz (8) | 364,912 | 3
[18 empty] | 2 | [5 empty] | VV0009 | Nový výkaz (9) | 1 | 3
| KRYCÍ LIST SOUPISU PRACÍ | [7 empty] | v --- níže se nacházejí doplnkové a pomocné údaje k sestavám --- v | [8 empty] | False | [5 empty] | VV0010 | Nový výkaz (10) | 8 | 3
[24 empty] | VV0011 | Nový výkaz (11) | 3 | 3
| Stavba: | [22 empty] | VV0012 | Nový výkaz (12) | 6 | 3
|  | Dobříš - Rekonstrukce ulice Tylova | [21 empty] | VV0013 | Nový výkaz (13) | 5 | 3
Objekt:
SO 901 - Hrubý návrh DIO
| KSO: |  |  |  |  | CC-CZ:
| Místo: |  | Město Dobříš [540111] |  |  | Datum: | 2. 5. 2024
| Zadavatel: |  |  |  |  | IČ: | 00242098
|  | Město Dobříš, Mírové nám. 119, 263 01 Dobříš |  |  |  | DIČ:
| Zhotovitel: |  |  |  |  | IČ:
DIČ:
| Projektant: |  |  |  |  | IČ: | 01443780
|  | DOPAS s.r.o., Mahenova 494/3, 150 00 Praha 5 |  |  |  | DIČ: | CZ01443780
| Zpracovatel: |  |  |  |  | IČ:
|  | L. Štuller |  |  |  | DIČ:
Poznámka:
Soupis prací je sestaven s využitím Cenové soustavy ÚRS. Položky, které pochází z této cenové soustavy, jsou ve sloupci 'Cenová soustava' označeny popisem 'CS ÚRS' a úrovní příslušného kalendářního pololetí. Veškeré další informace vymezující popis a podmínky použití těchto položek z Cenové soustavy, které nejsou uvedeny přímo v soupisu prací, jsou neomezeně dálkově k dispozici na webu podminky.urs.cz.
| Cena bez DPH | [5 empty] | 124029.92
|  |  | Základ daně |  |  | Sazba daně | Výše daně
| DPH | základní | 124029.92 |  |  | 21% | 26046.28
|  | snížená | 0 |  |  | 12% | 0
|  | zákl. přenesená | 0 |  |  | 21% | 0
|  | sníž. přenesená | 0 |  |  | 12% | 0
|  | nulová | 0 |  |  | 0% | 0
| Cena s DPH |  |  | v | CZK |  | 150076.2
REKAPITULACE ČLENĚNÍ SOUPISU PRACÍ
Stavba:
Dobříš - Rekonstrukce ulice Tylova
Objekt:
SO 901 - Hrubý návrh DIO
Místo: |  |  | Město Dobříš [540111] |  |  | Datum: | 2. 5. 2024
Zadavatel: |  |  | Město Dobříš, Mírové nám. 119, 263 01 Dobříš |  |  | Projektant: | DOPAS s.r.o., Mahenova 494/3, 150 00 Praha 5
Zhotovitel: | [5 empty] | Zpracovatel: | L. Štuller
Kód dílu - Popis | [6 empty] | Cena celkem [CZK]
Náklady stavby celkem | [6 empty] | 124029.92 | [11 empty] | -1
| HSV - Práce a dodávky HSV | [5 empty] | 124029.92
| 1 - Zemní práce | [5 empty] | 52547.32
| 9 - Ostatní konstrukce a práce, bourání | [5 empty] | 71482.6
SOUPIS PRACÍ
Stavba:
Dobříš - Rekonstrukce ulice Tylova
Objekt:
SO 901 - Hrubý návrh DIO
Místo: |  |  | Město Dobříš [540111] |  |  | Datum: | 2. 5. 2024
Zadavatel: |  |  | Město Dobříš, Mírové nám. 119, 263 01 Dobříš |  |  | Projektant: | DOPAS s.r.o., Mahenova 494/3, 150 00 Praha 5
Zhotovitel: | [5 empty] | Zpracovatel: | L. Štuller
PČ | Typ | Kód | Popis | MJ | Množství | J.cena [CZK] | Cena celkem [CZK] | Cenová soustava |  | DPH | J. Nh [h] | Nh celkem [h] | J. hmotnost [t] | Hmotnost celkem [t] | J. suť [t] | Suť Celkem [t]
Náklady soupisu celkem | [6 empty] | 124029.92 |  |  |  |  | 87.4368 |  | 0.091228 |  | 0 |  | D | -1 | [14 empty] | 124029.92
| D | HSV | Práce a dodávky HSV |  |  |  | 124029.92 |  |  |  |  | 87.4368 |  | 0.091228 |  | 0 | 1 | D | 0 |  |  |  | ROZPOCET | [10 empty] | 124029.92
| D | 1 | Zemní práce |  |  |  | 52547.32 |  |  |  |  | 83.9298 |  | 0.091228 |  | 0 | 1 | D | 1 |  |  |  | ROZPOCET | [10 empty] | 52547.32
1 | K | 119003141 | Pomocné konstrukce při zabezpečení výkopu svislé plastový plot zřízení | m | 364.912 | 117 | 42694.7 | CS ÚRS 2024 01 |  | základní | 0.15 | 54.7368 | 0.00025 | 0.091228 | 0 | 0 | 4 | K | 2 |  |  |  | ROZPOCET |  |  |  |  | 42694.7 | 0 | 0 | 0 | 0 | 1 | 42694.7 | 4 | -644785271
| Online PSC |  | https://podminky.urs.cz/item/CS_URS_2024_01/119003141 | [14 empty] | Online PSC | 2
| VV |  | "Množství určené pomocí aplikace Výměry. | [14 empty] | VV | 2 | 1 | True | 0 | ROZPOCET
| VV |  | "C.5_spec_vykres_sit_ZOV_hruby_navrh_DIO.pdf | [14 empty] | VV | 2 | 1 | True | 0 | ROZPOCET
| VV |  | "oboustranný plot | [14 empty] | VV | 2 | 1 | True | 0 | ROZPOCET
| VV |  | "Koridor pro pěší* 2 | [14 empty] | VV | 2 | 1 | True | 0 | ROZPOCET
| VV |  | VV0008 |  | 364.912 | [12 empty] | VV | 2 | 2 | True | 1 | ROZPOCET
| FIG |  | Rozpad figury: Koridor pro pěší | [15 empty] | 2
| FIG |  | 25,875+23,308+133,273 |  | 182.456 | [13 empty] | 2
2 | K | 119003142 | Pomocné konstrukce při zabezpečení výkopu svislé plastový plot odstranění | m | 364.912 | 27 | 9852.62 | CS ÚRS 2024 01 |  | základní | 0.08 | 29.193 | 0 | 0 | 0 | 0 | 4 | K | 2 |  |  |  | ROZPOCET |  |  |  |  | 9852.62 | 0 | 0 | 0 | 0 | 1 | 9852.62 | 4 | -219804585
| Online PSC |  | https://podminky.urs.cz/item/CS_URS_2024_01/119003142 | [14 empty] | Online PSC | 2
| VV |  | "Množství určené pomocí aplikace Výměry. | [14 empty] | VV | 2 | 1 | True | 0 | ROZPOCET
| VV |  | "C.5_spec_vykres_sit_ZOV_hruby_navrh_DIO.pdf | [14 empty] | VV | 2 | 1 | True | 0 | ROZPOCET
| VV |  | "oboustranný plot | [14 empty] | VV | 2 | 1 | True | 0 | ROZPOCET
| VV |  | "Koridor pro pěší* 2 | [14 empty] | VV | 2 | 1 | True | 0 | ROZPOCET
| VV |  | VV0008 |  | 364.912 | [12 empty] | VV | 2 | 2 | True | 1 | ROZPOCET
| FIG |  | Rozpad figury: Koridor pro pěší | [15 empty] | 2
| FIG |  | 25,875+23,308+133,273 |  | 182.456 | [13 empty] | 2
| D | 9 | Ostatní konstrukce a práce, bourání |  |  |  | 71482.6 |  |  |  |  | 3.507 |  | 0 |  | 0 | 1 | D | 1 |  |  |  | ROZPOCET | [10 empty] | 71482.6
3 | K | 913111115 | Montáž a demontáž dočasných dopravních značek samostatných značek základních | kus | 1 | 33.4 | 33.4 | CS ÚRS 2024 01 |  | základní | 0.09 | 0.09 | 0 | 0 | 0 | 0 | 4 | K | 2 |  |  |  | ROZPOCET |  |  |  |  | 33.4 | 0 | 0 | 0 | 0 | 1 | 33.4 | 4 | 978646769
| Online PSC |  | https://podminky.urs.cz/item/CS_URS_2024_01/913111115 | [14 empty] | Online PSC | 2
| VV |  | "Množství určené pomocí aplikace Výměry. | [14 empty] | VV | 2 | 1 | True | 0 | ROZPOCET
| VV |  | "C.5_spec_vykres_sit_ZOV_hruby_navrh_DIO.pdf | [14 empty] | VV | 2 | 1 | True | 0 | ROZPOCET
| VV |  | "C4b - deska | [14 empty] | VV | 2 | 1 | True | 0 | ROZPOCET
| VV |  | VV0009 |  | 1 | [12 empty] | VV | 2 | 2 | True | 1 | ROZPOCET
| FIG |  | Rozpad figury: C4b - deska | [15 empty] | 2
| FIG |  | 1,000 |  | 1 | [13 empty] | 2
4 | K | 913111215 | Montáž a demontáž dočasných dopravních značek Příplatek za první a každý další den použití dočasných dopravních značek k ceně 11-1115 | kus | 120 | 8.67 | 1040.4 | CS ÚRS 2024 01 |  | základní | 0 | 0 | 0 | 0 | 0 | 0 | 4 | K | 2 |  |  |  | ROZPOCET |  |  |  |  | 1040.4 | 0 | 0 | 0 | 0 | 1 | 1040.4 | 4 | 452484852
| Online PSC |  | https://podminky.urs.cz/item/CS_URS_2024_01/913111215 | [14 empty] | Online PSC | 2
| VV |  | "Množství určené pomocí aplikace Výměry. | [14 empty] | VV | 2 | 1 | True | 0 | ROZPOCET
| VV |  | "C.5_spec_vykres_sit_ZOV_hruby_navrh_DIO.pdf | [14 empty] | VV | 2 | 1 | True | 0 | ROZPOCET
| VV |  | "C4b - deska | [14 empty] | VV | 2 | 1 | True | 0 | ROZPOCET
| VV |  | VV0009 |  | 1 | [12 empty] | VV | 2 | 2 | True | 1 | ROZPOCET
| FIG |  | Rozpad figury: C4b - deska | [15 empty] | 2
| FIG |  | 1,000 |  | 1 | [13 empty] | 2
| VV |  | 1*120 'Přepočtené koeficientem množství |  | 120 | [12 empty] | VV | 2 | 2 | False | 1 | ROZPOCET
5 | K | 913121111 | Montáž a demontáž dočasných dopravních značek kompletních značek vč. podstavce a sloupku základních | kus | 8 | 64.6 | 516.8 | CS ÚRS 2024 01 |  | základní | 0.174 | 1.392 | 0 | 0 | 0 | 0 | 4 | K | 2 |  |  |  | ROZPOCET |  |  |  |  | 516.8 | 0 | 0 | 0 | 0 | 1 | 516.8 | 4 | 2128951115
| Online PSC |  | https://podminky.urs.cz/item/CS_URS_2024_01/913121111 | [14 empty] | Online PSC | 2
| VV |  | "Množství určené pomocí aplikace Výměry. | [14 empty] | VV | 2 | 1 | True | 0 | ROZPOCET
| VV |  | "C.5_spec_vykres_sit_ZOV_hruby_navrh_DIO.pdf | [14 empty] | VV | 2 | 1 | True | 0 | ROZPOCET
| VV |  | "B20a - deska+sloupek | [14 empty] | VV | 2 | 1 | True | 0 | ROZPOCET
| VV |  | "A15+S7 - deska+sloupek | [14 empty] | VV | 2 | 1 | True | 0 | ROZPOCET
| VV |  | "C2a - deska+sloupek | [14 empty] | VV | 2 | 1 | True | 0 | ROZPOCET
| VV |  | "IP10a - deska+sloupek | [14 empty] | VV | 2 | 1 | True | 0 | ROZPOCET
| VV |  | "IP10b - deska+sloupek | [14 empty] | VV | 2 | 1 | True | 0 | ROZPOCET
| VV |  | VV0010 |  | 8 | [12 empty] | VV | 2 | 2 | True | 1 | ROZPOCET
| FIG |  | Rozpad figury: B20a - deska+sloupek | [15 empty] | 2
| FIG |  | 1,000 |  | 1 | [13 empty] | 2
| FIG |  | Rozpad figury: A15+S7 - deska+sloupek | [15 empty] | 2
| FIG |  | 3,000 |  | 3 | [13 empty] | 2
| FIG |  | Rozpad figury: C2a - deska+sloupek | [15 empty] | 2
| FIG |  | 2,000 |  | 2 | [13 empty] | 2
| FIG |  | Rozpad figury: IP10a - deska+sloupek | [15 empty] | 2
| FIG |  | 1,000 |  | 1 | [13 empty] | 2
| FIG |  | Rozpad figury: IP10b - deska+sloupek | [15 empty] | 2
| FIG |  | 1,000 |  | 1 | [13 empty] | 2
6 | K | 913121211 | Montáž a demontáž dočasných dopravních značek Příplatek za první a každý další den použití dočasných dopravních značek k ceně 12-1111 | kus | 960 | 13.2 | 12672 | CS ÚRS 2024 01 |  | základní | 0 | 0 | 0 | 0 | 0 | 0 | 4 | K | 2 |  |  |  | ROZPOCET |  |  |  |  | 12672 | 0 | 0 | 0 | 0 | 1 | 12672 | 4 | 1880814485
| Online PSC |  | https://podminky.urs.cz/item/CS_URS_2024_01/913121211 | [14 empty] | Online PSC | 2
| VV |  | "Množství určené pomocí aplikace Výměry. | [14 empty] | VV | 2 | 1 | True | 0 | ROZPOCET
| VV |  | "C.5_spec_vykres_sit_ZOV_hruby_navrh_DIO.pdf | [14 empty] | VV | 2 | 1 | True | 0 | ROZPOCET
| VV |  | "B20a - deska+sloupek | [14 empty] | VV | 2 | 1 | True | 0 | ROZPOCET
| VV |  | "A15+S7 - deska+sloupek | [14 empty] | VV | 2 | 1 | True | 0 | ROZPOCET
| VV |  | "C2a - deska+sloupek | [14 empty] | VV | 2 | 1 | True | 0 | ROZPOCET
| VV |  | "IP10a - deska+sloupek | [14 empty] | VV | 2 | 1 | True | 0 | ROZPOCET
| VV |  | "IP10b - deska+sloupek | [14 empty] | VV | 2 | 1 | True | 0 | ROZPOCET
| VV |  | VV0010 |  | 8 | [12 empty] | VV | 2 | 2 | True | 1 | ROZPOCET
| FIG |  | Rozpad figury: B20a - deska+sloupek | [15 empty] | 2
| FIG |  | 1,000 |  | 1 | [13 empty] | 2
| FIG |  | Rozpad figury: A15+S7 - deska+sloupek | [15 empty] | 2
| FIG |  | 3,000 |  | 3 | [13 empty] | 2
| FIG |  | Rozpad figury: C2a - deska+sloupek | [15 empty] | 2
| FIG |  | 2,000 |  | 2 | [13 empty] | 2
| FIG |  | Rozpad figury: IP10a - deska+sloupek | [15 empty] | 2
| FIG |  | 1,000 |  | 1 | [13 empty] | 2
| FIG |  | Rozpad figury: IP10b - deska+sloupek | [15 empty] | 2
| FIG |  | 1,000 |  | 1 | [13 empty] | 2
| VV |  | 8*120 'Přepočtené koeficientem množství |  | 960 | [12 empty] | VV | 2 | 2 | False | 1 | ROZPOCET
7 | K | 913221111 | Montáž a demontáž dočasných dopravních zábran světelných včetně zásobníku na akumulátor, šířky 1,5 m, 3 světla | kus | 3 | 157 | 471 | CS ÚRS 2024 01 |  | základní | 0.4 | 1.2 | 0 | 0 | 0 | 0 | 4 | K | 2 |  |  |  | ROZPOCET |  |  |  |  | 471 | 0 | 0 | 0 | 0 | 1 | 471 | 4 | -1411969932
| Online PSC |  | https://podminky.urs.cz/item/CS_URS_2024_01/913221111 | [14 empty] | Online PSC | 2
| VV |  | "Množství určené pomocí aplikace Výměry. | [14 empty] | VV | 2 | 1 | True | 0 | ROZPOCET
| VV |  | "C.5_spec_vykres_sit_ZOV_hruby_navrh_DIO.pdf | [14 empty] | VV | 2 | 1 | True | 0 | ROZPOCET
| VV |  | "Z2+3S7 | [14 empty] | VV | 2 | 1 | True | 0 | ROZPOCET
| VV |  | VV0011 |  | 3 | [12 empty] | VV | 2 | 2 | True | 1 | ROZPOCET
| FIG |  | Rozpad figury: Z2+3S7 | [15 empty] | 2
| FIG |  | 3,000 |  | 3 | [13 empty] | 2
8 | K | 913221211 | Montáž a demontáž dočasných dopravních zábran Příplatek za první a každý další den použití dočasných dopravních zábran k ceně 22-1111 | kus | 360 | 99.6 | 35856 | CS ÚRS 2024 01 |  | základní | 0 | 0 | 0 | 0 | 0 | 0 | 4 | K | 2 |  |  |  | ROZPOCET |  |  |  |  | 35856 | 0 | 0 | 0 | 0 | 1 | 35856 | 4 | 87863791
| Online PSC |  | https://podminky.urs.cz/item/CS_URS_2024_01/913221211 | [14 empty] | Online PSC | 2
| VV |  | "Množství určené pomocí aplikace Výměry. | [14 empty] | VV | 2 | 1 | True | 0 | ROZPOCET
| VV |  | "C.5_spec_vykres_sit_ZOV_hruby_navrh_DIO.pdf | [14 empty] | VV | 2 | 1 | True | 0 | ROZPOCET
| VV |  | "Z2+3S7 | [14 empty] | VV | 2 | 1 | True | 0 | ROZPOCET
| VV |  | VV0011 |  | 3 | [12 empty] | VV | 2 | 2 | True | 1 | ROZPOCET
| FIG |  | Rozpad figury: Z2+3S7 | [15 empty] | 2
| FIG |  | 3,000 |  | 3 | [13 empty] | 2
| VV |  | 3*120 'Přepočtené koeficientem množství |  | 360 | [12 empty] | VV | 2 | 2 | False | 1 | ROZPOCET
9 | K | 913321111 | Montáž a demontáž dočasných dopravních vodících zařízení směrové desky základní | kus | 6 | 27.8 | 166.8 | CS ÚRS 2024 01 |  | základní | 0.075 | 0.45 | 0 | 0 | 0 | 0 | 4 | K | 2 |  |  |  | ROZPOCET |  |  |  |  | 166.8 | 0 | 0 | 0 | 0 | 1 | 166.8 | 4 | -1362878257
| Online PSC |  | https://podminky.urs.cz/item/CS_URS_2024_01/913321111 | [14 empty] | Online PSC | 2
| VV |  | "Množství určené pomocí aplikace Výměry. | [14 empty] | VV | 2 | 1 | True | 0 | ROZPOCET
| VV |  | "C.5_spec_vykres_sit_ZOV_hruby_navrh_DIO.pdf | [14 empty] | VV | 2 | 1 | True | 0 | ROZPOCET
| VV |  | "Z4a | [14 empty] | VV | 2 | 1 | True | 0 | ROZPOCET
| VV |  | "Z4a+S7 | [14 empty] | VV | 2 | 1 | True | 0 | ROZPOCET
| VV |  | VV0012 |  | 6 | [12 empty] | VV | 2 | 2 | True | 1 | ROZPOCET
| FIG |  | Rozpad figury: Z4a | [15 empty] | 2
| FIG |  | 4,000 |  | 4 | [13 empty] | 2
| FIG |  | Rozpad figury: Z4a+S7 | [15 empty] | 2
| FIG |  | 2,000 |  | 2 | [13 empty] | 2
10 | K | 913321211 | Montáž a demontáž dočasných dopravních vodících zařízení Příplatek za první a každý další den použití dočasných dopravních vodících zařízení k ceně 32-1111 | kus | 720 | 8.76 | 6307.2 | CS ÚRS 2024 01 |  | základní | 0 | 0 | 0 | 0 | 0 | 0 | 4 | K | 2 |  |  |  | ROZPOCET |  |  |  |  | 6307.2 | 0 | 0 | 0 | 0 | 1 | 6307.2 | 4 | -507264194
| Online PSC |  | https://podminky.urs.cz/item/CS_URS_2024_01/913321211 | [14 empty] | Online PSC | 2
| VV |  | "Množství určené pomocí aplikace Výměry. | [14 empty] | VV | 2 | 1 | True | 0 | ROZPOCET
| VV |  | "C.5_spec_vykres_sit_ZOV_hruby_navrh_DIO.pdf | [14 empty] | VV | 2 | 1 | True | 0 | ROZPOCET
| VV |  | "Z4a | [14 empty] | VV | 2 | 1 | True | 0 | ROZPOCET
| VV |  | "Z4a+S7 | [14 empty] | VV | 2 | 1 | True | 0 | ROZPOCET
| VV |  | VV0012 |  | 6 | [12 empty] | VV | 2 | 2 | True | 1 | ROZPOCET
| FIG |  | Rozpad figury: Z4a | [15 empty] | 2
| FIG |  | 4,000 |  | 4 | [13 empty] | 2
| FIG |  | Rozpad figury: Z4a+S7 | [15 empty] | 2
| FIG |  | 2,000 |  | 2 | [13 empty] | 2
| VV |  | 6*120 'Přepočtené koeficientem množství |  | 720 | [12 empty] | VV | 2 | 2 | False | 1 | ROZPOCET
11 | K | 913331115 | Montáž a demontáž dočasných dopravních vodících zařízení signální svítilny včetně akumulátoru | kus | 5 | 27.8 | 139 | CS ÚRS 2024 01 |  | základní | 0.075 | 0.375 | 0 | 0 | 0 | 0 | 4 | K | 2 |  |  |  | ROZPOCET |  |  |  |  | 139 | 0 | 0 | 0 | 0 | 1 | 139 | 4 | -406721143
| Online PSC |  | https://podminky.urs.cz/item/CS_URS_2024_01/913331115 | [14 empty] | Online PSC | 2
| VV |  | "Množství určené pomocí aplikace Výměry. | [14 empty] | VV | 2 | 1 | True | 0 | ROZPOCET
| VV |  | "C.5_spec_vykres_sit_ZOV_hruby_navrh_DIO.pdf | [14 empty] | VV | 2 | 1 | True | 0 | ROZPOCET
| VV |  | "A15+S7 - deska+sloupek | [14 empty] | VV | 2 | 1 | True | 0 | ROZPOCET
| VV |  | "Z4a+S7 | [14 empty] | VV | 2 | 1 | True | 0 | ROZPOCET
| VV |  | VV0013 |  | 5 | [12 empty] | VV | 2 | 2 | True | 1 | ROZPOCET
| FIG |  | Rozpad figury: A15+S7 - deska+sloupek | [15 empty] | 2
| FIG |  | 3,000 |  | 3 | [13 empty] | 2
| FIG |  | Rozpad figury: Z4a+S7 | [15 empty] | 2
| FIG |  | 2,000 |  | 2 | [13 empty] | 2
12 | K | 913331215 | Montáž a demontáž dočasných dopravních vodících zařízení Příplatek za první a každý další den použití dočasných dopravních vodících zařízení k ceně 33-1115 | kus | 600 | 23.8 | 14280 | CS ÚRS 2024 01 |  | základní | 0 | 0 | 0 | 0 | 0 | 0 | 4 | K | 2 |  |  |  | ROZPOCET |  |  |  |  | 14280 | 0 | 0 | 0 | 0 | 1 | 14280 | 4 | 200076592
| Online PSC |  | https://podminky.urs.cz/item/CS_URS_2024_01/913331215 | [14 empty] | Online PSC | 2
| VV |  | "Množství určené pomocí aplikace Výměry. | [14 empty] | VV | 2 | 1 | True | 0 | ROZPOCET
| VV |  | "C.5_spec_vykres_sit_ZOV_hruby_navrh_DIO.pdf | [14 empty] | VV | 2 | 1 | True | 0 | ROZPOCET
| VV |  | "A15+S7 - deska+sloupek | [14 empty] | VV | 2 | 1 | True | 0 | ROZPOCET
| VV |  | "Z4a+S7 | [14 empty] | VV | 2 | 1 | True | 0 | ROZPOCET
| VV |  | VV0013 |  | 5 | [12 empty] | VV | 2 | 2 | True | 1 | ROZPOCET
| FIG |  | Rozpad figury: A15+S7 - deska+sloupek | [15 empty] | 2
| FIG |  | 3,000 |  | 3 | [13 empty] | 2
| FIG |  | Rozpad figury: Z4a+S7 | [15 empty] | 2
| FIG |  | 2,000 |  | 2 | [13 empty] | 2
| VV |  | 5*120 'Přepočtené koeficientem množství |  | 600 | [12 empty] | VV | 2 | 2 | False | 1 | ROZPOCET

## VON - Vedlejší a ostatní ...
{e44bc597-58e3-4e91-88fb-0d344e2e7bc2}
2
| KRYCÍ LIST SOUPISU PRACÍ | [7 empty] | v --- níže se nacházejí doplnkové a pomocné údaje k sestavám --- v | [8 empty] | False
Stavba:
Dobříš - Rekonstrukce ulice Tylova
Objekt:
VON - Vedlejší a ostatní náklady
| KSO: |  |  |  |  | CC-CZ:
| Místo: |  | Město Dobříš [540111] |  |  | Datum: | 2. 5. 2024
| Zadavatel: |  |  |  |  | IČ: | 00242098
|  | Město Dobříš, Mírové nám. 119, 263 01 Dobříš |  |  |  | DIČ:
| Zhotovitel: |  |  |  |  | IČ:
DIČ:
| Projektant: |  |  |  |  | IČ: | 01443780
|  | DOPAS s.r.o., Mahenova 494/3, 150 00 Praha 5 |  |  |  | DIČ: | CZ01443780
| Zpracovatel: |  |  |  |  | IČ:
|  | L. Štuller |  |  |  | DIČ:
Poznámka:
Soupis prací je sestaven s využitím Cenové soustavy ÚRS. Položky, které pochází z této cenové soustavy, jsou ve sloupci 'Cenová soustava' označeny popisem 'CS ÚRS' a úrovní příslušného kalendářního pololetí. Veškeré další informace vymezující popis a podmínky použití těchto položek z Cenové soustavy, které nejsou uvedeny přímo v soupisu prací, jsou neomezeně dálkově k dispozici na webu podminky.urs.cz.
| Cena bez DPH | [5 empty] | 300000
|  |  | Základ daně |  |  | Sazba daně | Výše daně
| DPH | základní | 300000 |  |  | 21% | 63000
|  | snížená | 0 |  |  | 12% | 0
|  | zákl. přenesená | 0 |  |  | 21% | 0
|  | sníž. přenesená | 0 |  |  | 12% | 0
|  | nulová | 0 |  |  | 0% | 0
| Cena s DPH |  |  | v | CZK |  | 363000
REKAPITULACE ČLENĚNÍ SOUPISU PRACÍ
Stavba:
Dobříš - Rekonstrukce ulice Tylova
Objekt:
VON - Vedlejší a ostatní náklady
Místo: |  |  | Město Dobříš [540111] |  |  | Datum: | 2. 5. 2024
Zadavatel: |  |  | Město Dobříš, Mírové nám. 119, 263 01 Dobříš |  |  | Projektant: | DOPAS s.r.o., Mahenova 494/3, 150 00 Praha 5
Zhotovitel: | [5 empty] | Zpracovatel: | L. Štuller
Kód dílu - Popis | [6 empty] | Cena celkem [CZK]
Náklady stavby celkem | [6 empty] | 300000 | [11 empty] | -1
| VRN - Vedlejší rozpočtové náklady | [5 empty] | 300000
| VRN1 - Průzkumné, geodetické a projektové práce | [5 empty] | 97000
| VRN3 - Zařízení staveniště | [5 empty] | 5000
| VRN4 - Inženýrská činnost | [5 empty] | 188000
| VRN7 - Provozní vlivy | [5 empty] | 10000
SOUPIS PRACÍ
Stavba:
Dobříš - Rekonstrukce ulice Tylova
Objekt:
VON - Vedlejší a ostatní náklady
Místo: |  |  | Město Dobříš [540111] |  |  | Datum: | 2. 5. 2024
Zadavatel: |  |  | Město Dobříš, Mírové nám. 119, 263 01 Dobříš |  |  | Projektant: | DOPAS s.r.o., Mahenova 494/3, 150 00 Praha 5
Zhotovitel: | [5 empty] | Zpracovatel: | L. Štuller
PČ | Typ | Kód | Popis | MJ | Množství | J.cena [CZK] | Cena celkem [CZK] | Cenová soustava |  | DPH | J. Nh [h] | Nh celkem [h] | J. hmotnost [t] | Hmotnost celkem [t] | J. suť [t] | Suť Celkem [t]
Náklady soupisu celkem | [6 empty] | 300000 |  |  |  |  | 0 |  | 0 |  | 0 |  | D | -1 | [7 empty] | 300000
| D | VRN | Vedlejší rozpočtové náklady |  |  |  | 300000 |  |  |  |  | 0 |  | 0 |  | 0 | 5 | D | 0 | ROZPOCET | [6 empty] | 300000
| D | VRN1 | Průzkumné, geodetické a projektové práce |  |  |  | 97000 |  |  |  |  | 0 |  | 0 |  | 0 | 5 | D | 1 | ROZPOCET | [6 empty] | 97000
1 | K | 011134000 | Hydrogeologický průzkum - účast oprávněného geologa při výkopových pracích za účelem posouzení a zatřídění hornin dle platných ČSN-EN | komplet | 1 | 5000 | 5000 | CS ÚRS 2024 01 |  | základní | 0 | 0 | 0 | 0 | 0 | 0 | 1024 | K | 2 | ROZPOCET | 5000 | 0 | 0 | 0 | 0 | 1 | 5000 | 1024 | -628710365
| Online PSC |  | https://podminky.urs.cz/item/CS_URS_2024_01/011134000 | [14 empty] | Online PSC | 2
2 | K | 012203000 | Geodetické práce při provádění stavby - prostorové (směrové+výškové) vytýčení stavby, stanovení a udržování fixního výškového bodu po celou dobu provádění prací, průběžná a kontrolní měření během provádění prací apod. | komplet | 1 | 10000 | 10000 | CS ÚRS 2024 01 |  | základní | 0 | 0 | 0 | 0 | 0 | 0 | 1024 | K | 2 | ROZPOCET | 10000 | 0 | 0 | 0 | 0 | 1 | 10000 | 1024 | -218811533
| Online PSC |  | https://podminky.urs.cz/item/CS_URS_2024_01/012203000 | [14 empty] | Online PSC | 2
3 | K | 012303000 | Geodetické práce po výstavbě - geodetické zaměření po provedení prací a vypracování geometrického plánu pro vklad do digitální KM | komplet | 1 | 25000 | 25000 | CS ÚRS 2024 01 |  | základní | 0 | 0 | 0 | 0 | 0 | 0 | 1024 | K | 2 | ROZPOCET | 25000 | 0 | 0 | 0 | 0 | 1 | 25000 | 1024 | 776167058
| Online PSC |  | https://podminky.urs.cz/item/CS_URS_2024_01/012303000 | [14 empty] | Online PSC | 2
| P |  | Poznámka k položce: Zaměření skutečného stavu obsahující geometrické, polohové a výškové určení dokončené stavby nebo technologického zařízení, zpracované a předané v souladu s § 5 a ve struktuře dle příloh č. 3 a 4 vyhlášky č. 393/2020 Sb., o digitální technické mapě (vyhláška DTM), v platném znění, v aktuálně platné verzi Jednotného výměnného formátu digitální technické mapy (JVF DTM) dle § 6 vyhlášky DTM. Zaměření bude předáno i v ostrých – editovatelných verzích tj. v DGN, DXF DOC, apod.) | [14 empty] | P | 2
4 | K | 013244000 | Dokumentace pro provádění stavby - dílenská a/nebo výrobní dokumentace, detaily řešení apod. | komplet | 1 | 25000 | 25000 | CS ÚRS 2024 01 |  | základní | 0 | 0 | 0 | 0 | 0 | 0 | 1024 | K | 2 | ROZPOCET | 25000 | 0 | 0 | 0 | 0 | 1 | 25000 | 1024 | 1184734662
| Online PSC |  | https://podminky.urs.cz/item/CS_URS_2024_01/013244000 | [14 empty] | Online PSC | 2
5 | K | 013254000 | Dokumentace skutečného provedení stavby 4x v tištěné podobě + 1x v digitální podobě na CD | komplet | 1 | 15000 | 15000 | CS ÚRS 2024 01 |  | základní | 0 | 0 | 0 | 0 | 0 | 0 | 1024 | K | 2 | ROZPOCET | 15000 | 0 | 0 | 0 | 0 | 1 | 15000 | 1024 | 1748611489
| Online PSC |  | https://podminky.urs.cz/item/CS_URS_2024_01/013254000 | [14 empty] | Online PSC | 2
6 | K | 013274000 | Pasportizace okolních objektů před započetím prací - pořízení fotodokumentace a zakreslení stávajícího stavu sousedních okolních stavebních objektů | komplet | 1 | 10000 | 10000 | CS ÚRS 2024 01 |  | základní | 0 | 0 | 0 | 0 | 0 | 0 | 1024 | K | 2 | ROZPOCET | 10000 | 0 | 0 | 0 | 0 | 1 | 10000 | 1024 | -1604129604
| Online PSC |  | https://podminky.urs.cz/item/CS_URS_2024_01/013274000 | [14 empty] | Online PSC | 2
7 | K | 013294000 | Ostatní dokumentace - fotodokumentace z průběhu provádění prací (1x CD) | komplet | 1 | 7000 | 7000 | CS ÚRS 2024 01 |  | základní | 0 | 0 | 0 | 0 | 0 | 0 | 1024 | K | 2 | ROZPOCET | 7000 | 0 | 0 | 0 | 0 | 1 | 7000 | 1024 | -911365698
| Online PSC |  | https://podminky.urs.cz/item/CS_URS_2024_01/013294000 | [14 empty] | Online PSC | 2
| D | VRN3 | Zařízení staveniště |  |  |  | 5000 |  |  |  |  | 0 |  | 0 |  | 0 | 5 | D | 1 | ROZPOCET | [6 empty] | 5000
8 | K | 032503000 | Skládky na staveništi | komplet | 1 | 5000 | 5000 | CS ÚRS 2024 01 |  | základní | 0 | 0 | 0 | 0 | 0 | 0 | 1024 | K | 2 | ROZPOCET | 5000 | 0 | 0 | 0 | 0 | 1 | 5000 | 1024 | -518992454
| Online PSC |  | https://podminky.urs.cz/item/CS_URS_2024_01/032503000 | [14 empty] | Online PSC | 2
| D | VRN4 | Inženýrská činnost |  |  |  | 188000 |  |  |  |  | 0 |  | 0 |  | 0 | 5 | D | 1 | ROZPOCET | [6 empty] | 188000
9 | K | 042603000 | Vypracování KZP (kontrolní zkušební plán) a TP (technologický postup) pro jednotlivé stavební operace, předložení a odsouhlasení těchto KZP a TP objednatelem a TDS | komplet | 1 | 10000 | 10000 | CS ÚRS 2024 01 |  | základní | 0 | 0 | 0 | 0 | 0 | 0 | 1024 | K | 2 | ROZPOCET | 10000 | 0 | 0 | 0 | 0 | 1 | 10000 | 1024 | -1582597636
| Online PSC |  | https://podminky.urs.cz/item/CS_URS_2024_01/042603000 | [14 empty] | Online PSC | 2
10 | K | 043154000 | Zkoušky hutnicí v rozsahu a množství dle ČSN-EN | komplet | 1 | 168000 | 168000 | CS ÚRS 2024 01 |  | základní | 0 | 0 | 0 | 0 | 0 | 0 | 1024 | K | 2 | ROZPOCET | 168000 | 0 | 0 | 0 | 0 | 1 | 168000 | 1024 | 1083356741
| Online PSC |  | https://podminky.urs.cz/item/CS_URS_2024_01/043154000 | [14 empty] | Online PSC | 2
11 | K | 045303000 | Koordinační činnost zhotovitele po celou dobu provádění díla | komplet | 1 | 10000 | 10000 | CS ÚRS 2024 01 |  | základní | 0 | 0 | 0 | 0 | 0 | 0 | 1024 | K | 2 | ROZPOCET | 10000 | 0 | 0 | 0 | 0 | 1 | 10000 | 1024 | -165584371
| Online PSC |  | https://podminky.urs.cz/item/CS_URS_2024_01/045303000 | [14 empty] | Online PSC | 2
| D | VRN7 | Provozní vlivy |  |  |  | 10000 |  |  |  |  | 0 |  | 0 |  | 0 | 5 | D | 1 | ROZPOCET | [6 empty] | 10000
12 | K | 072103002 | Zpracování, projednání návrhu DIO s dotčenými orgány státní správy a zajištění kladného stanoviska DIR komunikace I. třídy | komplet | 1 | 10000 | 10000 | CS ÚRS 2024 01 |  | základní | 0 | 0 | 0 | 0 | 0 | 0 | 1024 | K | 2 | ROZPOCET | 10000 | 0 | 0 | 0 | 0 | 1 | 10000 | 1024 | 896112
| Online PSC |  | https://podminky.urs.cz/item/CS_URS_2024_01/072103002 | [14 empty] | Online PSC | 2

## Seznam figur
SEZNAM FIGUR
Kód: | R24-009
Stavba: | Dobříš - Rekonstrukce ulice Tylova
Datum: | 2. 5. 2024
Kód | Popis | MJ | Výměra
SO 101 | Komunikace a zpevněné plochy
VV0001 | Nový výkaz (14) |  | 2
| D.101.6_Situace_dopravního_značení.pdf |  | 0
| SDZ - nový sloupek D 70 mm |  | 2
Použití figury:
914511113 | Montáž sloupku dopravních značek délky do 3,5 m s betonovým základem a patkou D 70 mm | kus | 2
VV0002 | Nový výkaz (15) |  | 0.09
| D.101.6_Situace_dopravního_značení.pdf |  | 0
| výkopek betonové patky sloupku SDZ |  | 0
| objem 0,045 m3/sloupek |  | 0
| SDZ - nový sloupek D 70 mm* 0,045 |  | 0.09
Použití figury:
162751117 | Vodorovné přemístění přes 9 000 do 10000 m výkopku/sypaniny z horniny třídy těžitelnosti I skupiny 1 až 3 | m3 | 0.09
162751119 | Příplatek k vodorovnému přemístění výkopku/sypaniny z horniny třídy těžitelnosti I skupiny 1 až 3 ZKD 1000 m přes 10000 m | m3 | 0.9
167111101 | Nakládání výkopku z hornin třídy těžitelnosti I skupiny 1 až 3 ručně | m3 | 0.09
171201231 | Poplatek za uložení zeminy a kamení na recyklační skládce (skládkovné) kód odpadu 17 05 04 | t | 0.158
171251201 | Uložení sypaniny na skládky nebo meziskládky | m3 | 0.09
VV0003 | Nový výkaz (16) |  | 3
| D.101.6_Situace_dopravního_značení.pdf |  | 0
| SDZ - nová deska B2 |  | 1
| SDZ - nová deska IP11c |  | 1
| SDZ - původní deska P4 na nový sloupek |  | 1
Použití figury:
914111111 | Montáž svislé dopravní značky do velikosti 1 m2 objímkami na sloupek nebo konzolu | kus | 3
VV0004 | Nový výkaz (17) |  | 1
| SDZ - nová deska B2 |  | 1
Použití figury:
40445620 | zákazové, příkazové dopravní značky B1-B34, C1-15 700mm | kus | 1
VV0005 | Nový výkaz (18) |  | 1
| SDZ - nová deska IP11c |  | 1
Použití figury:
40445625 | informativní značky provozní IP8, IP9, IP11-IP13 500x700mm | kus | 1
VV0006 | Nový výkaz (19) |  | 4
| 2x svorka/desku |  | 0
| SDZ - nová deska B2* 2,000 |  | 2
| SDZ - nová deska IP11c* 2,000 |  | 2
Použití figury:
40445257 | svorka upínací na sloupek D 70mm | kus | 4
VV0007 | Nový výkaz (20) |  | 15.199
| D.101.6_Situace_dopravního_značení.pdf |  | 0
| vyznačení parkovacího stání jiným odstínem bet. dlažby |  | 0
| viz. skladba 2 |  | 0
| VDZ - V10a (jiný odstín bet. dlažby) |  | 15.199
Použití figury:
915495111 | Osazení desek z bílého betonu do lože z kameniva pásů a pruhů š 120 mm | m | 15.199
VV0008 | Nový výkaz (21) |  | 16.587
| D.101.12_Situace_obrub.pdf |  | 0
| lože beton C 25/30 XF2 |  | 0
| Obruba 13 - silniční betonová sklopená (pro kruh. objezdy) |  | 16.587
Použití figury:
916133112 | Osazení silničního obrubníku betonového ke kruhovým objezdům do lože z betonu prostého s boční opěrou | m | 16.587
VV0009 | Nový výkaz (22) |  | 108.574
| D.101.12_Situace_obrub.pdf |  | 0
| lože beton C 25/30 XF2 |  | 0
| Obruba 11 - parková betonová (50x200 mm) |  | 83.078
| Obruba 12 - parková betonová (50x200 mm) |  | 25.496
Použití figury:
916231213 | Osazení chodníkového obrubníku betonového stojatého s boční opěrou do lože z betonu prostého | m | 108.574
VV0010 | Nový výkaz (23) |  | 551.224
| D.101.12_Situace_obrub.pdf |  | 0
| lože beton C 25/30 XF2 |  | 0
| Obruba 1 - silniční betonová (150x150 mm) |  | 22.451
| Obruba 2 - silniční betonová (150x150 mm) |  | 27.503
| Obruba 3 - silniční betonová (150x150 mm) |  | 37.364
| Obruba 4 - silniční betonová (150x150 mm) |  | 15.526
| Obruba 5 - silniční betonová (150x150 mm) |  | 6.5
| Obruba 6 - silniční betonová (150x250 mm) |  | 254.698
| Obruba 7 - silniční betonová (150x250 mm) |  | 27.097
| Obruba 8 - silniční betonová (150x250 mm) |  | 9.789
| Obruba 9 - silniční betonová (100x250 mm) |  | 127.518
| Obruba 10 - silniční betonová (100x250) |  | 0.778
| Přechodový obrubník silniční |  | 22
Použití figury:
916131213 | Osazení silničního obrubníku betonového stojatého s boční opěrou do lože z betonu prostého | m | 551.224
VV0011 | Nový výkaz (24) |  | 128.296
| Obruba 9 - silniční betonová (100x250 mm) |  | 127.518
| Obruba 10 - silniční betonová (100x250) |  | 0.778
Použití figury:
59217072 | obrubník silniční betonový 1000x100x250mm | m | 130.862
VV0012 | Nový výkaz (25) |  | 109.344
| Obruba 1 - silniční betonová (150x150 mm) |  | 22.451
| Obruba 2 - silniční betonová (150x150 mm) |  | 27.503
| Obruba 3 - silniční betonová (150x150 mm) |  | 37.364
| Obruba 4 - silniční betonová (150x150 mm) |  | 15.526
| Obruba 5 - silniční betonová (150x150 mm) |  | 6.5
Použití figury:
59217032 | obrubník silniční betonový 1000x150x150mm | m | 111.531
VV0013 | Nový výkaz (26) |  | 291.584
| Obruba 6 - silniční betonová (150x250 mm) |  | 254.698
| Obruba 7 - silniční betonová (150x250 mm) |  | 27.097
| Obruba 8 - silniční betonová (150x250 mm) |  | 9.789
Použití figury:
59217031 | obrubník silniční betonový 1000x150x250mm | m | 297.416
VV0014 | Nový výkaz (27) |  | 22
| Přechodový obrubník silniční |  | 22
Použití figury:
59217030 | obrubník silniční betonový přechodový 1000x150x150-250mm | m | 22.44
VV0015 | Nový výkaz (28) |  | 986.84
| D.101.2_Situace.pdf |  | 0
| viz. skladba 1 |  | 0
| Skladba 1 - Komunikace - povrch asfaltový |  | 863.75
| rozšíření podkladu po obvodě v š. 0,3 m |  | 0
| (143,605+266,696) * 0,300 |  | 123.09
Použití figury:
564851111 | Podklad ze štěrkodrtě ŠD plochy přes 100 m2 tl 150 mm | m2 | 986.84
919726123 | Geotextilie pro ochranu, separaci a filtraci netkaná měrná hm přes 300 do 500 g/m2 | m2 | 986.84
VV0016 | Nový výkaz (29) |  | 863.75
| D.101.2_Situace.pdf |  | 0
| viz. skladba 1 |  | 0
| Skladba 1 - Komunikace - povrch asfaltový |  | 863.75
Použití figury:
565135111 | Asfaltový beton vrstva podkladní ACP 16 (obalované kamenivo OKS) tl 50 mm š do 3 m | m2 | 863.75
567122111 | Podklad ze směsi stmelené cementem SC C 8/10 (KSC I) tl 120 mm | m2 | 863.75
573231107 | Postřik živičný spojovací ze silniční emulze v množství 0,40 kg/m2 | m2 | 863.75
577134131 | Asfaltový beton vrstva obrusná ACO 11 (ABS) tl 40 mm š do 3 m z modifikovaného asfaltu | m2 | 863.75
VV0017 | Nový výkaz (30) |  | 4.67
| D.101.2_Situace.pdf |  | 0
| viz. skladba 1 |  | 0
| odskoky po cca. 0,25 m |  | 0
| Skladba 1 - Komunikace napojení přes odskok - povrch asfalt* 25/100 |  | 4.67
Použití figury:
564851111 | Podklad ze štěrkodrtě ŠD plochy přes 100 m2 tl 150 mm | m2 | 4.67
919726123 | Geotextilie pro ochranu, separaci a filtraci netkaná měrná hm přes 300 do 500 g/m2 | m2 | 4.67
VV0018 | Nový výkaz (31) |  | 9.34
| D.101.2_Situace.pdf |  | 0
| viz. skladba 1 |  | 0
| odskok po cca. 0,25 m |  | 0
| Skladba 1 - Komunikace napojení přes odskok - povrch asfalt* 50/100 |  | 9.34
Použití figury:
565135101 | Asfaltový beton vrstva podkladní ACP 16 (obalované kamenivo OKS) tl 50 mm š do 1,5 m | m2 | 9.34
567122111 | Podklad ze směsi stmelené cementem SC C 8/10 (KSC I) tl 120 mm | m2 | 9.34
VV0019 | Nový výkaz (32) |  | 18.68
| D.101.2_Situace.pdf |  | 0
| viz. skladba 1 |  | 0
| Skladba 1 - Komunikace napojení přes odskok - povrch asfalt |  | 18.68
Použití figury:
573231107 | Postřik živičný spojovací ze silniční emulze v množství 0,40 kg/m2 | m2 | 18.68
577134031 | Asfaltový beton vrstva obrusná ACO 11 (ABS) tl 40 mm š do 1,5 m z modifikovaného asfaltu | m2 | 18.68
VV0020 | Nový výkaz (33) |  | 26.94
| D.101.2_Situace.pdf |  | 0
| viz. skladba 1 |  | 0
| Skladba 1 - Komunikace výměna obrusné + ložné vrstvy |  | 26.94
Použití figury:
565135111 | Asfaltový beton vrstva podkladní ACP 16 (obalované kamenivo OKS) tl 50 mm š do 3 m | m2 | 26.94
577134131 | Asfaltový beton vrstva obrusná ACO 11 (ABS) tl 40 mm š do 3 m z modifikovaného asfaltu | m2 | 26.94
938908411 | Čištění vozovek splachováním vodou | m2 | 26.94
VV0021 | Nový výkaz (34) |  | 26.94
| D.101.2_Situace.pdf |  | 0
| 1x vrstva ACO 11 |  | 0
| Skladba 1 - Komunikace výměna obrusné + ložné vrstvy |  | 26.94
Použití figury:
573231107 | Postřik živičný spojovací ze silniční emulze v množství 0,40 kg/m2 | m2 | 26.94
VV0022 | Nový výkaz (35) |  | 22.899
| pro VV SP stanoven rozsah 85% strojně + 15% ručně |  | 0
| Skladba 1 - Komunikace výměna obrusné + ložné vrstvy* 85/100 |  | 22.899
Použití figury:
938909311 | Čištění vozovek metením strojně podkladu nebo krytu betonového nebo živičného | m2 | 22.899
VV0023 | Nový výkaz (36) |  | 4.041
| pro VV SP stanoven rozsah 85% strojně + 15% ručně |  | 0
| Skladba 1 - Komunikace výměna obrusné + ložné vrstvy* 15/100 |  | 4.041
Použití figury:
938909331 | Čištění vozovek metením ručně podkladu nebo krytu betonového nebo živičného | m2 | 4.041
VV0024 | Nový výkaz (37) |  | 238.173
| D.101.2_Situace.pdf |  | 0
| viz. skladba 1A |  | 0
| podél obruby bet. deska 250x500x80 mm |  | 0
| Skladba 1A - Komunikace - betonová přídlažba |  | 238.173
Použití figury:
915491211 | Osazení vodícího proužku z betonových desek do betonového lože tl do 100 mm š proužku 250 mm | m | 238.173
VV0025 | Nový výkaz (38) |  | 26.94
| D.101.2_Situace.pdf |  | 0
| viz. skladba 1 |  | 0
| Skladba 1 - Komunikace výměna obrusné + ložné vrstvy |  | 26.94
Použití figury:
571901111 | Posyp krytu kamenivem drceným nebo těženým do 5 kg/m2 | m2 | 26.94
573111112 | Postřik živičný infiltrační s posypem z asfaltu množství 1 kg/m2 | m2 | 26.94
VV0026 | Nový výkaz (39) |  | 365.18
| D.101.2_Situace.pdf |  | 0
| D.101.4_Vzorové_příčné_řezy_a_detaily_napojení.pdf |  | 0
| viz. skladba 2 |  | 0
| vrstva ŠDa |  | 0
| Skladba 2 - Parkovací stání - zatravňovací distanční bet. dlažba |  | 156.73
| vrstva ŠDb |  | 0
| Skladba 2 - Parkovací stání - zatravňovací distanční bet. dlažba |  | 156.73
| rozšíření po obvodě pruh š. 0,3 m (vrstva ŠDb) |  | 0
| (27,091+79,820+7,735+57,753) * 0,300 |  | 51.72
Použití figury:
564841111 | Podklad ze štěrkodrtě ŠD plochy přes 100 m2 tl 120 mm | m2 | 365.18
VV0027 | Nový výkaz (40) |  | 156.73
| D.101.2_Situace.pdf |  | 0
| D.101.4_Vzorové_příčné_řezy_a_detaily_napojení.pdf |  | 0
| spáry dist. dlažby vyplněny drceným kamenivem |  | 0
| viz. skladba 2 |  | 0
| Skladba 2 - Parkovací stání - zatravňovací distanční bet. dlažba |  | 156.73
Použití figury:
596412212 | Kladení dlažby z vegetačních tvárnic pozemních komunikací tl 80 mm pl přes 100 do 300 m2 | m2 | 156.73
VV0028 | Nový výkaz (41) |  | 208.45
| D.101.2_Situace.pdf |  | 0
| D.101.4_Vzorové_příčné_řezy_a_detaily_napojení.pdf |  | 0
| viz. skladba 2 |  | 0
| Skladba 2 - Parkovací stání - zatravňovací distanční bet. dlažba |  | 156.73
| rozšíření po obvodě pruh š. 0,3 m |  | 0
| (27,091+79,820+7,735+57,753) * 0,300 |  | 51.72
Použití figury:
919726123 | Geotextilie pro ochranu, separaci a filtraci netkaná měrná hm přes 300 do 500 g/m2 | m2 | 208.45
VV0029 | Nový výkaz (42) |  | 130.16
| D.101.2_Situace.pdf |  | 0
| D.101.4_Vzorové_příčné_řezy_a_detaily_napojení.pdf |  | 0
| viz. skladba 3A |  | 0
| Skladba 3A - Vjezd - povrch betonová dlažba |  | 124.79
| viz. skladba 3B |  | 0
| Skladba 3B - Vjezd - povrch kamenná dlažba |  | 5.37
Použití figury:
567122111 | Podklad ze směsi stmelené cementem SC C 8/10 (KSC I) tl 120 mm | m2 | 130.16
VV0030 | Nový výkaz (43) |  | 214.135
| D.101.2_Situace.pdf |  | 0
| D.101.4_Vzorové_příčné_řezy_a_detaily_napojení.pdf |  | 0
| viz. skladba 3A |  | 0
| Skladba 3A - Vjezd - povrch betonová dlažba |  | 124.79
| rozšíření po obvodě pruh š. 0,3 m |  | 0
| (12,737+12,533+9,473+12,044+21,352+14,316+9,910+13,671+44,748+12,399+9,212+11,628+12,808+9,956+34,131+25,489) * 0,300 |  | 79.922
| viz. skladba 3B |  | 0
| Skladba 3B - Vjezd - povrch kamenná dlažba |  | 5.37
| rozšíření po obvodě pruh š. 0,3 m |  | 0
| 13,511* 0,300 |  | 4.053
Použití figury:
564841111 | Podklad ze štěrkodrtě ŠD plochy přes 100 m2 tl 120 mm | m2 | 214.135
919726123 | Geotextilie pro ochranu, separaci a filtraci netkaná měrná hm přes 300 do 500 g/m2 | m2 | 214.135
VV0031 | Nový výkaz (44) |  | 5.37
| D.101.2_Situace.pdf |  | 0
| D.101.4_Vzorové_příčné_řezy_a_detaily_napojení.pdf |  | 0
| viz. skladba 3B |  | 0
| Skladba 3B - Vjezd - povrch kamenná dlažba |  | 5.37
Použití figury:
591211111 | Kladení dlažby z kostek drobných z kamene do lože z kameniva těženého tl 50 mm | m2 | 5.37
VV0032 | Nový výkaz (45) |  | 124.79
| D.101.2_Situace.pdf |  | 0
| D.101.4_Vzorové_příčné_řezy_a_detaily_napojení.pdf |  | 0
| viz. skladba 3A |  | 0
| Skladba 3A - Vjezd - povrch betonová dlažba |  | 124.79
Použití figury:
596212212 | Kladení zámkové dlažby pozemních komunikací ručně tl 80 mm skupiny A pl přes 100 do 300 m2 | m2 | 124.79
VV0033 | Nový výkaz (46) |  | 441.538
| D.101.2_Situace.pdf |  | 0
| D.101.4_Vzorové_příčné_řezy_a_detaily_napojení.pdf |  | 0
| viz. skladba 4 |  | 0
| Skladba 4 - Chodník - povrch betonová dlažba |  | 296.25
| Úprava ZTP - povrch betonová dlažba |  | 21.83
| rozšíření po obvodě pruh š. 0,3 m |  | 0
| (18,973+5,733+94,116+9,671+53,592+61,970+6,739+31,744+4,041+4,477+62,906+5,804+33,019+3,199+15,544) * 0,300 |  | 123.458
Použití figury:
564851111 | Podklad ze štěrkodrtě ŠD plochy přes 100 m2 tl 150 mm | m2 | 441.538
919726123 | Geotextilie pro ochranu, separaci a filtraci netkaná měrná hm přes 300 do 500 g/m2 | m2 | 441.538
VV0034 | Nový výkaz (47) |  | 1.91
| D.101.2_Situace.pdf |  | 0
| viz. skladba 4 |  | 0
| doplnění a vyrovnání stáv. podkladu |  | 0
| Skladba 4 - Chodník - předláždění bet. dlažba |  | 1.91
Použití figury:
566201111 | Úprava krytu z kameniva drceného pro nový kryt s doplněním kameniva drceného do 0,04 m3/m2 | m2 | 1.91
979054451 | Očištění vybouraných zámkových dlaždic s původním spárováním z kameniva těženého | m2 | 1.91
VV0035 | Nový výkaz (48) |  | 298.16
| D.101.2_Situace.pdf |  | 0
| D.101.4_Vzorové_příčné_řezy_a_detaily_napojení.pdf |  | 0
| viz. skladba 4 |  | 0
| Skladba 4 - Chodník - povrch betonová dlažba |  | 296.25
| Skladba 4 - Chodník - předláždění bet. dlažba |  | 1.91
VV0036 | Nový výkaz (49) |  | 296.25
| Skladba 4 - Chodník - povrch betonová dlažba |  | 296.25
VV0037 | Nový výkaz (50) |  | 10.949
| D.101.2_Situace.pdf |  | 0
| D.101.4_Vzorové_příčné_řezy_a_detaily_napojení.pdf |  | 0
| viz. skladba 5 |  | 0
| Skladba 5 - Chodník - povrch asfalt |  | 5.57
| rozšíření po obvodě pruh š. 0,3 m |  | 0
| (5,468+5,195+7,268) * 0,300 |  | 5.379
Použití figury:
564841011 | Podklad ze štěrkodrtě ŠD plochy do 100 m2 tl 120 mm | m2 | 10.949
919726123 | Geotextilie pro ochranu, separaci a filtraci netkaná měrná hm přes 300 do 500 g/m2 | m2 | 10.949
VV0038 | Nový výkaz (51) |  | 5.57
| D.101.2_Situace.pdf |  | 0
| D.101.4_Vzorové_příčné_řezy_a_detaily_napojení.pdf |  | 0
| viz. skladba 5 |  | 0
| Skladba 5 - Chodník - povrch asfalt |  | 5.57
Použití figury:
578132113 | Litý asfalt MA 8 (LAJ) tl 30 mm š do 3 m z nemodifikovaného asfaltu | m2 | 5.57
578901111 | Zdrsňovací posyp litého asfaltu v množství 4 kg/m2 | m2 | 5.57
632481212 | Separační vrstva z asfaltovaného pásu | m2 | 5.57
RKON0001 | Podklad ze směsi stmelené cementem SC C 8/10 (KSC I) tl 100 mm | m2 | 5.57
VV0039 | Nový výkaz (52) |  | 319.99
| D.101.2_Situace.pdf |  | 0
| D.101.4_Vzorové_příčné_řezy_a_detaily_napojení.pdf |  | 0
| viz. skladba 4 |  | 0
| Skladba 4 - Chodník - povrch betonová dlažba |  | 296.25
| Skladba 4 - Chodník - předláždění bet. dlažba |  | 1.91
| Úprava ZTP - povrch betonová dlažba |  | 21.83
Použití figury:
596211113 | Kladení zámkové dlažby komunikací pro pěší ručně tl 60 mm skupiny A pl přes 300 m2 | m2 | 319.99
596211114 | Příplatek za kombinaci dvou barev u kladení betonových dlažeb komunikací pro pěší ručně tl 60 mm skupiny A | m2 | 319.99
VV0040 | Nový výkaz (53) |  | 296.25
| Skladba 4 - Chodník - povrch betonová dlažba |  | 296.25
Použití figury:
59245018 | dlažba skladebná betonová 200x100mm tl 60mm přírodní | m2 | 299.213
VV0041 | Nový výkaz (54) |  | 21.83
| Úprava ZTP - povrch betonová dlažba |  | 21.83
Použití figury:
59245006 | dlažba pro nevidomé betonová 200x100mm tl 60mm barevná | m2 | 22.048
VV0042 | Nový výkaz (55) |  | 20.89
| D.101.2_Situace.pdf |  | 0
| Kačírková plocha |  | 20.89
Použití figury:
571908111 | Kryt vymývaným dekoračním kamenivem (kačírkem) do tl 200 mm | m2 | 20.89
919726123 | Geotextilie pro ochranu, separaci a filtraci netkaná měrná hm přes 300 do 500 g/m2 | m2 | 20.89
VV0043 | Nový výkaz (56) |  | 44.408
| D.101.7_Situace_odvodnění.pdf |  | 0
| D.101.4_Vzorové_příčné_řezy_a_detaily_napojení.pdf |  | 0
| min. š. rýhy 0,4 m |  | 0
| hloubka rýhy 0,4 - 0,65 m |  | 0
| Drenáž DN 150* 0,400 * 0,525 |  | 44.408
Použití figury:
132251102 | Hloubení rýh nezapažených š do 800 mm v hornině třídy těžitelnosti I skupiny 3 objem do 50 m3 strojně | m3 | 44.408
162751117 | Vodorovné přemístění přes 9 000 do 10000 m výkopku/sypaniny z horniny třídy těžitelnosti I skupiny 1 až 3 | m3 | 44.408
162751119 | Příplatek k vodorovnému přemístění výkopku/sypaniny z horniny třídy těžitelnosti I skupiny 1 až 3 ZKD 1000 m přes 10000 m | m3 | 444.08
171201231 | Poplatek za uložení zeminy a kamení na recyklační skládce (skládkovné) kód odpadu 17 05 04 | t | 77.714
171251201 | Uložení sypaniny na skládky nebo meziskládky | m3 | 44.408
VV0044 | Nový výkaz (57) |  | 444.081
| D.101.4_Vzorové_příčné_řezy_a_detaily_napojení.pdf |  | 0
| D.101.7_Situace_odvodnění.pdf |  | 0
| Drenáž DN 150* ( 0,400 * 2 + 0,650 * 2 ) |  | 444.081
Použití figury:
211971121 | Zřízení opláštění žeber nebo trativodů geotextilií v rýze nebo zářezu sklonu přes 1:2 š do 2,5 m | m2 | 444.081
VV0045 | Nový výkaz (58) |  | 211.467
| D.101.7_Situace_odvodnění.pdf |  | 0
| Drenáž DN 150 |  | 211.467
Použití figury:
212752402 | Trativod z drenážních trubek korugovaných PE-HD SN 8 perforace 360° včetně lože otevřený výkop DN 150 pro liniové stavby | m | 211.467
VV0046 | Nový výkaz (59) |  | 10.573
| D.101.4_Vzorové_příčné_řezy_a_detaily_napojení.pdf |  | 0
| D.101.7_Situace_odvodnění.pdf |  | 0
| doplnění zásypu rýhy nad množství započtené v pol.č. 212752402 |  | 0
| Drenáž DN 150* 0,400 * 0,125 |  | 10.573
Použití figury:
211531111 | Výplň odvodňovacích žeber nebo trativodů kamenivem hrubým drceným frakce 16 až 63 mm | m3 | 10.573
VV0047 | Nový výkaz (60) |  | 16.139
| D.101.7_Situace_odvodnění.pdf |  | 0
| napojení UV |  | 0
| ? neznámá hloubka stávající kanalizace |  | 0
| pro VV SP stanovena hl. výkopu 2 m od pláně |  | 0
| Přípojka UV DN 200* 1,100 * 2,000 |  | 16.139
Použití figury:
132254201 | Hloubení zapažených rýh š do 2000 mm v hornině třídy těžitelnosti I skupiny 3 objem do 20 m3 | m3 | 16.139
VV0048 | Nový výkaz (61) |  | 29.344
| D.101.7_Situace_odvodnění.pdf |  | 0
| napojení UV |  | 0
| ? neznámá hloubka stávající kanalizace |  | 0
| pro VV SP stanovena hl. 2 m od pláně |  | 0
| Přípojka UV DN 200* 2 * 2,000 |  | 29.344
Použití figury:
151101102 | Zřízení příložného pažení a rozepření stěn rýh hl přes 2 do 4 m | m2 | 29.344
151101112 | Odstranění příložného pažení a rozepření stěn rýh hl přes 2 do 4 m | m2 | 29.344
VV0049 | Nový výkaz (62) |  | 11.297
| D.101.7_Situace_odvodnění.pdf |  | 0
| napojení UV |  | 0
| Přípojka UV DN 200* 1,100 * 2,000 |  | 16.139
| odpočet ŠTP lože tl. 100 mm |  | 0
| -Přípojka UV DN 200* 1,100 * 0,100 |  | -0.807
| odpočet ŠTP obsypu min. 0,3 m nad vrchol potrubí |  | 0
| -Přípojka UV DN 200* 1,100 * 0,500 |  | -4.035
Použití figury:
174151101 | Zásyp jam, šachet rýh nebo kolem objektů sypaninou se zhutněním | m3 | 11.297
VV0050 | Nový výkaz (63) |  | 3.805
| D.101.7_Situace_odvodnění.pdf |  | 0
| min. 0,3 m nad vrchol potrubí |  | 0
| Přípojka UV DN 200* 1,100 * 0,500 |  | 4.035
| odpočet potrubí DN 200 |  | 0
| -Přípojka UV DN 200* ( 3,140 * 0,100 * 0,100 ) |  | -0.23
Použití figury:
175151101 | Obsypání potrubí strojně sypaninou bez prohození, uloženou do 3 m | m3 | 3.805
VV0051 | Nový výkaz (64) |  | 0.807
| D.101.7_Situace_odvodnění.pdf |  | 0
| napojení UV |  | 0
| tl. 100 mm |  | 0
| Přípojka UV DN 200* 1,100 * 0,100 |  | 0.807
Použití figury:
451573111 | Lože pod potrubí otevřený výkop ze štěrkopísku | m3 | 0.807
VV0052 | Nový výkaz (65) |  | 7.336
| D.101.7_Situace_odvodnění.pdf |  | 0
| Přípojka UV DN 200 |  | 7.336
Použití figury:
871353123 | Montáž kanalizačního potrubí hladkého plnostěnného SN 12 z PVC-U DN 200 | m | 7.336
VV0053 | Nový výkaz (66) |  | 3
| D.101.7_Situace_odvodnění.pdf |  | 0
| napojení UV |  | 0
| UV 1 (nová podchodníková) |  | 1
| UV 3 (nová) |  | 1
| UV 4 (nová) |  | 1
Použití figury:
877350310 | Montáž kolen na kanalizačním potrubí z PP nebo tvrdého PVC trub hladkých plnostěnných DN 200 | kus | 3
VV0054 | Nový výkaz (67) |  | 4
| D.101.7_Situace_odvodnění.pdf |  | 0
| UV (rušená) |  | 4
Použití figury:
877350310 | Montáž kolen na kanalizačním potrubí z PP nebo tvrdého PVC trub hladkých plnostěnných DN 200 | kus | 4
VV0055 | Nový výkaz (68) |  | 7.336
| D.101.7_Situace_odvodnění.pdf |  | 0
| Přípojka UV DN 200 |  | 7.336
Použití figury:
892351111 | Zkoušky vodou na potrubí DN 150 nebo 200 | m | 7.336
892353922 | Proplach potrubí jednoduchý (bez dezinfekce) DN od 150 do 200 | m | 7.336
VV0056 | Nový výkaz (69) |  | 3
| D.101.7_Situace_odvodnění.pdf |  | 0
| D.101.9_Vzorový_výkres_uliční_vpusť.pdf |  | 0
| UV 1 (nová podchodníková) |  | 1
| UV 3 (nová) |  | 1
| UV 4 (nová) |  | 1
Použití figury:
895941302 | Osazení vpusti uliční DN 450 z betonových dílců dno s kalištěm | kus | 3
895941313 | Osazení vpusti uliční DN 450 z betonových dílců skruž horní 295 mm | kus | 3
895941322 | Osazení vpusti uliční DN 450 z betonových dílců skruž středová 295 mm | kus | 3
895941331 | Osazení vpusti uliční DN 450 z betonových dílců skruž průběžná s výtokem | kus | 3
VV0057 | Nový výkaz (70) |  | 6
| D.101.7_Situace_odvodnění.pdf |  | 0
| D.101.9_Vzorový_výkres_uliční_vpusť.pdf |  | 0
| UV 1 (nová podchodníková) |  | 1
| UV 2 (upravovaná) |  | 1
| UV 3 (nová) |  | 1
| UV 4 (nová) |  | 1
| UV (upravovaná) |  | 2
Použití figury:
899204112 | Osazení mříží litinových včetně rámů a košů na bahno pro třídu zatížení D400, E600 | kus | 6
VV0058 | Nový výkaz (71) |  | 2
| UV 3 (nová) |  | 1
| UV 4 (nová) |  | 1
Použití figury:
59224481 | mříž vtoková s rámem pro uliční vpusť 500x500, zatížení 40 tun | kus | 2
VV0059 | Nový výkaz (72) |  | 1
| UV 1 (nová podchodníková) |  | 1
Použití figury:
RMAT0001 | mříž vtoková podchodníková , zatížení 40 tun | kus | 1
VV0060 | Nový výkaz (73) |  | 1.497
| D.101.7_Situace_odvodnění.pdf |  | 0
| 4x rušená UV |  | 0
| (( Pi * 0,275 * 0,275 ) * 1,575 ) *UV (rušená) |  | 1.497
Použití figury:
890411811 | Bourání šachet z prefabrikovaných skruží ručně obestavěného prostoru do 1,5 m3 | m3 | 1.497
VV0061 | Nový výkaz (74) |  | 7
| D.101.7_Situace_odvodnění.pdf |  | 0
| 4x rušená UV |  | 0
| UV (rušená) |  | 4
| 3x upravovaná UV |  | 0
| UV 2 (upravovaná) |  | 1
| UV (upravovaná) |  | 2
Použití figury:
899203211 | Demontáž mříží litinových včetně rámů hmotnosti přes 100 do 150 kg | kus | 7
VV0062 | Nový výkaz (75) |  | 17.095
| D.101.2_Situace.pdf |  | 0
| D.101.4_Vzorové_příčné_řezy_a_detaily_napojení.pdf |  | 0
| úpravy pláně pro nové skladby po odstranění původních konstrukčních skladeb |  | 0
| pro VV SP stanoven rozsah 10% ploch v cca. tl. 100 mm |  | 0
| (Skladba 1 - Komunikace - povrch asfaltový* 0,100 ) * 10/100 |  | 8.638
| (Skladba 1 - Komunikace napojení přes odskok - povrch asfalt* 0,100 ) * 10/100 |  | 0.187
| (Skladba 1A - Komunikace - betonová přídlažba* 0,100 ) * 10/100 |  | 2.382
| (Skladba 2 - Parkovací stání - zatravňovací distanční bet. dlažba * 0,100 ) * 10/100 |  | 1.567
| (Skladba 3A - Vjezd - povrch betonová dlažba* 0,100 ) * 10/100 |  | 1.248
| (Skladba 3B - Vjezd - povrch kamenná dlažba* 0,100 ) * 10/100 |  | 0.054
| (Skladba 4 - Chodník - povrch betonová dlažba* 0,100 ) * 10/100 |  | 2.963
| (Skladba 5 - Chodník - povrch asfalt* 0,100 ) * 10/100 |  | 0.056
Použití figury:
122251101 | Odkopávky a prokopávky nezapažené v hornině třídy těžitelnosti I skupiny 3 objem do 20 m3 strojně | m3 | 17.095
VV0063 | Nový výkaz (76) |  | 1709.313
| D.101.2_Situace.pdf |  | 0
| Skladba 1 - Komunikace - povrch asfaltový |  | 863.75
| Skladba 1 - Komunikace napojení přes odskok - povrch asfalt |  | 18.68
| Skladba 1A - Komunikace - betonová přídlažba |  | 238.173
| Skladba 2 - Parkovací stání - zatravňovací distanční bet. dlažba |  | 156.73
| Skladba 3A - Vjezd - povrch betonová dlažba |  | 124.79
| Skladba 3B - Vjezd - povrch kamenná dlažba |  | 5.37
| Skladba 4 - Chodník - povrch betonová dlažba |  | 296.25
| Skladba 5 - Chodník - povrch asfalt |  | 5.57
Použití figury:
171152501 | Zhutnění podloží z hornin soudržných nebo nesoudržných pod násypy | m2 | 1709.313
181152301 | Úprava pláně pro silnice a dálnice v zářezech bez zhutnění | m2 | 1709.313
VV0064 | Nový výkaz (77) |  | 278.16
| D.101.2_Situace.pdf |  | 0
| Zeleň - trávník |  | 278.16
Použití figury:
181111111 | Plošná úprava terénu do 500 m2 zemina skupiny 1 až 4 nerovnosti přes 50 do 100 mm v rovinně a svahu do 1:5 | m2 | 278.16
181411141 | Založení parterového trávníku výsevem pl do 1000 m2 v rovině a ve svahu do 1:5 | m2 | 278.16
VV0065 | Nový výkaz (78) |  | 278.16
| D.101.2_Situace.pdf |  | 0
| rozrušení utaženého povrchu pohybem stavební mechanizace |  | 0
| Zeleň - trávník |  | 278.16
Použití figury:
183402121 | Rozrušení půdy souvislé pl přes 100 do 500 m2 hl přes 50 do 150 mm v rovině a svahu do 1:5 | m2 | 278.16
VV0066 | Nový výkaz (79) |  | 556.32
| D.101.2_Situace.pdf |  | 0
| 2x křížem |  | 0
| Zeleň - trávník* 2 |  | 556.32
Použití figury:
183403153 | Obdělání půdy hrabáním v rovině a svahu do 1:5 | m2 | 556.32
VV0067 | Nový výkaz (80) |  | 834.48
| D.101.2_Situace.pdf |  | 0
| 3x křížem |  | 0
| Zeleň - trávník* 3 |  | 834.48
Použití figury:
183403161 | Obdělání půdy válením v rovině a svahu do 1:5 | m2 | 834.48
VV0068 | Nový výkaz (81) |  | 278.16
| D.101.2_Situace.pdf |  | 0
| Zeleň - trávník |  | 278.16
Použití figury:
184813511 | Chemické odplevelení před založením kultury postřikem na široko v rovině a svahu do 1:5 ručně | m2 | 278.16
184813521 | Chemické odplevelení po založení kultury postřikem na široko v rovině a svahu do 1:5 ručně | m2 | 278.16
VV0069 | Nový výkaz (82) |  | 278.16
| D.101.2_Situace.pdf |  | 0
| 1. seč po výsadbě |  | 0
| Zeleň - trávník |  | 278.16
Použití figury:
185803111 | Ošetření trávníku shrabáním v rovině a svahu do 1:5 | m2 | 278.16
185804215 | Vypletí záhonu trávníku po výsevu s naložením a odvozem odpadu do 20 km v rovině a svahu do 1:5 | m2 | 278.16
VV0070 | Nový výkaz (83) |  | 4.559
| D.101.2_Situace.pdf |  | 0
| vydatnost zálivky 15 litrů na m2 |  | 0
| 1x při výsadbě |  | 0
| (6,830+(4,990+3,470)+7,230+(5,380+5,340+9,430+0,760)) * 15,00 / 1000 |  | 0.651
| 1x denně po dobu min. 5 dnů po výsadbě |  | 0
| ((6,830+(4,990+3,470)+7,230+(5,380+5,340+9,430+0,760)) * 15,00 / 1000 ) * 5 |  | 3.257
| 1x při první seči |  | 0
| (6,830+(4,990+3,470)+7,230+(5,380+5,340+9,430+0,760)) * 15,00 / 1000 |  | 0.651
Použití figury:
185804311 | Zalití rostlin vodou plocha do 20 m2 | m3 | 4.559
VV0071 | Nový výkaz (84) |  | 24.647
| D.101.2_Situace.pdf |  | 0
| vydatnost zálivky 15 litrů na m2 |  | 0
| 1x při výsadbě |  | 0
| (38,840+109,510+51,650+34,730) * 15,00 / 1000 |  | 3.521
| 1x denně po dobu min. 5 dnů po výsadbě |  | 0
| ((38,840 +109,510+51,650+34,730) * 15,00 / 1000 ) * 5 |  | 17.605
| 1x při první seči |  | 0
| (38,840 +109,510+51,650+34,730) * 15,00 / 1000 |  | 3.521
Použití figury:
185804312 | Zalití rostlin vodou plocha přes 20 m2 | m3 | 24.647
VV0072 | Nový výkaz (85) |  | 43.43
| D.101.2_Situace.pdf |  | 0
| plochy malého rozsahu |  | 0
| 6,830+4,990+3,470+7,230+5,380+5,340+9,430+0,760 |  | 43.43
Použití figury:
181311103 | Rozprostření ornice tl vrstvy do 200 mm v rovině nebo ve svahu do 1:5 ručně | m2 | 43.43
VV0073 | Nový výkaz (86) |  | 125.22
| D.101.2_Situace.pdf |  | 0
| 38,840+51,650+34,730 |  | 125.22
Použití figury:
181351003 | Rozprostření ornice tl vrstvy do 200 mm pl do 100 m2 v rovině nebo ve svahu do 1:5 strojně | m2 | 125.22
VV0074 | Nový výkaz (87) |  | 109.51
| D.101.2_Situace.pdf |  | 0
| 109,510 |  | 109.51
Použití figury:
181351103 | Rozprostření ornice tl vrstvy do 200 mm pl přes 100 do 500 m2 v rovině nebo ve svahu do 1:5 strojně | m2 | 109.51
VV0075 | Nový výkaz (88) |  | 16.69
| D.101.2_Situace.pdf |  | 0
| vyrovnání terénu/dosyp zeminou z deponie (zemníku) |  | 0
| tl. 60 mm |  | 0
| Zeleň - trávník* 0,060 |  | 16.69
Použití figury:
171203111 | Uložení a hrubé rozhrnutí výkopku bez zhutnění v rovině a ve svahu do 1:5 | m3 | 16.69
VV0076 | Nový výkaz (89) |  | 0.239
| C.3_koordinacni_situacni_vykres.pdf |  | 0
| chránička pro CETIN KF09075 |  | 0
| (205,069+16,314+7,311+10,462) / 1000 |  | 0.239
Použití figury:
460010024 | Vytyčení trasy vedení kabelového podzemního v zastavěném prostoru | km | 0.239
460010025 | Vytyčení trasy inženýrských sítí v zastavěném prostoru | km | 0.239
VV0077 | Nový výkaz (90) |  | 239.156
| C.3_koordinacni_situacni_vykres.pdf |  | 0
| chránička pro CETIN KF09075 |  | 0
| (205,069+16,314+7,311+10,462) |  | 239.156
Použití figury:
460171232 | Hloubení kabelových nezapažených rýh strojně š 50 cm hl 40 cm v hornině tř I skupiny 3 | m | 239.156
460661512 | Kabelové lože z písku pro kabely nn kryté plastovou fólií š lože přes 25 do 50 cm | m | 239.156
460791213 | Montáž trubek ochranných plastových uložených volně do rýhy ohebných přes 50 do 90 mm | m | 239.156
VV0078 | Nový výkaz (91) |  | 1
| C.3_koordinacni_situacni_vykres.pdf |  | 0
| Kabelová komora pro CETIN 1040x450x500 mm |  | 1
Použití figury:
460841111 | Osazení kabelové komory z dílu HDPE plochy do 1 m2 hl do 0,5 m pro běžné zatížení | kus | 1
460841151 | Osazení víka z ocele, litiny, betonu do 1,0 m2 pro kabelové komory z plastů pro běžné zatížení | kus | 1
460841811 | Vyříznutí otvoru ve stěně kabelové komory z plastů HDPE kruhového nebo čtvercového profilu | kus | 4
VV0079 | Nový výkaz (92) |  | 383.372
| D.101.2_Situace.pdf |  | 0
| spára podél bet. obruby/krajového pásku |  | 0
| (62,993+67,177+125,634+18,566+93,986+15,016) |  | 383.372
Použití figury:
919112212 | Řezání spár pro vytvoření komůrky š 10 mm hl 20 mm pro těsnící zálivku v živičném krytu | m | 383.372
919122111 | Těsnění spár zálivkou za tepla pro komůrky š 10 mm hl 20 mm s těsnicím profilem | m | 383.372
919125111 | Těsnění svislé spáry mezi živičným krytem a ostatními prvky samolepicí asfaltovou páskou š 35 mm | m | 383.372
VV0080 | Nový výkaz (93) |  | 52.965
| D.101.2_Situace.pdf |  | 0
| napojení na stávající stav |  | 0
| (27,743+3,859+14,803+6,560) |  | 52.965
Použití figury:
919731121 | Zarovnání styčné plochy podkladu nebo krytu živičného tl do 50 mm | m | 52.965
919732211 | Styčná spára napojení nového živičného povrchu na stávající za tepla š 15 mm hl 25 mm s prořezáním | m | 52.965
919735111 | Řezání stávajícího živičného krytu hl do 50 mm | m | 52.965
VV0081 | Nový výkaz (94) |  | 172.75
| D.102.1_Technicka_zprava.pdf |  | 0
| D.101.2_Situace.pdf |  | 0
| na úrovni parapláně |  | 0
| tl. 400 mm v rozsahu cca. 50% ploch asfaltové komunikace |  | 0
| (Skladba 1 - Komunikace - povrch asfaltový* 50/100 ) * 0,400 |  | 172.75
Použití figury:
122252205 | Odkopávky a prokopávky nezapažené pro silnice a dálnice v hornině třídy těžitelnosti I objem do 1000 m3 strojně | m3 | 172.75
VV0082 | Nový výkaz (95) |  | 300
| D.101.2_Situace.pdf |  | 0
| vyztužení asfaltových vrstev |  | 0
| v rozsahu plochy 300 m2 |  | 0
| 300,000 |  | 300
VV0083 | Nový výkaz (96) |  | 300
| D.101.2_Situace.pdf |  | 0
| vyztužení na úrovni ŠD v místě plynového potrubí GASNET |  | 0
| délka 150 m, šířka 2 m |  | 0
| 150,000 * 2,000 |  | 300
Použití figury:
919721101 | Geomříž pro stabilizaci podkladu tkaná z polyesteru podélná pevnost v tahu přes 15 do 50 kN/m | m2 | 300
VV0084 | Nový výkaz (97) |  | 300
| D.101.2_Situace.pdf |  | 0
| na úrovni parapláně v místě plynového potrubí GASNET |  | 0
| délka 150 m, šířka 2 m |  | 0
| 150,000 * 2,000 |  | 300
Použití figury:
919721221 | Geomříž pro vyztužení asfaltového povrchu ze skelných vláken | m2 | 300
919726124 | Geotextilie pro ochranu, separaci a filtraci netkaná měrná hm přes 500 do 800 g/m2 | m2 | 300
VV0085 | Nový výkaz (98) |  | 431.875
| D.101.1_Technická_zpráva.pdf |  | 0
| D.101.2_Situace.pdf |  | 0
| na úrovni parapláně |  | 0
| v rozsahu cca. 50% asfaltové komunikace |  | 0
| Skladba 1 - Komunikace - povrch asfaltový* 50/100 |  | 431.875
Použití figury:
171152501 | Zhutnění podloží z hornin soudržných nebo nesoudržných pod násypy | m2 | 431.875
VV0086 | Nový výkaz (99) |  | 431.875
| D.101.2_Situace.pdf |  | 0
| na úrovni parapláně |  | 0
| v rozsahu cca. 50% plochy asfaltové komunikace |  | 0
| Skladba 1 - Komunikace - povrch asfaltový* 50/100 |  | 431.875
Použití figury:
181152301 | Úprava pláně pro silnice a dálnice v zářezech bez zhutnění | m2 | 431.875
564661111 | Podklad z kameniva hrubého drceného vel. 63-125 mm plochy přes 100 m2 tl 200 mm | m2 | 431.875
564761111 | Podklad z kameniva hrubého drceného vel. 32-63 mm plochy přes 100 m2 tl 200 mm | m2 | 431.875
| Drenáž DN 150 |  | 211.467
| 106,714+54,682+50,071 |  | 211.467
| Kabelová komora pro CETIN 1040x450x500 mm |  | 1
| 1,000 |  | 1
| Kačírková plocha |  | 20.89
| 2,810+0,190+5,360+5,130+7,400 |  | 20.89
| Obruba 1 - silniční betonová (150x150 mm) |  | 22.451
| 2,288+8,957+5,260+4,938+1,008 |  | 22.451
| Obruba 10 - silniční betonová (100x250) |  | 0.778
| 0,778 |  | 0.778
| Obruba 11 - parková betonová (50x200 mm) |  | 83.078
| 10,894+11,381+2,934+0,974+45,314+9,244+0,660+0,335+0,425+0,648+0,269 |  | 83.078
| Obruba 12 - parková betonová (50x200 mm) |  | 25.496
| 8,435+7,192+9,869 |  | 25.496
| Obruba 13 - silniční betonová sklopená (pro kruh. objezdy) |  | 16.587
| 16,587 |  | 16.587
| Obruba 2 - silniční betonová (150x150 mm) |  | 27.503
| 2,042+22,891+2,570 |  | 27.503
| Obruba 3 - silniční betonová (150x150 mm) |  | 37.364
| 6,867+9,405+6,849+4,052+5,008+5,183 |  | 37.364
| Obruba 4 - silniční betonová (150x150 mm) |  | 15.526
| 5,447+4,746+5,333 |  | 15.526
| Obruba 5 - silniční betonová (150x150 mm) |  | 6.5
| 3,954+2,546 |  | 6.5
| Obruba 6 - silniční betonová (150x250 mm) |  | 254.698
| 11,052+9,163+5,916+44,494+15,420+34,271+5,407+2,288+11,238+7,611+12,615+13,348+29,461+12,918+27,678+11,818 |  | 254.698
| Obruba 7 - silniční betonová (150x250 mm) |  | 27.097
| 27,097 |  | 27.097
| Obruba 8 - silniční betonová (150x250 mm) |  | 9.789
| 7,789+2,000 |  | 9.789
| Obruba 9 - silniční betonová (100x250 mm) |  | 127.518
| 57,838+16,773+3,277+2,958+3,904+5,018+3,112+30,456+4,182 |  | 127.518
| Přechodový obrubník silniční |  | 22
| 22,000 |  | 22
| Přípojka UV DN 200 |  | 7.336
| 6,814+0,411+0,111 |  | 7.336
| SDZ - nová deska B2 |  | 1
| 1,000 |  | 1
| SDZ - nová deska IP11c |  | 1
| 1,000 |  | 1
| SDZ - nový sloupek D 70 mm |  | 2
| 2,000 |  | 2
| SDZ - původní deska P4 na nový sloupek |  | 1
| 1,000 |  | 1
| Skladba 1 - Komunikace - povrch asfaltový |  | 863.75
| 236,910+626,840 |  | 863.75
| Skladba 1 - Komunikace napojení přes odskok - povrch asfalt |  | 18.68
| 13,310+2,280+3,090 |  | 18.68
| Skladba 1 - Komunikace výměna obrusné + ložné vrstvy |  | 26.94
| 23,010+3,930 |  | 26.94
| Skladba 1A - Komunikace - betonová přídlažba |  | 238.173
| 125,651+93,987+18,535 |  | 238.173
| Skladba 2 - Parkovací stání - zatravňovací distanční bet. dlažba |  | 156.73
| 30,160+72,220+3,290+51,060 |  | 156.73
| Skladba 3A - Vjezd - povrch betonová dlažba |  | 124.79
| 6,200+4,780+1,510+6,360+8,980+6,740+5,740+9,230+6,550+6,060+4,900+6,790+8,350+5,570+24,030+13,000 |  | 124.79
| Skladba 3B - Vjezd - povrch kamenná dlažba |  | 5.37
| 5,370 |  | 5.37
| Skladba 4 - Chodník - povrch betonová dlažba |  | 296.25
| 10,690+0,410+71,600+5,320+42,200+56,320+2,830+24,100+0,900+1,060+49,830+0,960+21,100+0,350+8,580 |  | 296.25
| Skladba 4 - Chodník - předláždění bet. dlažba |  | 1.91
| 1,320+0,590 |  | 1.91
| Skladba 5 - Chodník - povrch asfalt |  | 5.57
| 1,420+1,040+3,110 |  | 5.57
| Úprava ZTP - povrch betonová dlažba |  | 21.83
| 2,470+2,570+2,280+4,220+2,190+0,390+1,170+1,310+1,190+0,800+0,900+2,340 |  | 21.83
| UV (rušená) |  | 4
| 4,000 |  | 4
| UV (upravovaná) |  | 2
| 2,000 |  | 2
| UV 1 (nová podchodníková) |  | 1
| 1,000 |  | 1
| UV 2 (upravovaná) |  | 1
| 1,000 |  | 1
| UV 3 (nová) |  | 1
| 1,000 |  | 1
| UV 4 (nová) |  | 1
| 1,000 |  | 1
| VDZ - V10a (jiný odstín bet. dlažby) |  | 15.199
| 1,900+1,901+1,902+1,903+1,904+1,895+1,896+1,898 |  | 15.199
| Zeleň - trávník |  | 278.16
| 6,830+38,840+4,990+3,470+109,510+7,230+51,650+34,730+5,380+5,340+9,430+0,760 |  | 278.16
SO 901 | Hrubý návrh DIO
VV0001 | Nový výkaz (1) |  | 1
| C.5_spec_vykres_sit_ZOV_hruby_navrh_DIO.pdf |  | 0
| 1 |  | 1
VV0002 | Nový výkaz (2) |  | 8
| C.5_spec_vykres_sit_ZOV_hruby_navrh_DIO.pdf |  | 0
| 2 |  | 2
| 3 |  | 3
| 1 |  | 1
| 1 |  | 1
| 1 |  | 1
VV0003 | Nový výkaz (3) |  | 3
| C.5_spec_vykres_sit_ZOV_hruby_navrh_DIO.pdf |  | 0
| 3 |  | 3
VV0004 | Nový výkaz (4) |  | 4
| C.5_spec_vykres_sit_ZOV_hruby_navrh_DIO.pdf |  | 0
| 4 |  | 4
VV0005 | Nový výkaz (5) |  | 1
| C.5_spec_vykres_sit_ZOV_hruby_navrh_DIO.pdf |  | 0
| 1 |  | 1
VV0006 | Nový výkaz (6) |  | 3
| C.5_spec_vykres_sit_ZOV_hruby_navrh_DIO.pdf |  | 0
| 3 |  | 3
VV0007 | Nový výkaz (7) |  | 364.924
| C.5_spec_vykres_sit_ZOV_hruby_navrh_DIO.pdf |  | 0
| oboustranný plastový plot |  | 0
| 182,462* 2 |  | 364.924
VV0008 | Nový výkaz (8) |  | 364.912
| C.5_spec_vykres_sit_ZOV_hruby_navrh_DIO.pdf |  | 0
| oboustranný plot |  | 0
| Koridor pro pěší* 2 |  | 364.912
Použití figury:
119003141 | Bezpečnostní stavební plot plastový výšky do 1 m pro zabezpečení výkopu zřízení | m | 364.912
119003142 | Bezpečnostní stavební plot plastový výšky do 1 m pro zabezpečení výkopu odstranění | m | 364.912
VV0009 | Nový výkaz (9) |  | 1
| C.5_spec_vykres_sit_ZOV_hruby_navrh_DIO.pdf |  | 0
| C4b - deska |  | 1
Použití figury:
913111115 | Montáž a demontáž dočasné dopravní značky samostatné základní | kus | 1
913111215 | Příplatek k dočasné dopravní značce samostatné základní za první a ZKD den použití | kus | 120
VV0010 | Nový výkaz (10) |  | 8
| C.5_spec_vykres_sit_ZOV_hruby_navrh_DIO.pdf |  | 0
| B20a - deska+sloupek |  | 1
| A15+S7 - deska+sloupek |  | 3
| C2a - deska+sloupek |  | 2
| IP10a - deska+sloupek |  | 1
| IP10b - deska+sloupek |  | 1
Použití figury:
913121111 | Montáž a demontáž dočasné dopravní značky kompletní základní | kus | 8
913121211 | Příplatek k dočasné dopravní značce kompletní základní za první a ZKD den použití | kus | 960
VV0011 | Nový výkaz (11) |  | 3
| C.5_spec_vykres_sit_ZOV_hruby_navrh_DIO.pdf |  | 0
| Z2+3S7 |  | 3
Použití figury:
913221111 | Montáž a demontáž dočasné dopravní zábrany světelné šířky 1,5 m se 3 světly | kus | 3
913221211 | Příplatek k dočasné dopravní zábraně světelné šířky 1,5 m se 3 světly za první a ZKD den použití | kus | 360
VV0012 | Nový výkaz (12) |  | 6
| C.5_spec_vykres_sit_ZOV_hruby_navrh_DIO.pdf |  | 0
| Z4a |  | 4
| Z4a+S7 |  | 2
Použití figury:
913321111 | Montáž a demontáž dočasné dopravní směrové desky základní | kus | 6
913321211 | Příplatek k dočasné směrové desce základní za první a ZKD den použití | kus | 720
VV0013 | Nový výkaz (13) |  | 5
| C.5_spec_vykres_sit_ZOV_hruby_navrh_DIO.pdf |  | 0
| A15+S7 - deska+sloupek |  | 3
| Z4a+S7 |  | 2
Použití figury:
913331115 | Montáž a demontáž dočasného dopravní signální svítilny včetně akumulátoru | kus | 5
913331215 | Příplatek k dočasné signální svítilně EKO včetně akumulátoru za první a ZKD den použití | kus | 600
| A15+S7 - deska+sloupek |  | 3
| 3,000 |  | 3
| B20a - deska+sloupek |  | 1
| 1,000 |  | 1
| C2a - deska+sloupek |  | 2
| 2,000 |  | 2
| C4b - deska |  | 1
| 1,000 |  | 1
| IP10a - deska+sloupek |  | 1
| 1,000 |  | 1
| IP10b - deska+sloupek |  | 1
| 1,000 |  | 1
| Koridor pro pěší |  | 182.456
| 25,875+23,308+133,273 |  | 182.456
| Z2+3S7 |  | 3
| 3,000 |  | 3
| Z4a |  | 4
| 4,000 |  | 4
| Z4a+S7 |  | 2
| 2,000 |  | 2

## Pokyny pro vyplnění
Struktura údajů, formát souboru a metodika pro zpracování
Struktura
Soubor je složen ze záložky Rekapitulace stavby a záložek s názvem soupisu prací pro jednotlivé objekty ve formátu XLSX. Každá ze záložek přitom obsahuje
ještě samostatné sestavy vymezené orámovaním a nadpisem sestavy.
Rekapitulace stavby obsahuje sestavu Rekapitulace stavby a Rekapitulace objektů stavby a soupisů prací.
V sestavě Rekapitulace stavby jsou uvedeny informace identifikující předmět veřejné zakázky na stavební práce, KSO, CC-CZ, CZ-CPV, CZ-CPA a rekapitulaci
celkové nabídkové ceny uchazeče.
Termínem "uchazeč" (resp. zhotovitel) se myslí "účastník zadávacího řízení" ve smyslu zákona o zadávání veřejných zakázek.
V sestavě Rekapitulace objektů stavby a soupisů prací je uvedena rekapitulace stavebních objektů, inženýrských objektů, provozních souborů,
vedlejších a ostatních nákladů a ostatních nákladů s rekapitulací nabídkové ceny za jednotlivé soupisy prací. Na základě údaje Typ je možné
identifikovat, zda se jedná o objekt nebo soupis prací pro daný objekt:
|  | STA | Stavební objekt pozemní
|  | ING | Stavební objekt inženýrský
|  | PRO | Provozní soubor
|  | VON | Vedlejší a ostatní náklady
|  | OST | Ostatní
|  | Soupis | Soupis prací pro daný typ objektu
Soupis prací pro jednotlivé objekty obsahuje sestavy Krycí list soupisu prací, Rekapitulace členění soupisu prací, Soupis prací. Za soupis prací může být považován
i objekt stavby v případě, že neobsahuje podřízenou zakázku.
Krycí list soupisu obsahuje rekapitulaci informací o předmětu veřejné zakázky ze sestavy Rekapitulace stavby, informaci o zařazení objektu do KSO,
CC-CZ, CZ-CPV, CZ-CPA a rekapitulaci celkové nabídkové ceny uchazeče za aktuální soupis prací.
Rekapitulace členění soupisu prací obsahuje rekapitulaci soupisu prací ve všech úrovních členění soupisu tak, jak byla tato členění použita (např.
stavební díly, funkční díly, případně jiné členění) s rekapitulací nabídkové ceny.
Soupis prací obsahuje položky veškerých stavebních nebo montážních prací, dodávek materiálů a služeb nezbytných pro zhotovení stavebního objektu,
inženýrského objektu, provozního souboru, vedlejších a ostatních nákladů.
Pro položky soupisu prací se zobrazují následující informace:
|  | PČ |  | Pořadové číslo položky v aktuálním soupisu
|  | TYP |  | Typ položky: K - konstrukce, M - materiál, PP - plný popis, PSC - poznámka k souboru cen, P - poznámka k položce, VV - výkaz výměr, FIG - rozpad figur
|  | Kód |  | Kód položky
|  | Popis |  | Zkrácený popis položky
|  | MJ |  | Měrná jednotka položky
|  | Množství |  | Množství v měrné jednotce
|  | J.cena |  | Jednotková cena položky. Zadaní může obsahovat namísto J.ceny sloupce J.materiál a J.montáž, jejichž součet definuje
J.cenu položky.
|  | Cena celkem |  | Celková cena položky daná jako součin množství a j.ceny
|  | Cenová soustava |  | Příslušnost položky do cenové soustavy
Ke každé položce soupisu prací se na samostatných řádcích může zobrazovat:
Plný popis položky
Poznámka k souboru cen a poznámka zadavatele
Výkaz výměr
Pokud je k řádku výkazu výměr evidovaný údaj ve sloupci Kód, jedná se o definovaný odkaz, na který se může odvolávat výkaz výměr z jiné položky.
Metodika pro zpracování
Jednotlivé sestavy jsou v souboru provázány. Editovatelné pole jsou zvýrazněny žlutým podbarvením, ostatní pole neslouží k editaci a nesmí být jakkoliv
modifikovány.
Uchazeč je pro podání nabídky povinen vyplnit žlutě podbarvená pole:
Pole Uchazeč v sestavě Rekapitulace stavby - zde uchazeč vyplní svůj název (název subjektu)
Pole IČ a DIČ v sestavě Rekapitulace stavby - zde uchazeč vyplní svoje IČ a DIČ
Datum v sestavě Rekapitulace stavby - zde uchazeč vyplní datum vytvoření nabídky
J.cena = jednotková cena v sestavě Soupis prací o maximálním počtu desetinných míst uvedených v poli
- pokud sestavy soupisů prací obsahují pole J.cena, měla by být všechna tato pole vyplněna nenulovými
Poznámka - nepovinný údaj pro položku soupisu
V případě, že sestavy soupisů prací neobsahují pole J.cena, potom ve všech soupisech prací obsahují pole:
- J.materiál - jednotková cena materiálu
- J.montáž - jednotková cena montáže
Uchazeč v tomto případě by měl vyplnit všechna pole J.materiál a pole J.montáž nenulovými kladnými číslicemi. V případech, kdy položka
neobsahuje žádný materiál je přípustné, aby pole J.materiál bylo vyplněno nulou. V případech, kdy položka neobsahuje žádnou montáž je přípustné,
aby pole J.montáž bylo vyplněno nulou. Obě pole - J.materiál, J.Montáž u jedné položky by však neměly být vyplněny nulou.
Rekapitulace stavby
Název |  |  | Povinný |  | Popis | Typ | Max. počet
atributu |  |  | (A/N) |  |  |  | znaků
Kód |  |  | A |  | Kód stavby | String | 20
Stavba |  |  | A |  | Název stavby | String | 120
Místo |  |  | N |  | Místo stavby | String | 50
Datum |  |  | A |  | Datum vykonaného exportu | Date
KSO |  |  | N |  | Klasifikace stavebního objektu | String | 15
CC-CZ |  |  | N |  | Klasifikace stavbeních děl | String | 15
CZ-CPV |  |  | N |  | Společný slovník pro veřejné zakázky | String | 20
CZ-CPA |  |  | N |  | Klasifikace produkce podle činností | String | 20
Zadavatel |  |  | N |  | Zadavatel zadaní | String | 50
IČ |  |  | N |  | IČ zadavatele zadaní | String | 20
DIČ |  |  | N |  | DIČ zadavatele zadaní | String | 20
Uchazeč |  |  | N |  | Uchazeč veřejné zakázky | String | 50
Projektant |  |  | N |  | Projektant | String | 50
Poznámka |  |  | N |  | Poznámka k zadání | String | 255
Sazba DPH |  |  | A |  | Rekapitulace sazeb DPH u položek soupisů | eGSazbaDph
Základna DPH |  |  | A |  | Základna DPH určena součtem celkové ceny z položek soupisů | Double
Hodnota DPH |  |  | A |  | Hodnota DPH | Double
Cena bez DPH |  |  | A |  | Celková cena bez DPH za celou stavbu. Sčítává se ze všech listů. | Double
Cena s DPH |  |  | A |  | Celková cena s DPH za celou stavbu | Double
Rekapitulace objektů stavby a soupisů prací
Název |  |  | Povinný |  | Popis | Typ | Max. počet
atributu |  |  | (A/N) |  |  |  | znaků
Kód |  |  | A |  | Přebírá se z Rekapitulace stavby | String | 20
Stavba |  |  | A |  | Přebírá se z Rekapitulace stavby | String | 120
Místo |  |  | N |  | Přebírá se z Rekapitulace stavby | String | 50
Datum |  |  | A |  | Přebírá se z Rekapitulace stavby | Date
Zadavatel |  |  | N |  | Přebírá se z Rekapitulace stavby | String | 50
Projektant |  |  | N |  | Přebírá se z Rekapitulace stavby | String | 50
Uchazeč |  |  | N |  | Přebírá se z Rekapitulace stavby | String | 50
Kód |  |  | A |  | Kód objektu | String | 20
Objektu, Soupis prací |  |  | A |  | Název objektu | String | 120
Cena bez DPH |  |  | A |  | Cena bez DPH za daný objekt | Double
Cena s DPH |  |  | A |  | Cena spolu s DPH za daný objekt | Double
Typ |  |  | A |  | Typ zakázky | eGTypZakazky
Krycí list soupisu
Název |  |  | Povinný |  | Popis | Typ | Max. počet
atributu |  |  | (A/N) |  |  |  | znaků
Stavba |  |  | A |  | Přebírá se z Rekapitulace stavby | String | 120
Objekt |  |  | A |  | Kód a název objektu | String | 20 + 120
Soupis |  |  | A |  | Kód a název soupisu | String | 20 + 120
KSO |  |  | N |  | Klasifikace stavebního objektu | String | 15
CC-CZ |  |  | N |  | Klasifikace stavbeních děl | String | 15
CZ-CPV |  |  | N |  | Společný slovník pro veřejné zakázky | String | 20
CZ-CPA |  |  | N |  | Klasifikace produkce podle činností | String | 20
Místo |  |  | N |  | Přebírá se z Rekapitulace stavby | String | 50
Zadavatel |  |  | N |  | Přebírá se z Rekapitulace stavby | String | 50
Uchazeč |  |  | N |  | Přebírá se z Rekapitulace stavby | String | 50
Projektant |  |  | N |  | Přebírá se z Rekapitulace stavby | String | 50
Poznámka |  |  | N |  | Poznámka k soupisu prací | String | 255
Sazba DPH |  |  | A |  | Rekapitulace sazeb DPH na položkách aktuálního soupisu | eGSazbaDph
Základna DPH |  |  | A |  | Základna DPH určena součtem celkové ceny z položek aktuálního soupisu | Double
Hodnota DPH |  |  | A |  | Hodnota DPH | Double
Cena bez DPH |  |  | A |  | Cena bez DPH za daný soupis | Double
Cena s DPH |  |  | A |  | Cena s DPH za daný soupis | Double
Rekapitulace členění soupisu prací
Název |  |  | Povinný |  | Popis | Typ | Max. počet
atributu |  |  | (A/N) |  |  |  | znaků
Stavba |  |  | A |  | Přebírá se z Rekapitulace stavby | String | 120
Objekt |  |  | A |  | Kód a název objektu, přebírá se z Krycího listu soupisu | String | 20 + 120
Soupis |  |  | A |  | Kód a název objektu, přebírá se z Krycího listu soupisu | String | 20 + 120
Místo |  |  | N |  | Přebírá se z Rekapitulace stavby | String | 50
Datum |  |  | A |  | Přebírá se z Rekapitulace stavby | Date
Zadavatel |  |  | N |  | Přebírá se z Rekapitulace stavby | String | 50
Projektant |  |  | N |  | Přebírá se z Rekapitulace stavby | String | 50
Uchazeč |  |  | N |  | Přebírá se z Rekapitulace stavby | String | 50
Kód dílu - Popis |  |  | A |  | Kód a název dílu ze soupisu | String | 20 + 100
Cena celkem |  |  | A |  | Cena celkem za díl ze soupisu | Double
Soupis prací
Název |  |  | Povinný |  | Popis | Typ | Max. počet
atributu |  |  | (A/N) |  |  |  | znaků
Stavba |  |  | A |  | Přebírá se z Rekapitulace stavby | String | 120
Objekt |  |  | A |  | Kód a název objektu | String | 20 + 120
Soupis |  |  | A |  | Přebírá se z Krycího listu soupisu | String | 20 + 120
Místo |  |  | N |  | Přebírá se z Krycího listu soupisu | String | 50
Datum |  |  | A |  | Přebírá se z Krycího listu soupisu | Date
Zadavatel |  |  | N |  | Přebírá se z Krycího listu soupisu | String | 50
Projektant |  |  | N |  | Přebírá se z Krycího listu soupisu | String | 50
Uchazeč |  |  | N |  | Přebírá se z Krycího listu soupisu | String | 50
PČ |  |  | A |  | Pořadové číslo položky soupisu | Long
Typ |  |  | A |  | Typ položky soupisu | eGTypPolozky | 1
Kód |  |  | A |  | Kód položky ze soupisu | String | 20
Popis |  |  | A |  | Popis položky ze soupisu | String | 255
MJ |  |  | A |  | Měrná jednotka položky | String | 10
Množství |  |  | A |  | Množství položky soupisu | Double
J.Cena |  |  | A |  | Jednotková cena položky | Double
Cena celkem |  |  | A |  | Cena celkem vyčíslena jako J.Cena * Množství | Double
Cenová soustava |  |  | N |  | Zařazení položky do cenové soustavy | String | 50
p |  |  | N |  | Poznámka položky ze soupisu | Memo
psc |  |  | N |  | Poznámka k souboru cen ze soupisu | Memo
pp |  |  | N |  | Plný popis položky ze soupisu | Memo
vv |  |  | N |  | Výkaz výměr (figura, výraz, výměra) ze soupisu | Text,Text,Double | 20, 150
fig |  |  | N |  | Rozpad figur | Text,Text,Double | 20, 150
DPH |  |  | A |  | Sazba DPH pro položku | eGSazbaDPH
Hmotnost |  |  | A |  | Hmotnost položky ze soupisu | Double
Suť |  |  | A |  | Suť položky ze soupisu | Double
Nh |  |  | N |  | Normohodiny položky ze soupisu | Double
Datová věta
Typ věty |  |  | Hodnota |  | Význam
eGSazbaDPH |  |  | základní |  | Základní sazba DPH
|  |  | snížená |  | Snížená sazba DPH
|  |  | nulová |  | Nulová sazba DPH
|  |  | zákl. přenesená |  | Základní sazba DPH přenesená
|  |  | sníž. přenesená |  | Snížená sazba DPH přenesená
eGTypZakazky |  |  | STA |  | Stavební objekt
|  |  | PRO |  | Provozní soubor
|  |  | ING |  | Inženýrský objekt
|  |  | VON |  | Vedlejší a ostatní náklady
|  |  | OST |  | Ostatní náklady
eGTypPolozky |  |  | 1 |  | Položka typu HSV
|  |  | 2 |  | Položka typu PSV
|  |  | 3 |  | Položka typu M
|  |  | 4 |  | Položka typu OST